## Локальная смета
СОГЛАСОВАНО: | [10 empty] | УТВЕРЖДАЮ:
Заместитель генерального директора
по капитальному строительству ОАО "Хиагда" | [10 empty] | Генеральный директор ОАО "Хиагда"
_____________________________ В.Г. Коломиец | [10 empty] | ____________________Е.И.Гонтарь
"_____" _________________________2011 год | [10 empty] | "____" __________________ 2011 год
Предприятие на Хиагдинском месторождении
(наименование стройки)
ЛОКАЛЬНЫЙ СМЕТНЫЙ РАСЧЕТ № С-19
(локальная смета)
|  | на | Подземное выщелачивание блоков рудных залежей палеодолины №7. Строительство блока эстакад магистральных трубопроводов.
Общестроительные работы эстакады 7-6.
(наименование работ и затрат, наименование объекта)
Основание: Чертеж 2194-992619-КМ, л.л.1-17; Смета А-971-11.
|  |  | Сметная стоимость строительных работ _______________________________________________________________________________________________ | [5 empty] | ___________________________3489,136 |  | тыс. руб.
|  |  | Средства на оплату труда _______________________________________________________________________________________________ | [5 empty] | ___________________________215,897 |  | тыс. руб.
|  |  | Сметная трудоемкость _______________________________________________________________________________________________ | [5 empty] | _______________________________________________________________________________________________18682,38 |  | чел.час
Составлен в базовых ценах по состоянию на 2001 год.
№ пп | Обоснование | Наименование | Ед. изм. | Кол. | Стоимость единицы, руб. |  |  |  | Общая стоимость, руб. |  |  |  | Т/з осн. раб.на ед. | Т/з осн. раб. Всего | Т/з мех. на ед. | Т/з мех. Всего
[5 empty] | Всего | В том числе |  |  | Всего | В том числе
[6 empty] | Осн.З/п | Эк.Маш | З/пМех |  | Осн.З/п | Эк.Маш | З/пМех
1 | 2 | 3 | 4 | 5 | 6 | 7 | 8 | 9 | 10 | 11 | 12 | 13 | 14 | 15 | 16 | 17
Раздел 1. Фундаменты.
1 | ФЕР05-01-054-03 В ред. пр. № 253 Минрегиона РФ | Бурение скважин диаметром 350 мм вращательным (роторным) способом в грунтах и породах группы: 3 КОЭФ. К ПОЗИЦИИ: п.1.5.41. ОП При бурении скважин глубиной до 10, 20 и 30 м ОЗП=0,8; ЭМ=0,9 к расх.; ЗПМ=0,9; ТЗ=0,8; ТЗМ=0,9 | 1 м скважины | 70 2*35 | 156.29 | 12.09 | 135.89 | 12.2 | 10940 | 846 | 9512 | 854 | 1.12 | 78.4 | 1.07 | 74.9
2 | ФЕР05-01-054-05 В ред. пр. № 253 Минрегиона РФ | Бурение скважин диаметром 350 мм вращательным (роторным) способом в грунтах и породах группы: 5 КОЭФ. К ПОЗИЦИИ: п.1.5.41. ОП При бурении скважин глубиной до 10, 20 и 30 м ОЗП=0,8; ЭМ=0,9 к расх.; ЗПМ=0,9; ТЗ=0,8; ТЗМ=0,9 | 1 м скважины | 35 1*35 | 348.31 | 28.83 | 311.17 | 29.39 | 12191 | 1009 | 10891 | 1029 | 2.67 | 93.45 | 2.58 | 90.3
3 | ФЕР05-01-054-09 В ред. пр. № 253 Минрегиона РФ | Бурение скважин диаметром 350 мм вращательным (роторным) способом в грунтах и породах группы: 9 КОЭФ. К ПОЗИЦИИ: п.1.5.41. ОП При бурении скважин глубиной до 10, 20 и 30 м ОЗП=0,8; ЭМ=0,9 к расх.; ЗПМ=0,9; ТЗ=0,8; ТЗМ=0,9 | 1 м скважины | 140 4*35 | 1815.99 | 158.48 | 1649.2 | 154.88 | 254239 | 22187 | 230888 | 21683 | 14.69 | 2056.6 | 13.53 | 1894.2
4 | ФССЦ-109-0021 Пр. Минрегиона №308 от 28.07.09 | Долота трехшарошечные типа: Ш1460К-ПВ КОЭФ. К ПОЗИЦИИ: коэф-т из т.ч., прилож.5.9, п.3.10 МАТ=1,36 к расх. | шт. | 11,522 (0,56*0,02+1,4*0,01+7,6*0,04)*35 | 3318.4 |  |  |  | 38235
5 | ФССЦ-103-0592 Пр. Минрегиона №308 от 28.07.09 | Трубы бурильные из стали группы Д с высаженными внутрь концами и муфты к ним наружный диаметр: 89 мм, толщина стенки 7 мм КОЭФ. К ПОЗИЦИИ: коэф-т из т.ч.тб.3.1, п.3.10 МАТ=1,36 к расх. | м | 0,476 0,68*0,02*35 | 249.8 |  |  |  | 119
6 | ФЕР05-01-062-01 В ред. пр. № 253 Минрегиона РФ | Бетонирование свай | 1 м3 конструктивного объема свай | 23.1 | 203.42 | 5.88 | 47.34 | 4.73 | 4699 | 136 | 1094 | 109 | 0.64 | 14.78 | 0.35 | 8.09
7 | ФССЦ-401-0026 Пр. Минрегиона №308 от 28.07.09 | Бетон тяжелый, крупность заполнителя: более 40 мм, класс В15 (М200) | м3 | 23.1 | 600 |  |  |  | 13860
8 | ФССЦ IV, п.5, табл.1;2 | Поправка на морозостойкость бетона F200 (3,5%) 529,57*0,035*1,13 | м3 | 23.1 | 20.94 |  |  |  | 484
9 | ФЕР05-01-073-01 В ред. пр. № 253 Минрегиона РФ | Установка в скважину свай массой: до 5 т | 1 свая | 35 | 269.98 | 53.64 | 194.34 | 21.52 | 9449 | 1877 | 6802 | 753 | 5.98 | 209.3 | 1.57 | 54.95
10 | ФССЦ-201-0763 Пр. Минрегиона №308 от 28.07.09 | Отдельные конструктивные элементы зданий и сооружений с преобладанием: гнутосварных профилей и круглых труб, средняя масса сборочной единицы до 0,1 т | т | 12,5944 12,11*1,04 | 11255 |  |  |  | 141750
11 | ФЕР13-03-002-04 В ред. пр. № 253 Минрегиона РФ | Огрунтовка металлических поверхностей за один раз: грунтовкой ГФ-021 | 100 м2 окрашиваемой поверхности | 3,34 округл(26,5*12,11*1,04*0,01;2) | 268.7 | 56.55 | 9.43 | 0.1 | 897 | 189 | 31 |  | 5.31 | 17.74 | 0.01 | 0.03
12 | ФЕР13-03-004-26 В ред. пр. № 253 Минрегиона РФ | Окраска металлических огрунтованных поверхностей: эмалью ПФ-115 КОЭФ. К ПОЗИЦИИ: за 2 раза ПЗ=2 (ОЗП=2; ЭМ=2 к расх.; ЗПМ=2; МАТ=2 к расх.; ТЗ=2; ТЗМ=2) | 100 м2 окрашиваемой поверхности | 3,34 округл(26,5*12,11*1,04*0,01;2) | 644.48 | 69.48 | 12.44 | 0.2 | 2153 | 232 | 42 | 1 | 7.66 | 25.58 | 0.02 | 0.07
Раздел 2. Металлоконструкции.
13 | ФЕР09-02-019-01 В ред. пр. № 253 Минрегиона РФ | Монтаж унифицированных эстакад пролетом до 18 м: одноярусных | 1 т конструкций | 41,0904 (51,62-12,11)*1,04 | 1464.3 | 426.65 | 748.18 | 56.72 | 60169 | 17531 | 30743 | 2331 | 44.35 | 1822.36 | 4.04 | 166.01
14 | ФЕР09-02-019-01 В ред. пр. № 253 Минрегиона РФ | Монтаж унифицированных эстакад пролетом до 18 м: одноярусных КОЭФ. К ПОЗИЦИИ: поправка на марку стали С345 ПЗ=1,1 (ОЗП=1,1; ЭМ=1,1 к расх.; ЗПМ=1,1; МАТ=1,1 к расх.; ТЗ=1,1; ТЗМ=1,1) | 1 т конструкций | 188,0632 (83,21+97,62)*1,04 | 1610.73 | 469.32 | 823 | 62.39 | 302919 | 88262 | 154776 | 11733 | 48.79 | 9175.6 | 4.44 | 835
15 | ФССЦ-201-0664 Пр. Минрегиона №308 от 28.07.09 | Эстакады открытые кабельные и для прокладки трубопроводов: пролетные строения, опоры, седла, кронштейны | т | 229,1536 41,0904+188,0632 | 7560 |  |  |  | 1732401
16 | ФЕР10-01-010-01 В ред. пр. № 253 Минрегиона РФ | Установка элементов каркаса: из брусьев | 1 м3 древесины в конструкции | 167,03 21,83+145,2 | 2411.06 | 188.55 | 33.51 |  | 402719 | 31494 | 5597 |  | 22.5 | 3758.18
17 | ФЕР10-01-092-01 В ред. пр. № 253 Минрегиона РФ | Антисептическая обработка каменных, бетонных, кирпичных и деревянных поверхностей биопиреном "Нортекс-Дезинфектор" | 100 м2 обрабатываемой поверхности | 40,666 (21,83/0,05+145,2/0,04)*0,01 | 242.56 | 50.25 | 44.74 | 0.46 | 9864 | 2043 | 1819 | 19 | 5.94 | 241.56 | 0.04 | 1.63
18 | ФЕР13-03-002-04 В ред. пр. № 253 Минрегиона РФ | Огрунтовка металлических поверхностей за один раз: грунтовкой ГФ-021 | 100 м2 окрашиваемой поверхности | 91,66 округл(((134,83-12,11+97,62)*1,04)*0,01*40;2) | 268.7 | 56.55 | 9.43 | 0.1 | 24629 | 5183 | 864 | 9 | 5.31 | 486.71 | 0.01 | 0.92
19 | ФЕР13-03-004-26 В ред. пр. № 253 Минрегиона РФ | Окраска металлических огрунтованных поверхностей: эмалью ПФ-115 КОЭФ. К ПОЗИЦИИ: за 2 раза ПЗ=2 (ОЗП=2; ЭМ=2 к расх.; ЗПМ=2; МАТ=2 к расх.; ТЗ=2; ТЗМ=2) | 100 м2 окрашиваемой поверхности | 91,66 округл(((134,83-12,11+97,62)*1,04)*0,01*40;2) | 644.48 | 69.48 | 12.44 | 0.2 | 59073 | 6369 | 1140 | 18 | 7.66 | 702.12 | 0.02 | 1.83
Итого прямые затраты по смете в ценах 2001г. | [8 empty] | 3080790 | 177358 | 454199 | 38539 |  | 18682.38 |  | 3127.93
Накладные расходы | [8 empty] | 236541
В том числе, справочно:
95% ФОТ (от 131858) (Поз. 11-12, 18-19, 13-15) | [8 empty] | 125265
124% ФОТ (от 33556) (Поз. 16-17) | [8 empty] | 41609
138% ФОТ (от 50483) (Поз. 1-6, 9-10) | [8 empty] | 69667
Сметная прибыль | [8 empty] | 171805
В том числе, справочно:
63% ФОТ (от 33556) (Поз. 16-17) | [8 empty] | 21140
70% ФОТ (от 12001) (Поз. 11-12, 18-19) | [8 empty] | 8401
80% ФОТ (от 50483) (Поз. 1-6, 9-10) | [8 empty] | 40386
85% ФОТ (от 119857) (Поз. 13-15) | [8 empty] | 101878
Итоги по смете:
Свайные работы | [8 empty] | 581675 |  |  |  |  | 2452.53 |  | 2122.44
Бетонные и железобетонные монолитные конструкции в промышленном строительстве | [8 empty] | 14344
Защита строительных конструкций и оборудования от коррозии | [8 empty] | 106554 |  |  |  |  | 1232.15 |  | 2.85
Строительные металлические конструкции | [8 empty] | 2311231 |  |  |  |  | 10997.96 |  | 1001.01
Деревянные конструкции | [8 empty] | 475332 |  |  |  |  | 3999.74 |  | 1.63
Итого | [8 empty] | 3489136 |  |  |  |  | 18682.38 |  | 3127.93
В том числе:
Материалы | [8 empty] | 2449233
Машины и механизмы | [8 empty] | 454199
ФОТ | [8 empty] | 215897
Накладные расходы | [8 empty] | 236541
Сметная прибыль | [8 empty] | 171805
ВСЕГО по смете | [8 empty] | 3489136 |  |  |  |  | 18682.38 |  | 3127.93
Составил _______________________________________________
(должность, подпись, расшифровка)
Проверил _______________________________________________
(должность, подпись, расшифровка)