## Локальная смета
СОГЛАСОВАНО: | [10 empty] | УТВЕРЖДАЮ:
Заместитель генерального директора
по капитальному строительству ОАО "Хиагда" | [10 empty] | Генеральный директор ОАО "Хиагда"
_____________________________ В.Г. Коломиец | [10 empty] | ____________________Е.И.Гонтарь
"_____" _________________________2011 год | [10 empty] | "____" __________________ 2011 год
Предприятие на Хиагдинском месторождении
(наименование стройки)
ЛОКАЛЬНЫЙ СМЕТНЫЙ РАСЧЕТ № С-56
(локальная смета)
|  | на | Подземное выщелачивание блоков рудных залежей палеодолины №7. Строительство блока эстакад магистральных трубопроводов.
Общестроительные работы эстакады 7-16.
(наименование работ и затрат, наименование объекта)
Основание: Чертеж 2194-992619-КМ, л.л.1-17; Смета А-973-11.
|  |  | Сметная стоимость строительных работ _______________________________________________________________________________________________ | [5 empty] | ___________________________3336,903 |  | тыс. руб.
|  |  | Средства на оплату труда _______________________________________________________________________________________________ | [5 empty] | ___________________________182,516 |  | тыс. руб.
|  |  | Сметная трудоемкость _______________________________________________________________________________________________ | [5 empty] | _______________________________________________________________________________________________17318,5 |  | чел.час
Составлен в базовых ценах по состоянию на 2001 год.
№ пп | Обоснование | Наименование | Ед. изм. | Кол. | Стоимость единицы, руб. |  |  |  | Общая стоимость, руб. |  |  |  | Т/з осн. раб.на ед. | Т/з осн. раб. Всего | Т/з мех. на ед. | Т/з мех. Всего
[5 empty] | Всего | В том числе |  |  | Всего | В том числе
[6 empty] | Осн.З/п | Эк.Маш | З/пМех |  | Осн.З/п | Эк.Маш | З/пМех
1 | 2 | 3 | 4 | 5 | 6 | 7 | 8 | 9 | 10 | 11 | 12 | 13 | 14 | 15 | 16 | 17
Раздел 1. Фундаменты.
1 | ФЕР05-01-054-03 В ред. пр. № 253 Минрегиона РФ | Бурение скважин диаметром 350 мм вращательным (роторным) способом в грунтах и породах группы: 3 КОЭФ. К ПОЗИЦИИ: п.1.5.41. ОП При бурении скважин глубиной до 10, 20 и 30 м ОЗП=0,8; ЭМ=0,9 к расх.; ЗПМ=0,9; ТЗ=0,8; ТЗМ=0,9 | 1 м скважины | 36 2*18 | 156.29 | 12.09 | 135.89 | 12.2 | 5626 | 435 | 4892 | 439 | 1.12 | 40.32 | 1.07 | 38.52
2 | ФЕР05-01-054-05 В ред. пр. № 253 Минрегиона РФ | Бурение скважин диаметром 350 мм вращательным (роторным) способом в грунтах и породах группы: 5 КОЭФ. К ПОЗИЦИИ: п.1.5.41. ОП При бурении скважин глубиной до 10, 20 и 30 м ОЗП=0,8; ЭМ=0,9 к расх.; ЗПМ=0,9; ТЗ=0,8; ТЗМ=0,9 | 1 м скважины | 18 1*18 | 348.31 | 28.83 | 311.17 | 29.39 | 6270 | 519 | 5601 | 529 | 2.67 | 48.06 | 2.58 | 46.44
3 | ФЕР05-01-054-09 В ред. пр. № 253 Минрегиона РФ | Бурение скважин диаметром 350 мм вращательным (роторным) способом в грунтах и породах группы: 9 КОЭФ. К ПОЗИЦИИ: п.1.5.41. ОП При бурении скважин глубиной до 10, 20 и 30 м ОЗП=0,8; ЭМ=0,9 к расх.; ЗПМ=0,9; ТЗ=0,8; ТЗМ=0,9 | 1 м скважины | 18 1*18 | 1815.99 | 158.48 | 1649.2 | 154.88 | 32688 | 2853 | 29686 | 2788 | 14.69 | 264.42 | 13.53 | 243.54
4 | ФССЦ-109-0021 Пр. Минрегиона №308 от 28.07.09 | Долота трехшарошечные и лопастные КОЭФ. К ПОЗИЦИИ: коэф-т из т.ч., прилож.5.9, п.3.10 МАТ=1,36 к расх. | шт. | 1,8216 (0,56*0,02+1,4*0,01+7,6*0,01)*18 | 3318.4 |  |  |  | 6045
5 | ФССЦ-103-0592 Пр. Минрегиона №308 от 28.07.09 | Трубы бурильные из стали группы Д с высаженными внутрь концами и муфты к ним КОЭФ. К ПОЗИЦИИ: коэф-т из т.ч.тб.3.1, п.3.10 МАТ=1,36 к расх. | м | 0,2448 0,68*0,02*18 | 249.8 |  |  |  | 61
6 | ФЕР05-01-062-01 В ред. пр. № 253 Минрегиона РФ | Бетонирование фундаментов | 1 м3 конструктивного объема свай | 12 | 203.42 | 5.88 | 47.34 | 4.73 | 2441 | 71 | 568 | 57 | 0.64 | 7.68 | 0.35 | 4.2
7 | ФССЦ-401-0026 Пр. Минрегиона №308 от 28.07.09 | Бетон тяжелый, крупность заполнителя: более 40 мм, класс В15 (М200) | м3 | 12 | 600 |  |  |  | 7200
8 | ФССЦ IV, п.5, табл.1;2 | Поправка на морозостойкость бетона F200 (3,5%) 529,57*0,035*1,13 | м3 | 12 | 20.94 |  |  |  | 251
9 | ФЕР05-01-073-01 В ред. пр. № 253 Минрегиона РФ | Установка в скважину металлических опор из труб | 1 шт | 18 | 269.98 | 53.64 | 194.34 | 21.52 | 4860 | 966 | 3498 | 387 | 5.98 | 107.64 | 1.57 | 28.26
10 | ФССЦ-201-0763 Пр. Минрегиона №308 от 28.07.09 | Опры из круглых труб Д=159х5,, средняя масса сборочной единицы до 0,1 т | т | 7,1448 6,87*1,04 | 11255 |  |  |  | 80415
11 | ФЕР13-03-002-04 В ред. пр. № 253 Минрегиона РФ | Огрунтовка металлических поверхностей за один раз: грунтовкой ГФ-021 | 100 м2 окрашиваемой поверхности | 1,89 округл(26,5*6,87*1,04*0,01;2) | 268.7 | 56.55 | 9.43 | 0.1 | 508 | 107 | 18 |  | 5.31 | 10.04 | 0.01 | 0.02
12 | ФЕР13-03-004-26 В ред. пр. № 253 Минрегиона РФ | Окраска металлических огрунтованных поверхностей: эмалью ПФ-115 за 2 раза КОЭФ. К ПОЗИЦИИ: за 2 раза ПЗ=2 (ОЗП=2; ЭМ=2 к расх.; ЗПМ=2; МАТ=2 к расх.; ТЗ=2; ТЗМ=2) | 100 м2 окрашиваемой поверхности | 1,89 округл(26,5*6,87*1,04*0,01;2) | 644.48 | 69.48 | 12.44 | 0.2 | 1218 | 131 | 24 |  | 7.66 | 14.48 | 0.02 | 0.04
Раздел 2. Металлоконструкции.
13 | ФЕР09-02-019-01 В ред. пр. № 253 Минрегиона РФ | Монтаж унифицированных эстакад пролетом до 18 м: одноярусных | 1 т конструкций | 35,7032 (41,2-6,87)*1,04 | 1464.3 | 426.65 | 748.18 | 56.72 | 52280 | 15233 | 26712 | 2025 | 44.35 | 1583.44 | 4.04 | 144.24
14 | ФЕР09-02-019-01 В ред. пр. № 253 Минрегиона РФ | Монтаж унифицированных эстакад пролетом до 18 м: одноярусных (С345-1) КОЭФ. К ПОЗИЦИИ: поправка на марку стали С345 ПЗ=1,1 (ОЗП=1,1; ЭМ=1,1 к расх.; ЗПМ=1,1; МАТ=1,1 к расх.; ТЗ=1,1; ТЗМ=1,1) | 1 т конструкций | 178,4952 (79,28+92,35)*1,04 | 1610.73 | 469.32 | 823 | 62.39 | 287508 | 83771 | 146902 | 11136 | 48.79 | 8708.78 | 4.44 | 792.52
15 | ФССЦ-201-0664 Пр. Минрегиона №308 от 28.07.09 | Эстакады открытые кабельные и для прокладки трубопроводов: пролетные строения, опоры, седла, кронштейны | т | 214,1984 35,7032+178,4952 | 7560 |  |  |  | 1619340
16 | ФЕР09-03-030-01 В ред. пр. № 253 Минрегиона РФ | Монтаж лестниц и площадок с ограждением (С245) | 1 т конструкций | 23,5456 22,64*1,04 | 1085.15 | 359.21 | 637.44 | 63.91 | 25551 | 8458 | 15009 | 1505 | 39.13 | 921.34 | 4.72 | 111.14
17 | ФССЦ-101-1714 Пр. Минрегиона №308 от 28.07.09 | Болты с гайками и шайбами строительные | т | 0,2377 округл(0,0105*22,64;4) | 9040 |  |  |  | 2149
18 | ФССЦ-201-0593 Пр. Минрегиона №308 от 28.07.09 | Металлоконструкции площадок с лестницами и ограждением | т | 23,5456 22,64*1,04 | 8969.1 |  |  |  | 211183
19 | ФЕР09-03-029-01 В ред. пр. № 253 Минрегиона РФ | Монтаж лестниц прямолинейных и криволинейных, пожарных с ограждением (серийные) | 1 т конструкций | 11.18 | 1084.67 | 304.28 | 691.89 | 76.25 | 12127 | 3402 | 7735 | 852 | 32.37 | 361.9 | 5.64 | 63.06
20 | ФССЦ-101-1714 Пр. Минрегиона №308 от 28.07.09 | Болты с гайками и шайбами строительные | т | 0,1498 округл(0,0134*11,18;4) | 9040 |  |  |  | 1354
21 | ФССЦ-201-0650 Пр. Минрегиона №308 от 28.07.09 | Ограждения лестничных проемов, лестничные марши, пожарные лестницы | т | 11.18 | 7571 |  |  |  | 84644
22 | ФЕР09-03-030-01 В ред. пр. № 253 Минрегиона РФ | Монтаж площадок с ограждением (серийные) | 1 т конструкций | 10.41 | 1085.15 | 359.21 | 637.44 | 63.91 | 11296 | 3739 | 6636 | 665 | 39.13 | 407.34 | 4.72 | 49.14
23 | ФССЦ-101-1714 Пр. Минрегиона №308 от 28.07.09 | Болты с гайками и шайбами строительные | т | 0,1093 округл(0,0105*10,41;4) | 9040 |  |  |  | 988
24 | ФССЦ-201-0593 Пр. Минрегиона №308 от 28.07.09 | Металлоконструкции площадок | т | 10.41 | 8969.1 |  |  |  | 93368
25 | ФЕР10-01-010-01 В ред. пр. № 253 Минрегиона РФ | Установка элементов настила под трубы из досок | 1 м3 древесины в конструкции | 146,06 18,75+127,31 | 2411.06 | 188.55 | 33.51 |  | 352159 | 27540 | 4894 |  | 22.5 | 3286.35
26 | ФЕР10-01-092-01 В ред. пр. № 253 Минрегиона РФ | Антисептическая обработка деревянных поверхностей антипиренами | 100 м2 обрабатываемой поверхности | 35,5775 (18,75/0,05+127,31/0,04)*0,01 | 242.56 | 50.25 | 44.74 | 0.46 | 8630 | 1788 | 1592 | 16 | 5.94 | 211.33 | 0.04 | 1.42
27 | ФЕР13-03-002-04 В ред. пр. № 253 Минрегиона РФ | Огрунтовка металлических поверхностей за один раз: грунтовкой ГФ-021 | 100 м2 окрашиваемой поверхности | 103,73 округл(((120,48-6,87+92,35+22,64)*1,04+11,18+10,41)*0,01*40;2) | 268.7 | 56.55 | 9.43 | 0.1 | 27872 | 5866 | 978 | 10 | 5.31 | 550.81 | 0.01 | 1.04
28 | ФЕР13-03-004-26 В ред. пр. № 253 Минрегиона РФ | Окраска металлических огрунтованных поверхностей: эмалью ПФ-115 за 2 раза КОЭФ. К ПОЗИЦИИ: за 2 раза ПЗ=2 (ОЗП=2; ЭМ=2 к расх.; ЗПМ=2; МАТ=2 к расх.; ТЗ=2; ТЗМ=2) | 100 м2 окрашиваемой поверхности | 103,73 округл(((120,48-6,87+92,35+22,64)*1,04+11,18+10,41)*0,01*40;2) | 644.48 | 69.48 | 12.44 | 0.2 | 66852 | 7207 | 1290 | 21 | 7.66 | 794.57 | 0.02 | 2.07
Итого прямые затраты по смете в ценах 2001г. | [8 empty] | 3004884 | 162086 | 256035 | 20430 |  | 17318.5 |  | 1525.65
Накладные расходы | [8 empty] | 185790
Сметная прибыль | [8 empty] | 146229
Итоги по смете:
Свайные работы | [8 empty] | 158122 |  |  |  |  | 468.12 |  | 360.96
Бетонные и железобетонные монолитные конструкции в промышленном строительстве | [8 empty] | 7451
Защита строительных конструкций и оборудования от коррозии | [8 empty] | 118464 |  |  |  |  | 1369.9 |  | 3.17
Строительные металлические конструкции | [8 empty] | 2637203 |  |  |  |  | 11982.8 |  | 1160.1
Деревянные конструкции | [8 empty] | 415663 |  |  |  |  | 3497.68 |  | 1.42
Итого | [8 empty] | 3336903 |  |  |  |  | 17318.5 |  | 1525.65
В том числе:
Материалы | [8 empty] | 2586763
Машины и механизмы | [8 empty] | 256035
ФОТ | [8 empty] | 182516
Накладные расходы | [8 empty] | 185790
Сметная прибыль | [8 empty] | 146229
ВСЕГО по смете | [8 empty] | 3336903 |  |  |  |  | 17318.5 |  | 1525.65
Составил _______________________________________________
(должность, подпись, расшифровка)
Проверил _______________________________________________
(должность, подпись, расшифровка)