## Локальная смета
СОГЛАСОВАНО: | [10 empty] | УТВЕРЖДАЮ:
Заместитель генерального директора
по капитальному строительству ОАО "Хиагда" | [10 empty] | Генеральный директор ОАО "Хиагда"
_____________________________ В.Г. Коломиец | [10 empty] | ____________________Е.И.Гонтарь
"_____" _________________________2011 год | [10 empty] | "____" __________________ 2011 год
Предприятие на Хиагдинском месторождении
(наименование стройки)
ЛОКАЛЬНЫЙ СМЕТНЫЙ РАСЧЕТ № С-57
(локальная смета)
|  | на | Подземное выщелачивание блоков рудных залежей палеодолины №7. Строительство блока эстакад магистральных трубопроводов.
Устройство лотков на эстакаде 7-16.
(наименование работ и затрат, наименование объекта)
Основание: Чертеж 2194-992620 КЖ л. 3; Смета А-973-11.
|  |  | Сметная стоимость строительных работ _______________________________________________________________________________________________ | [5 empty] | ___________________________71,892 |  | тыс. руб.
|  |  | Средства на оплату труда _______________________________________________________________________________________________ | [5 empty] | ___________________________3,598 |  | тыс. руб.
|  |  | Сметная трудоемкость _______________________________________________________________________________________________ | [5 empty] | _______________________________________________________________________________________________381,53 |  | чел.час
Составлен в базовых ценах по состоянию на 2001 год.
№ пп | Обоснование | Наименование | Ед. изм. | Кол. | Стоимость единицы, руб. |  |  |  | Общая стоимость, руб. |  |  |  | Т/з осн. раб.на ед. | Т/з осн. раб. Всего | Т/з мех. на ед. | Т/з мех. Всего
[5 empty] | Всего | В том числе |  |  | Всего | В том числе
[6 empty] | Осн.З/п | Эк.Маш | З/пМех |  | Осн.З/п | Эк.Маш | З/пМех
1 | 2 | 3 | 4 | 5 | 6 | 7 | 8 | 9 | 10 | 11 | 12 | 13 | 14 | 15 | 16 | 17
Раздел 1. Земляные работы
Протяженность лотка - 15.04 м, ширина - 3.66 м
1 | ФЕР01-01-031-03 В ред. пр. № 253 Минрегиона РФ | Разработка грунта с перемещением до 10 м бульдозерами мощностью: 96 кВт (130 л.с.), группа грунтов 3 | 1000 м3 грунта | 0,028 округл(0.001*(3.66+2.0+2*0.845)*0.2*(15.04+2.0+2*0.845);3) | 1139.94 |  | 1139.94 | 174.24 | 32 |  | 32 | 5 |  |  | 12.1 | 0.34
2 | ФЕР01-01-031-11 В ред. пр. № 253 Минрегиона РФ | При перемещении грунта на последующие 10 м добавлять: к расценке 01-01-031-03 | 1000 м3 грунта | 0.028 | 901.59 |  | 901.59 | 137.81 | 25 |  | 25 | 4 |  |  | 9.57 | 0.27
3 | ФЕР01-01-013-09 Изм. Пр. Минрегиона №81 от 27.02.10 | Погрузка грунта на автомобили-самосвалы экскаваторами с ковшом вместимостью: 0,65 (0,5-1) м3, группа грунтов 3 | 1000 м3 грунта | 0.028 | 5096.14 | 116.69 | 4974.03 | 593.64 | 143 | 3 | 139 | 17 | 14.96 | 0.42 | 43.3 | 1.21
4 | ФСЦП310-3005-1 | Перевозка грузов автомобилями-самосвалами грузоподъемностью 10 т работающих вне карьера: расстояние перевозки 5 км; нормативное время пробега 0,613 час; класс груза 1 | 1 тонна | 54,6 28*1.95 | 6.07 |  | 6.07 |  | 331 |  | 331
5 | ФЕР01-01-015-03 В ред. пр. № 253 Минрегиона РФ | Ремонт и содержание грунтовых землевозных дорог на каждые 0,5 км длины, группа грунтов: 3 КОЭФ. К ПОЗИЦИИ: на расстояние 5 км ПЗ=10 (ОЗП=10; ЭМ=10 к расх.; ЗПМ=10; МАТ=10 к расх.; ТЗ=10; ТЗМ=10) | 1000 м3 грунта | 0.028 | 1541.7 |  | 1389.9 | 152.6 | 43 |  | 39 | 4 |  |  | 11.3 | 0.32
6 | ФЕР01-01-016-02 В ред. пр. № 253 Минрегиона РФ | Работа на отвале, группа грунтов: 2-3 | 1000 м3 грунта | 0.028 | 359.33 | 28.47 | 326.52 | 57.17 | 10 | 1 | 9 | 2 | 3.65 | 0.1 | 3.97 | 0.11
7 | ФЕР01-01-013-09 Изм. Пр. Минрегиона №81 от 27.02.10 | Разработка щебенистого грунта с погрузкой на автомобили-самосвалы экскаваторами с ковшом вместимостью: 0,65 (0,5-1) м3, группа грунтов 3 ( для подушки ) | 1000 м3 грунта | 0,12 округл(0.001*(28+(3.66+2*1+1*0.845)*(15.04+(2*0,1+2*0,5)*0.845)*0.845)*1.035;3) | 5096.14 | 116.69 | 4974.03 | 593.64 | 612 | 14 | 597 | 71 | 14.96 | 1.8 | 43.3 | 5.2
8 | ФСЦП310-3004-1 | Перевозка грузов автомобилями-самосвалами грузоподъемностью 10 т работающих вне карьера: расстояние перевозки 4 км; нормативное время пробега 0,526 час; класс груза 1 | 1 тонна | 228 120*1.90 | 5.21 |  | 5.21 |  | 1188 |  | 1188
9 | ФЕР01-01-015-03 В ред. пр. № 253 Минрегиона РФ | Ремонт и содержание грунтовых землевозных дорог на каждые 0,5 км длины, группа грунтов: 3 КОЭФ. К ПОЗИЦИИ: на расстояние 4 км ПЗ=8 (ОЗП=8; ЭМ=8 к расх.; ЗПМ=8; МАТ=8 к расх.; ТЗ=8; ТЗМ=8) | 1000 м3 грунта | 0.12 | 1233.36 |  | 1111.92 | 122.08 | 148 |  | 133 | 15 |  |  | 9.04 | 1.08
10 | ФЕР30-01-001-01 В ред. пр. № 253 Минрегиона РФ | Устройство подушек под каналы из щебеночного грунта | 100 м3 подушки | 1,2 120*0.01 | 17768.51 | 1885.96 | 814.95 | 81.08 | 21322 | 2263 | 978 | 97 | 230.84 | 277.01 | 8.06 | 9.67
11 | 408-0015 | Щебень из природного камня для строительных работ марка: 800, фракция 20-40 мм | м3 | -166.8 | 108.4 |  |  |  | -18081
Раздел 2. Ж/бетонный лоток ЛК с плитой ПТ
12 | ФЕР07-06-001-01 Изм. Пр. Минрегиона №81 от 27.02.10 | Устройство лотковых элементов канала марки ЛК , перекрываемых плитами ПТ | 100 м3 сборных конструкций | 0,212 0.01*(5*1.38+5*1.0+5*1.24+0.62*5) | 17634.53 | 3423.77 | 7446.56 | 753.3 | 3739 | 726 | 1579 | 160 | 372.96 | 79.07 | 55.8 | 11.83
13 | ФССЦ-403-0144 Пр. Минрегиона №308 от 28.07.09 | Лотки каналов и тоннелей железобетонные для прокладки коммуникаций | м3 | 11,9 5*1.38+5*1.0 | 1837.28 |  |  |  | 21864
14 | ФССЦ-403-0693 Пр. Минрегиона №308 от 28.07.09 | Плиты перекрытий железобетонные | м3 | 9,3 0.62*5+1.24*5 | 3076.31 |  |  |  | 28610
15 | ФЕР06-01-001-01 В ред. пр. № 253 Минрегиона РФ | Устройство бетонной подготовки из бетона В 7.5 | 100 м3 бетона, бутобетона и железобетона в деле | 0,059 0.01*5.9 | 58585.02 | 1404 | 1590.53 | 243 | 3457 | 83 | 94 | 14 | 180 | 10.62 | 18 | 1.06
16 | ФССЦ-401-0061 Пр. Минрегиона №308 от 28.07.09 | Бетон тяжелый, крупность заполнителя 20 мм, класс В3,5 (М50) | м3 | -6.018 | 520 |  |  |  | -3129
17 | ФССЦ-401-0063 Пр. Минрегиона №308 от 28.07.09 | Бетон тяжелый, крупность заполнителя 20 мм, класс В7,5 (М100) | м3 | 6.018 | 535.46 |  |  |  | 3222
18 | ФЕР08-01-003-07 В ред. пр. № 253 Минрегиона РФ | Обмазка верха бетонной подготовки битумом за 2 раза | 100 м2 изолируемой поверхности | 0,59 5.9/0.1*0.01 | 1176.02 | 201.61 | 75.93 |  | 694 | 119 | 45 |  | 21.2 | 12.51
Итого прямые затраты по смете в ценах 2001г. | [8 empty] | 64230 | 3209 | 5189 | 389 |  | 381.53 |  | 31.09
Накладные расходы | [8 empty] | 4795
Сметная прибыль | [8 empty] | 2867
Итоги по смете:
Земляные работы, выполняемые механизированным способом | [8 empty] | 1217 |  |  |  |  | 2.32 |  | 8.53
Перевозка грузов автомобильным транспортом | [8 empty] | 1519
Мосты и трубы | [8 empty] | 8315 |  |  |  |  | 277.01 |  | 9.67
Бетонные и железобетонные сборные конструкции в промышленном строительстве | [8 empty] | 56180 |  |  |  |  | 79.07 |  | 11.83
Бетонные и железобетонные монолитные конструкции в промышленном строительстве | [8 empty] | 3720 |  |  |  |  | 10.62 |  | 1.06
Конструкции из кирпича и блоков | [8 empty] | 941 |  |  |  |  | 12.51
Итого | [8 empty] | 71892 |  |  |  |  | 381.53 |  | 31.09
В том числе:
Материалы | [8 empty] | 55832
Машины и механизмы | [8 empty] | 5189
ФОТ | [8 empty] | 3598
Накладные расходы | [8 empty] | 4795
Сметная прибыль | [8 empty] | 2867
ВСЕГО по смете | [8 empty] | 71892 |  |  |  |  | 381.53 |  | 31.09
Составил _______________________________________________
(должность, подпись, расшифровка)
Проверил _______________________________________________
(должность, подпись, расшифровка)