## Локальная смета
СОГЛАСОВАНО: | [10 empty] | УТВЕРЖДАЮ:
Заместитель генерального директора
по капитальному строительству ОАО "Хиагда" | [10 empty] | Генеральный директор ОАО "Хиагда"
_____________________________ В.Г. Коломиец | [10 empty] | ____________________Е.И.Гонтарь
"_____" _________________________2011 год | [10 empty] | "____" __________________ 2011 год
Предприятие на Хиагдинском месторождении
(наименование стройки)
ЛОКАЛЬНЫЙ СМЕТНЫЙ РАСЧЕТ № С-58
(локальная смета)
|  | на | Подземное выщелачивание блоков рудных залежей палеодолины №7. Строительство блока эстакад магистральных трубопроводов.
Общестроительные работы эстакады 7-17-1.
(наименование работ и затрат, наименование объекта)
Основание: Чертеж 2194-992619-КМ, л.л.1-17; Смета А-973-11.
|  |  | Сметная стоимость строительных работ _______________________________________________________________________________________________ | [5 empty] | ___________________________2291,142 |  | тыс. руб.
|  |  | Средства на оплату труда _______________________________________________________________________________________________ | [5 empty] | ___________________________166,859 |  | тыс. руб.
|  |  | Сметная трудоемкость _______________________________________________________________________________________________ | [5 empty] | _______________________________________________________________________________________________11020,28 |  | чел.час
Составлен в базовых ценах по состоянию на 2001 год.
№ пп | Обоснование | Наименование | Ед. изм. | Кол. | Стоимость единицы, руб. |  |  |  | Общая стоимость, руб. |  |  |  | Т/з осн. раб.на ед. | Т/з осн. раб. Всего | Т/з мех. на ед. | Т/з мех. Всего
[5 empty] | Всего | В том числе |  |  | Всего | В том числе
[6 empty] | Осн.З/п | Эк.Маш | З/пМех |  | Осн.З/п | Эк.Маш | З/пМех
1 | 2 | 3 | 4 | 5 | 6 | 7 | 8 | 9 | 10 | 11 | 12 | 13 | 14 | 15 | 16 | 17
Раздел 1. Фундаменты.
1 | ФЕР05-01-054-03 В ред. пр. № 253 Минрегиона РФ | Бурение скважин диаметром 350 мм вращательным (роторным) способом в грунтах и породах группы: 3 КОЭФ. К ПОЗИЦИИ: п.1.5.41. ОП При бурении скважин глубиной до 10, 20 и 30 м ОЗП=0,8; ЭМ=0,9 к расх.; ЗПМ=0,9; ТЗ=0,8; ТЗМ=0,9 | 1 м скважины | 152 2*76 | 156.29 | 12.09 | 135.89 | 12.2 | 23756 | 1838 | 20655 | 1854 | 1.12 | 170.24 | 1.07 | 162.64
2 | ФЕР05-01-054-05 В ред. пр. № 253 Минрегиона РФ | Бурение скважин диаметром 350 мм вращательным (роторным) способом в грунтах и породах группы: 5 КОЭФ. К ПОЗИЦИИ: п.1.5.41. ОП При бурении скважин глубиной до 10, 20 и 30 м ОЗП=0,8; ЭМ=0,9 к расх.; ЗПМ=0,9; ТЗ=0,8; ТЗМ=0,9 | 1 м скважины | 76 1*76 | 348.31 | 28.83 | 311.17 | 29.39 | 26472 | 2191 | 23649 | 2234 | 2.67 | 202.92 | 2.58 | 196.08
3 | ФЕР05-01-054-09 В ред. пр. № 253 Минрегиона РФ | Бурение скважин диаметром 350 мм вращательным (роторным) способом в грунтах и породах группы: 9 КОЭФ. К ПОЗИЦИИ: п.1.5.41. ОП При бурении скважин глубиной до 10, 20 и 30 м ОЗП=0,8; ЭМ=0,9 к расх.; ЗПМ=0,9; ТЗ=0,8; ТЗМ=0,9 | 1 м скважины | 304 4*76 | 1815.99 | 158.48 | 1649.2 | 154.88 | 552061 | 48178 | 501357 | 47084 | 14.69 | 4465.76 | 13.53 | 4113.12
4 | ФССЦ-109-0021 Пр. Минрегиона №308 от 28.07.09 | Долота трехшарошечные и лопастные КОЭФ. К ПОЗИЦИИ: коэф-т из т.ч., прилож.5.9, п.3.10 МАТ=1,36 к расх. | шт. | 25,0192 (0,56*0,02+1,4*0,01+7,6*0,04)*76 | 3318.4 |  |  |  | 83024
5 | ФССЦ-103-0592 Пр. Минрегиона №308 от 28.07.09 | Трубы бурильные из стали группы Д с высаженными внутрь концами и муфты к ним КОЭФ. К ПОЗИЦИИ: коэф-т из т.ч.тб.3.1, п.3.10 МАТ=1,36 к расх. | м | 1,0336 0,68*0,02*76 | 249.8 |  |  |  | 258
6 | ФЕР05-01-062-01 В ред. пр. № 253 Минрегиона РФ | Бетонирование фундаментов | 1 м3 конструктивного объема свай | 86.6 | 203.42 | 5.88 | 47.34 | 4.73 | 17616 | 509 | 4100 | 410 | 0.64 | 55.42 | 0.35 | 30.31
7 | ФССЦ-401-0026 Пр. Минрегиона №308 от 28.07.09 | Бетон тяжелый, крупность заполнителя: более 40 мм, класс В15 (М200) | м3 | 86.6 | 600 |  |  |  | 51960
8 | ФССЦ IV, п.5, табл.1;2 | Поправка на морозостойкость бетона F200 (3,5%) 529,57*0,035*1,13 | м3 | 86.6 | 20.94 |  |  |  | 1813
9 | ФЕР05-01-073-01 В ред. пр. № 253 Минрегиона РФ | Установка в скважину металлических опор из труб | 1 шт | 76 | 269.98 | 53.64 | 194.34 | 21.52 | 20518 | 4077 | 14770 | 1636 | 5.98 | 454.48 | 1.57 | 119.32
10 | ФССЦ-201-0763 Пр. Минрегиона №308 от 28.07.09 | Опры из круглых труб Д=159х5,, средняя масса сборочной единицы до 0,1 т | т | 26,936 (26,36-0,46)*1,04 | 11255 |  |  |  | 303165
11 | ФЕР13-03-002-04 В ред. пр. № 253 Минрегиона РФ | Огрунтовка металлических поверхностей за один раз: грунтовкой ГФ-021 | 100 м2 окрашиваемой поверхности | 7,14 округл(26,5*25,9*1,04*0,01;2) | 268.7 | 56.55 | 9.43 | 0.1 | 1919 | 404 | 67 | 1 | 5.31 | 37.91 | 0.01 | 0.07
12 | ФЕР13-03-004-26 В ред. пр. № 253 Минрегиона РФ | Окраска металлических огрунтованных поверхностей: эмалью ПФ-115 за 2 раза КОЭФ. К ПОЗИЦИИ: за 2 раза ПЗ=2 (ОЗП=2; ЭМ=2 к расх.; ЗПМ=2; МАТ=2 к расх.; ТЗ=2; ТЗМ=2) | 100 м2 окрашиваемой поверхности | 7,14 округл(26,5*25,9*1,04*0,01;2) | 644.48 | 69.48 | 12.44 | 0.2 | 4602 | 496 | 89 | 1 | 7.66 | 54.69 | 0.02 | 0.14
Раздел 2. Металлоконструкции.
13 | ФЕР09-02-019-01 В ред. пр. № 253 Минрегиона РФ | Монтаж унифицированных эстакад пролетом до 18 м: одноярусных | 1 т конструкций | 17,5864 (42,81-26,36+0,46)*1,04 | 1464.3 | 426.65 | 748.18 | 56.72 | 25752 | 7503 | 13158 | 998 | 44.35 | 779.96 | 4.04 | 71.05
14 | ФЕР09-02-019-01 В ред. пр. № 253 Минрегиона РФ | Монтаж унифицированных эстакад пролетом до 18 м: одноярусных (С345-1) КОЭФ. К ПОЗИЦИИ: поправка на марку стали С345 ПЗ=1,1 (ОЗП=1,1; ЭМ=1,1 к расх.; ЗПМ=1,1; МАТ=1,1 к расх.; ТЗ=1,1; ТЗМ=1,1) | 1 т конструкций | 54,0176 (3,7+48,24)*1,04 | 1610.73 | 469.32 | 823 | 62.39 | 87008 | 25352 | 44456 | 3370 | 48.79 | 2635.52 | 4.44 | 239.84
15 | ФССЦ-201-0664 Пр. Минрегиона №308 от 28.07.09 | Эстакады открытые кабельные и для прокладки трубопроводов: пролетные строения, опоры, седла, кронштейны | т | 71,604 17,5864+54,0176 | 7560 |  |  |  | 541326
16 | ФЕР09-03-030-01 В ред. пр. № 253 Минрегиона РФ | Монтаж лестниц и площадок с ограждением (С245) | 1 т конструкций | 0,0104 0,01*1,04 | 1085.15 | 359.21 | 637.44 | 63.91 | 11 | 4 | 7 | 1 | 39.13 | 0.41 | 4.72 | 0.05
17 | ФССЦ-101-1714 Пр. Минрегиона №308 от 28.07.09 | Болты с гайками и шайбами строительные | т | 0,0001 округл(0,0105*0,01;4) | 9040 |  |  |  | 1
18 | ФССЦ-201-0593 Пр. Минрегиона №308 от 28.07.09 | Металлоконструкции площадок с лестницами и ограждением | т | 0,0104 0,01*1,04 | 8969.1 |  |  |  | 93
19 | ФЕР09-03-029-01 В ред. пр. № 253 Минрегиона РФ | Монтаж лестниц прямолинейных и криволинейных, пожарных с ограждением (серийные) | 1 т конструкций | 0.3 | 1084.67 | 304.28 | 691.89 | 76.25 | 325 | 91 | 208 | 23 | 32.37 | 9.71 | 5.64 | 1.69
20 | ФССЦ-101-1714 Пр. Минрегиона №308 от 28.07.09 | Болты с гайками и шайбами строительные | т | 0,004 округл(0,0134*0,3;4) | 9040 |  |  |  | 36
21 | ФССЦ-201-0650 Пр. Минрегиона №308 от 28.07.09 | Ограждения лестничных проемов, лестничные марши, пожарные лестницы | т | 0.3 | 7571 |  |  |  | 2271
22 | ФЕР09-03-030-01 В ред. пр. № 253 Минрегиона РФ | Монтаж площадок с ограждением (серийные) | 1 т конструкций | 0.18 | 1085.15 | 359.21 | 637.44 | 63.91 | 195 | 65 | 115 | 12 | 39.13 | 7.04 | 4.72 | 0.85
23 | ФССЦ-101-1714 Пр. Минрегиона №308 от 28.07.09 | Болты с гайками и шайбами строительные | т | 0,0019 округл(0,0105*0,18;4) | 9040 |  |  |  | 17
24 | ФССЦ-201-0593 Пр. Минрегиона №308 от 28.07.09 | Металлоконструкции площадок | т | 0.18 | 8969.1 |  |  |  | 1614
25 | ФЕР10-01-010-01 В ред. пр. № 253 Минрегиона РФ | Установка элементов настила под трубы из досок и брусков | 1 м3 древесины в конструкции | 69,77 7,43+57,15+0,06+0,23+4,9 | 2411.06 | 188.55 | 33.51 |  | 168220 | 13155 | 2338 |  | 22.5 | 1569.83
26 | ФЕР10-01-092-01 В ред. пр. № 253 Минрегиона РФ | Антисептическая обработка деревянных поверхностей антипиренами | 100 м2 обрабатываемой поверхности | 34,064 округл(((7,43/0,05+57,15/0,04)*2,1+0,05*0,05*2+0,5*24*2+0,1*0,1*2+0,1*23*2+0,15*0,15*2+0,15*217,78*2)*0,01;3) | 242.56 | 50.25 | 44.74 | 0.46 | 8263 | 1712 | 1524 | 16 | 5.94 | 202.34 | 0.04 | 1.36
27 | ФЕР13-03-002-04 В ред. пр. № 253 Минрегиона РФ | Огрунтовка металлических поверхностей за один раз: грунтовкой ГФ-021 | 100 м2 окрашиваемой поверхности | 28,84 округл(((46,51-26,36+0,46+48,24+0,01)*1,04+0,3+0,18)*0,01*40;2) | 268.7 | 56.55 | 9.43 | 0.1 | 7749 | 1631 | 272 | 3 | 5.31 | 153.14 | 0.01 | 0.29
28 | ФЕР13-03-004-26 В ред. пр. № 253 Минрегиона РФ | Окраска металлических огрунтованных поверхностей: эмалью ПФ-115 за 2 раза КОЭФ. К ПОЗИЦИИ: за 2 раза ПЗ=2 (ОЗП=2; ЭМ=2 к расх.; ЗПМ=2; МАТ=2 к расх.; ТЗ=2; ТЗМ=2) | 100 м2 окрашиваемой поверхности | 28,84 округл(((46,51-26,36+0,46+48,24+0,01)*1,04+0,3+0,18)*0,01*40;2) | 644.48 | 69.48 | 12.44 | 0.2 | 18587 | 2004 | 359 | 6 | 7.66 | 220.91 | 0.02 | 0.58
Итого прямые затраты по смете в ценах 2001г. | [8 empty] | 1948632 | 109210 | 627124 | 57649 |  | 11020.28 |  | 4937.39
Накладные расходы | [8 empty] | 210137
Сметная прибыль | [8 empty] | 132373
Итоги по смете:
Свайные работы | [8 empty] | 1266694 |  |  |  |  | 5348.82 |  | 4621.47
Бетонные и железобетонные монолитные конструкции в промышленном строительстве | [8 empty] | 53773
Защита строительных конструкций и оборудования от коррозии | [8 empty] | 40358 |  |  |  |  | 466.65 |  | 1.08
Строительные металлические конструкции | [8 empty] | 726003 |  |  |  |  | 3432.64 |  | 313.48
Деревянные конструкции | [8 empty] | 204314 |  |  |  |  | 1772.17 |  | 1.36
Итого | [8 empty] | 2291142 |  |  |  |  | 11020.28 |  | 4937.39
В том числе:
Материалы | [8 empty] | 1212298
Машины и механизмы | [8 empty] | 627124
ФОТ | [8 empty] | 166859
Накладные расходы | [8 empty] | 210137
Сметная прибыль | [8 empty] | 132373
ВСЕГО по смете | [8 empty] | 2291142 |  |  |  |  | 11020.28 |  | 4937.39
Составил _______________________________________________
(должность, подпись, расшифровка)
Проверил _______________________________________________
(должность, подпись, расшифровка)