## Локальная смета
СОГЛАСОВАНО: | [10 empty] | УТВЕРЖДАЮ:
Заместитель генерального директора
по капитальному строительству ОАО "Хиагда" | [10 empty] | Генеральный директор ОАО "Хиагда"
_____________________________ В.Г. Коломиец | [10 empty] | ____________________Е.И.Гонтарь
"_____" _________________________2011 год | [10 empty] | "____" __________________ 2011 год
Предприятие на Хиагдинском месторождении
(наименование стройки)
ЛОКАЛЬНЫЙ СМЕТНЫЙ РАСЧЕТ № С-59
(локальная смета)
|  | на | Подземное выщелачивание блоков рудных залежей палеодолины №7. Строительство блока эстакад магистральных трубопроводов.
Общестроительные работы эстакады 7-17-2.
(наименование работ и затрат, наименование объекта)
Основание: Чертеж 2194-992619-КМ, л.1-17; Смета А-973-11.
|  |  | Сметная стоимость строительных работ _______________________________________________________________________________________________ | [5 empty] | ___________________________51,937 |  | тыс. руб.
|  |  | Средства на оплату труда _______________________________________________________________________________________________ | [5 empty] | ___________________________2,840 |  | тыс. руб.
|  |  | Сметная трудоемкость _______________________________________________________________________________________________ | [5 empty] | _______________________________________________________________________________________________277,79 |  | чел.час
Составлен в базовых ценах по состоянию на 2001 год.
№ пп | Обоснование | Наименование | Ед. изм. | Кол. | Стоимость единицы, руб. |  |  |  | Общая стоимость, руб. |  |  |  | Т/з осн. раб.на ед. | Т/з осн. раб. Всего | Т/з мех. на ед. | Т/з мех. Всего
[5 empty] | Всего | В том числе |  |  | Всего | В том числе
[6 empty] | Осн.З/п | Эк.Маш | З/пМех |  | Осн.З/п | Эк.Маш | З/пМех
1 | 2 | 3 | 4 | 5 | 6 | 7 | 8 | 9 | 10 | 11 | 12 | 13 | 14 | 15 | 16 | 17
Раздел 1. Металлоконструкции.
1 | ФЕР09-02-019-01 В ред. пр. № 253 Минрегиона РФ | Монтаж унифицированных эстакад пролетом до 18 м: одноярусных | 1 т конструкций | 0,832 0,8*1,04 | 1464.3 | 426.65 | 748.18 | 56.72 | 1218 | 355 | 622 | 47 | 44.35 | 36.9 | 4.04 | 3.36
2 | ФЕР09-02-019-01 В ред. пр. № 253 Минрегиона РФ | Монтаж унифицированных эстакад пролетом до 18 м: одноярусных (С345-1) КОЭФ. К ПОЗИЦИИ: поправка на марку стали С345 ПЗ=1,1 (ОЗП=1,1; ЭМ=1,1 к расх.; ЗПМ=1,1; МАТ=1,1 к расх.; ТЗ=1,1; ТЗМ=1,1) | 1 т конструкций | 2,5376 (1,37+1,07)*1,04 | 1610.73 | 469.32 | 823 | 62.39 | 4087 | 1191 | 2088 | 158 | 48.79 | 123.81 | 4.44 | 11.27
3 | ФССЦ-201-0664 Пр. Минрегиона №308 от 28.07.09 | Эстакады открытые кабельные и для прокладки трубопроводов: пролетные строения, опоры, седла, кронштейны | т | 3,3696 0,832+2,5376 | 7560 |  |  |  | 25474
4 | ФЕР09-03-030-01 В ред. пр. № 253 Минрегиона РФ | Монтаж лестниц и площадок с ограждением (С245) | 1 т конструкций | 0,5928 0,57*1,04 | 1085.15 | 359.21 | 637.44 | 63.91 | 643 | 213 | 378 | 38 | 39.13 | 23.2 | 4.72 | 2.8
5 | ФССЦ-101-1714 Пр. Минрегиона №308 от 28.07.09 | Болты с гайками и шайбами строительные | т | 0,0062 округл(0,0105*0,5928;4) | 9040 |  |  |  | 56
6 | ФССЦ-201-0593 Пр. Минрегиона №308 от 28.07.09 | Металлоконструкции площадок с лестницами и ограждением | т | 0,5928 0,57*1,04 | 8969.1 |  |  |  | 5317
7 | ФЕР09-03-029-01 В ред. пр. № 253 Минрегиона РФ | Монтаж лестниц прямолинейных и криволинейных, пожарных с ограждением (серийные) | 1 т конструкций | 0.08 | 1084.67 | 304.28 | 691.89 | 76.25 | 87 | 24 | 55 | 6 | 32.37 | 2.59 | 5.64 | 0.45
8 | ФССЦ-101-1714 Пр. Минрегиона №308 от 28.07.09 | Болты с гайками и шайбами строительные | т | 0,0011 округл(0,0134*0,08;4) | 9040 |  |  |  | 10
9 | ФССЦ-201-0650 Пр. Минрегиона №308 от 28.07.09 | Ограждения лестничных проемов, лестничные марши, пожарные лестницы | т | 0.08 | 7571 |  |  |  | 606
10 | ФЕР09-03-030-01 В ред. пр. № 253 Минрегиона РФ | Монтаж площадок с ограждением (серийные) | 1 т конструкций | 0.14 | 1085.15 | 359.21 | 637.44 | 63.91 | 152 | 50 | 89 | 9 | 39.13 | 5.48 | 4.72 | 0.66
11 | ФССЦ-101-1714 Пр. Минрегиона №308 от 28.07.09 | Болты с гайками и шайбами строительные | т | 0,0015 округл(0,0105*0,14;4) | 9040 |  |  |  | 14
12 | ФССЦ-201-0593 Пр. Минрегиона №308 от 28.07.09 | Металлоконструкции площадок | т | 0.14 | 8969.1 |  |  |  | 1256
13 | ФЕР10-01-010-01 В ред. пр. № 253 Минрегиона РФ | Установка элементов настила под трубы из досок и брусков | 1 м3 древесины в конструкции | 2,5163 0,33+2,12+0,0013+0,005+0,06 | 2411.06 | 188.55 | 33.51 |  | 6067 | 474 | 84 |  | 22.5 | 56.62
14 | ФЕР10-01-092-01 В ред. пр. № 253 Минрегиона РФ | Антисептическая обработка деревянных поверхностей антипиренами | 100 м2 обрабатываемой поверхности | 1,267 округл(((0,33/0,05+2,12/0,04)*2,1+0,05*0,05*2+0,5*0,52*2+0,1*0,1*2+0,1*0,5*2+0,15*0,15*2+0,15*2,67*2)*0,01;3) | 242.56 | 50.25 | 44.74 | 0.46 | 307 | 64 | 57 | 1 | 5.94 | 7.53 | 0.04 | 0.05
15 | ФЕР13-03-002-04 В ред. пр. № 253 Минрегиона РФ | Огрунтовка металлических поверхностей за один раз: грунтовкой ГФ-021 | 100 м2 окрашиваемой поверхности | 1,67 округл(((2,17+1,07+0,57)*1,04+0,08+0,14)*0,01*40;2) | 268.7 | 56.55 | 9.43 | 0.1 | 449 | 94 | 16 |  | 5.31 | 8.87 | 0.01 | 0.02
16 | ФЕР13-03-004-26 В ред. пр. № 253 Минрегиона РФ | Окраска металлических огрунтованных поверхностей: эмалью ПФ-115 за 2 раза КОЭФ. К ПОЗИЦИИ: за 2 раза ПЗ=2 (ОЗП=2; ЭМ=2 к расх.; ЗПМ=2; МАТ=2 к расх.; ТЗ=2; ТЗМ=2) | 100 м2 окрашиваемой поверхности | 1,67 округл(((2,17+1,07+0,57)*1,04+0,08+0,14)*0,01*40;2) | 644.48 | 69.48 | 12.44 | 0.2 | 1076 | 116 | 21 |  | 7.66 | 12.79 | 0.02 | 0.03
Итого прямые затраты по смете в ценах 2001г. | [8 empty] | 46819 | 2581 | 3410 | 259 |  | 277.79 |  | 18.64
Накладные расходы | [8 empty] | 2854
Сметная прибыль | [8 empty] | 2264
Итоги по смете:
Строительные металлические конструкции | [8 empty] | 42683 |  |  |  |  | 191.98 |  | 18.54
Деревянные конструкции | [8 empty] | 7382 |  |  |  |  | 64.15 |  | 0.05
Защита строительных конструкций и оборудования от коррозии | [8 empty] | 1872 |  |  |  |  | 21.66 |  | 0.05
Итого | [8 empty] | 51937 |  |  |  |  | 277.79 |  | 18.64
В том числе:
Материалы | [8 empty] | 40828
Машины и механизмы | [8 empty] | 3410
ФОТ | [8 empty] | 2840
Накладные расходы | [8 empty] | 2854
Сметная прибыль | [8 empty] | 2264
ВСЕГО по смете | [8 empty] | 51937 |  |  |  |  | 277.79 |  | 18.64
Составил _______________________________________________
(должность, подпись, расшифровка)
Проверил _______________________________________________
(должность, подпись, расшифровка)