## Локальная смета
УТВЕРЖДАЮ:
И.о.директора ДАПФ
_________________С.А.Иванов
"____" ______________201_ г.
ТЭЦ
(наименование стройки)
ЛОКАЛЬНЫЙ СМЕТНЫЙ РАСЧЕТ № 592-11
(локальная смета)
|  | на | Здание главного корпус 2 очередь. Усиление узлов крепления стеновых панелей, восстановление АКЗ м/к по ряду А в/о 19-30.
(наименование работ и затрат, наименование объекта)
Основание: дефектная ведомость
|  |  | Сметная стоимость строительных работ _______________________________________________________________________________________________ | [5 empty] | ___________________________2924163 |  | руб.
|  |  | Средства на оплату труда _______________________________________________________________________________________________ | [5 empty] | ___________________________892899 |  | руб.
|  |  | Сметная трудоемкость _______________________________________________________________________________________________ | [5 empty] | _______________________________________________________________________________________________7100,99 |  | чел.час
Составлен(а) в текущих (прогнозных) ценах по состоянию на 2 кв.2012 г.
№ пп | Обоснование | Наименование | Ед. изм. | Кол. | Стоимость единицы, руб. |  |  |  | Общая стоимость, руб. |  |  |  | Т/з осн. раб.на ед. | Т/з осн. раб. Всего | Т/з мех. на ед. | Т/з мех. Всего
[5 empty] | Всего | В том числе |  |  | Всего | В том числе
[6 empty] | Осн.З/п | Эк.Маш | З/пМех |  | Осн.З/п | Эк.Маш | З/пМех
1 | 2 | 3 | 4 | 5 | 6 | 7 | 8 | 9 | 10 | 11 | 12 | 13 | 14 | 15 | 16 | 17
Раздел 1. Усиление стеновых панелей
1 | ТЕР46-03-010-01 | Пробивка в бетонных стенах отверстий площадью до 20 см2 (стеновые панели толщ. 250 мм) | 100шт | 0.8 | 1450.73 | 226.71 | 1224.02 | 72.01 | 1161 | 181 | 980 | 58 | 26.55 | 21.24 | 7.61 | 6.09
2 | ТЕР06-01-015-01 | Установка анкерных болтов в готовые гнезда с заделкой длиной до 1 м | т | 0.195 | 13499.73 | 2510.63 | 59.48 | 3.17 | 2632 | 490 | 12 | 1 | 315.01 | 61.43 | 0.62 | 0.12
3 | СЦМ-204-0064 | Детали закладные и накладные изго-товленные с применением сварки, гнутья, сверления (пробивки) отвер-стий (при наличии одной из этих операций или всего перечня в любых сочетаниях) поставляемые отдельно (стальные консоли, м/изделия) | т | 1.109 | 9911.75 |  |  |  | 10992
4 | ТЕР46-01-007-01 | Усиление стеновых панелей стальными обоймами | т | 0.198 | 11221.25 | 389.95 | 492.55 | 40.1 | 2222 | 77 | 98 | 8 | 46.7 | 9.25 | 3.43 | 0.68
Раздел 2. АКЗ основного каркаса
5 | ТЕР13-06-003-01 | Очистка поверхности щетками | м2 | 2354 | 6.9 | 6.9 |  |  | 16243 | 16243 |  |  | 0.9 | 2118.6
6 | ТЕР13-06-004-01 | Обеспыливание поверхности | м2 | 2354 | 1.07 | 0.77 | 0.3 |  | 2519 | 1813 | 706 |  | 0.1 | 235.4
7 | ТЕР13-07-002-02 | Обработка поверхностей преобразоватлем ржавчины HOTEX-K 455,71 = 273,52 - 0,033 x 6 875,32 + 12 x 34,09 | 100м2 | 20 | 455.71 | 34.98 | 2.56 | 0.09 | 9114 | 700 | 51 | 2 | 4.45 | 89 | 0.03 | 0.6
8 | ТЕР13-07-001-02 | Обезжиривание поверхностей уайт-спиритом | 100м2 | 23.54 | 303.04 | 71.37 | 2.56 | 0.09 | 7134 | 1680 | 60 | 2 | 9.08 | 213.74 | 0.03 | 0.71
9 | ТЕР13-03-002-04 | Огрунтовка металлических поверхностей грунтовкой ГФ-021 за 2 раза | 100м2 | 23.54 | 526.78 | 101.32 | 18.94 | 0.18 | 12400 | 2385 | 446 | 4 | 10.62 | 249.99 | 0.04 | 0.94
10 | ТЕР13-03-004-26 | Окраска металлических огрунтованных поверхностей эмалью ПФ-115 за 2 раза | 100м2 | 23.54 | 1644.54 | 62.5 | 12.5 | 0.18 | 38712 | 1471 | 294 | 4 | 7.66 | 180.32 | 0.04 | 0.94
11 | ТЕР08-07-001-02 | Установка и разборка инвентарных лесов высотой до 16 м трубчатых для прочих отделочных работ (с отм. 0,000м до+9,000м) | 100м2 | 11,88 11*12*9/100 | 728.17 | 338 | 5.39 |  | 8651 | 4015 | 64 |  | 43.5 | 516.78 | 0.07 | 0.83
12 | ТЕР08-07-001-02 | Установка и разборка инвентарных лесов высотой до 16 м трубчатых для прочих отделочных работ (с отм. 9,000м до отм.+19,400м) | 100м2 | 13,728 11*12*10,4/100 | 728.17 | 338 | 5.39 |  | 9996 | 4640 | 74 |  | 43.5 | 597.17 | 0.07 | 0.96
13 | ТЕР08-07-001-02 | Установка и разборка наружных инвентарных лесов высотой до 16 м трубчатых для прочих отделочных работ ( с отм. +19,400м до отм. 24,000 м) | 100м2 | 6,072 11*12*4,600/100 | 728.17 | 338 | 5.39 |  | 4421 | 2052 | 33 |  | 43.5 | 264.13 | 0.07 | 0.43
Раздел 3. Герметизация швов панелей
14 | ТЕРр53-21-06 | Ремонт и восстановление герметизации горизонтальных и вертикальных стыков стеновых панелей: монтажной пеной типа "Makroflex", "Soudal", "Neo Flex", "Chemlux", "Paso" и т.п.(внутри здания) 913,29 = 2 670,14 - 20,9 x 84,06 | 100м | 0.97 | 913.29 | 257.48 | 660.41 | 61.41 | 886 | 250 | 641 | 60 | 29.36 | 28.48 | 11.82 | 11.47
15 | СЦМ-101-1921 | Пена монтажная для герметизации стыков в баллончике емкостью 0.85 л | шт | 8 | 72.66 |  |  |  | 581
Итого прямые затраты по смете в ценах 2001г. | [8 empty] | 127664 | 35997 | 3459 | 139 |  | 4585.53 |  | 23.77
Итого прямые затраты по смете с учетом коэффициентов к итогам | [8 empty] | 148982 | 55733 | 5041 | 178 |  | 7100.99 |  | 32.61
Итого прямые затраты по смете с учетом индексов, в текущих ценах | [8 empty] | 1366658 | 890056 | 20567 | 2843 |  | 7100.99 |  | 32.61
Накладные расходы | [8 empty] | 711467
Сметная прибыль | [8 empty] | 399979
Итоги по смете:
Итого | [8 empty] | 2478104 |  |  |  |  | 7100.99 |  | 32.61
В том числе:
Материалы | [8 empty] | 456035
Машины и механизмы | [8 empty] | 20567
ФОТ | [8 empty] | 892899
Накладные расходы | [8 empty] | 711467
Сметная прибыль | [8 empty] | 399979
НДС 18% | [8 empty] | 446059
ВСЕГО по смете | [8 empty] | 2924163 |  |  |  |  | 7100.99 |  | 32.61
Составили: ведущий инженер ЗиС ДАПФ ___________________ Сырцева Д.А
начальник сметного отдела ДАПФ _______________ Якунина И.Г.