## Локальная смета
УТВЕРЖДАЮ:
И о директора ДАПФ ОАО"ППГХО"
С А Иванов
"______ " _______________2012_ г.
ТЭЦ
(наименование стройки)
ЛОКАЛЬНЫЙ СМЕТНЫЙ РАСЧЕТ № 5-2012
(локальная смета)
на | ТЭЦ. Оборудование общестанционное турбинного цеха Ремонт ОПС 4 секции нижнего коллектора 13 ата Механомонтажные работы
(наименование работ и затрат, наименование объекта)
Основание: Дефектная ведомость
| Сметная стоимость прочих _______________________________________________________________________________________________ |  | ___________________________95,795 |  | тыс. руб.
| Средства на оплату труда _______________________________________________________________________________________________ |  | ___________________________0,000 |  | тыс. руб.
| Сметная трудоемкость _______________________________________________________________________________________________ |  | _______________________________________________________________________________________________195,35 |  | чел.час
| Трудозатраты механизаторов _______________________________________________________________________________________________ |  | _______________________________________________________________________________________________0 |  | чел.час
Составлен(а) в текущих (прогнозных) ценах по состоянию на ___1кв ____2012_ г.
№ пп | Шифр и номер позиции норматива | Наименование работ и затрат, единица измерения | Количество | Стоимость единицы, руб. |  | Общая стоимость, руб. |  |  | Затраты труда рабочих, чел.-ч, не занятых обслуживанием машин
|  |  |  | всего | эксплуатации машин | Всего | оплаты труда | эксплуатация машин
|  |  |  | оплаты труда | в т.ч. оплаты труда |  |  | в т.ч. оплаты труда | на единицу | всего
1 | 2 | 3 | 4 | 5 | 6 | 7 | 8 | 9 | 10 | 11
Раздел 1. Механомонтажные работы
1 | БЦ1-050408-3301 Доп.5 | Изготовление неподвижных или подвижных опор, диаметр труб: 630 мм (шт) | 6 | 435 |  | 2610 |  |  | 2.85 | 17.1
2 | БЦ1-050408-3101 Доп.5 | Изготовление неподвижных или подвижных опор, диаметр труб: 426 мм (шт) | 4 | 344 |  | 1376 |  |  | 2.25 | 9
3 | БЦ1-050408-5101 Доп.5 | Изготовление подвески пружинной, масса: свыше 25 кг (шт) | 2 | 978 |  | 1956 |  |  | 6.4 | 12.8
4 | БЦ1-050401-1301 Доп.5 | Замена неподвижной или подвижной опоры трубопровода с установкой трубопровода в проектное положение, диаметр труб 630 мм (шт) | 6 | 1020 |  | 6120 |  |  | 7 | 42
5 | БЦ1-050401-1101 Доп.5 | Замена неподвижной или подвижной опоры трубопровода с установкой трубопровода в проектное положение, диаметр труб: 426 мм (шт) | 4 | 685 |  | 2740 |  |  | 4.7 | 18.8
6 | БЦ1-050401-4104 Доп.5 | Замена пружинной подвески трубопровода с установкой трубопровода в проектное положение, диаметр труб свыше 530 до 720 мм: с 2-мя пружинами на двух тягах (шт) | 2 | 2805 |  | 5610 |  |  | 18.8 | 37.6
7 | БЦ1-080304-0101 Доп.1 | Изготовление временных металлоконструкций. (т) | 0.04 | 19766 |  | 791 |  |  | 130.9 | 5.24
8 | БЦ1-080302-0101 Доп.1 | Установка и снятие временных металлоконструкций, масса элемента: до 0,02 т (8 раз) (т) КОЭФ. К ПОЗИЦИИ: Прим.2 При установке и снятии временных металлоконструкций ПЗ=0,8 (ОЗП=0,8; ЭМ=0,8 к расх.; ЗПМ=0,8; МАТ=0,8 к расх.; ТЗ=0,8; ТЗМ=0,8) | 0.32 | 24921.6 |  | 7975 |  |  | 165.04 | 52.81
Итого прямые затраты по смете в ценах 2001г. | [5 empty] | 29178 |  |  |  | 195.35
Итого прямые затраты по смете с учетом коэффициентов к итогам | [5 empty] | 50694 |  |  |  | 195.35
Итоги по смете:
Ремонт энергооборудования | [5 empty] | 50694 |  |  |  | 195.35
Итого | [5 empty] | 50694 |  |  |  | 195.35
Всего с учетом ""Предельный индекс (ЗАО ЦКБ Энергоремонт № 6/10-889 от 21.01.2010 г. ) СМР==1,57 СМР=1,57" | [5 empty] | 79590 |  |  |  | 195.35
Справочно, в ценах 2001г.:
Итого | [5 empty] | 79590
НДС 18% | [5 empty] | 14326.2
ВСЕГО по смете | [5 empty] | 93916.2 |  |  |  | 195.35
| Главный специалист отдела ЭО ДАПФ ОАО "ППГХО" |  |  |  | В Н Бороздич
| Ведущий инженер по проектно-сметной работе ДАПФ ОАО "ППГХО" |  |  |  | М В Карпова