## Локальная смета
СОГЛАСОВАНО: | [10 empty] | УТВЕРЖДАЮ:
______________ | [10 empty] | ______________
" _____ " ________________ 2015 г. | [10 empty] | " _____ " ________________ 2015 г.
Нижегородская обл., г.Саров. ОАО "Саровская Электросетевая Компания".
(наименование стройки)
ЛОКАЛЬНЫЙ СМЕТНЫЙ РАСЧЕТ № 02-01-01
(локальная смета)
на | Электроснабжение., Капитальный ремонт кабельной линии ТЭЦ ф.106-ТП-1 (инв. № 01380252) и ТЭЦ ф.218-ТП-1А (инв. № 00431301).
(наименование работ и затрат, наименование объекта)
Основание: проект № 13/14-4-ЭС.СО
| Сметная стоимость _______________________________________________________________________________________________ |  | ___________________________5918522 |  | руб.
| строительных работ _______________________________________________________________________________________________ |  | _______________________________________________________________________________________________472969 |  | руб.
| монтажных работ _______________________________________________________________________________________________ |  | _______________________________________________________________________________________________5436387 |  | руб.
| оборудования _______________________________________________________________________________________________ |  | _______________________________________________________________________________________________9166 |  | руб.
| Средства на оплату труда _______________________________________________________________________________________________ |  | ___________________________155818 |  | руб.
| Сметная трудоемкость _______________________________________________________________________________________________ |  | _______________________________________________________________________________________________12202,97 |  | чел.час
Составлен в ценах 2000 года.
№ пп | Шифр и номер позиции норматива | Наименование работ и затрат, единица измерения | Количество | Стоимость единицы, руб. |  |  | Общая стоимость, руб. |  |  |  |  | Затраты труда рабочих, чел.-ч, не занятых обслуживанием машин |  | Общая масса обору-дования, т
|  |  |  | всего | эксплуатации машин | мате-риалы | обору-дования | Всего | оплаты труда | эксплуатации машин | мате-риалы
|  |  |  | оплаты труда | в т.ч. оплаты труда |  |  |  |  | в т.ч. оплаты труда |  | на единицу | всего
1 | 2 | 3 | 4 | 5 | 6 | 7 | 8 | 9 | 10 | 11 | 12 | 13 | 14 | 15
Раздел 1. Общий участок.
Земляные работы.
1 | ТЕР01-02-057-02 Постановл. Админ. г.Саров от 30.11.10 №5812 | Разработка грунта вручную в траншеях глубиной до 2 м без креплений с откосами, группа грунтов: 2 (100 м3 грунта) КОЭФ. УЧТЁННЫЕ В ИТОГАХ: МДС35-IV п.4.7._При ремонте и реконструкции зданий и сооружений работы, аналогичные технологическим процессам в новом строительстве ОЗП=1,15; ЭМ=1,25; ЗПМ=1,25; ТЗ=1,15; ТЗМ=1,25; МДС35 пр.1 т.1 п.8._Строительство инженерных сетей и сооружений, а также объектов жилищно-гражданского назначения в стесненных условиях ОЗП=1,15; ЭМ=1,15; ЗПМ=1,15; ТЗ=1,15; ТЗМ=1,15 | 6,04 1460/100-з1-з2 | 1418,34 1418,34 |  |  |  | 8567 | 8567 |  |  | 154 | 930.16
2 | ТЕР01-02-057-02 Постановл. Админ. г.Саров от 30.11.10 №5812 | Разработка грунта вручную в траншеях глубиной до 2 м без креплений с откосами, группа грунтов: 2 (ПЕРЕСЕЧЕНИЯ С КАБЕЛЕМ) (100 м3 грунта) КОЭФ. К ПОЗИЦИИ: Прил.1.12 п.3.188 Разработка грунта в местах, находящихся на расстоянии до 1 м от незащищенных кабелей ОЗП=1,3; ТЗ=1,3 КОЭФ. УЧТЁННЫЕ В ИТОГАХ: МДС35-IV п.4.7._При ремонте и реконструкции зданий и сооружений работы, аналогичные технологическим процессам в новом строительстве ОЗП=1,15; ЭМ=1,25; ЗПМ=1,25; ТЗ=1,15; ТЗМ=1,25; МДС35 пр.1 т.1 п.8._Строительство инженерных сетей и сооружений, а также объектов жилищно-гражданского назначения в стесненных условиях ОЗП=1,15; ЭМ=1,15; ЗПМ=1,15; ТЗ=1,15; ТЗМ=1,15 | 6,74 674/100 | 1843,84 1843,84 |  |  |  | 12427 | 12427 |  |  | 200.2 | 1349.35
3 | ТЕР01-02-057-02 Постановл. Админ. г.Саров от 30.11.10 №5812 | Разработка грунта вручную в траншеях глубиной до 2 м без креплений с откосами, группа грунтов: 2 (ПЕРЕСЕЧЕНИЯ С ТРУБОПРОВОДОМ) (100 м3 грунта) КОЭФ. К ПОЗИЦИИ: Прил.1.12 п.3.189 Разработка грунта в местах, находящихся на расстоянии до 1 м от кабелей, проложенных в трубопроводах или коробах, а также от водопроводных и канализационных труб ОЗП=1,15; ТЗ=1,15 КОЭФ. УЧТЁННЫЕ В ИТОГАХ: МДС35-IV п.4.7._При ремонте и реконструкции зданий и сооружений работы, аналогичные технологическим процессам в новом строительстве ОЗП=1,15; ЭМ=1,25; ЗПМ=1,25; ТЗ=1,15; ТЗМ=1,25; МДС35 пр.1 т.1 п.8._Строительство инженерных сетей и сооружений, а также объектов жилищно-гражданского назначения в стесненных условиях ОЗП=1,15; ЭМ=1,15; ЗПМ=1,15; ТЗ=1,15; ТЗМ=1,15 | 1,82 182/100 | 1631,09 1631,09 |  |  |  | 2969 | 2969 |  |  | 177.1 | 322.32
4 | ТЕР01-02-061-02 Постановл. Админ. г.Саров от 30.11.10 №5812 | Засыпка вручную траншей, пазух котлованов и ям, группа грунтов: 2 (100 м3 грунта) КОЭФ. УЧТЁННЫЕ В ИТОГАХ: МДС35-IV п.4.7._При ремонте и реконструкции зданий и сооружений работы, аналогичные технологическим процессам в новом строительстве ОЗП=1,15; ЭМ=1,25; ЗПМ=1,25; ТЗ=1,15; ТЗМ=1,25; МДС35 пр.1 т.1 п.8._Строительство инженерных сетей и сооружений, а также объектов жилищно-гражданского назначения в стесненных условиях ОЗП=1,15; ЭМ=1,15; ЗПМ=1,15; ТЗ=1,15; ТЗМ=1,15 | 9,83 983/100 | 861,19 861,19 |  |  |  | 8465 | 8465 |  |  | 97.2 | 955.48
5 | ТЕРм08-02-142-01 Постановл. Админ. г.Саров от 30.11.10 №5812 | Устройство постели при одном кабеле в траншее (9796 м-укладка кабеля в траншее; 816 м- укладка кабеля в а/ц трубе; всего 4 кабеля) (100 м кабеля) КОЭФ. УЧТЁННЫЕ В ИТОГАХ: МДС35 пр.1 т.1 п.8._Строительство инженерных сетей и сооружений, а также объектов жилищно-гражданского назначения в стесненных условиях ОЗП=1,15; ЭМ=1,15; ЗПМ=1,15; ТЗ=1,15; ТЗМ=1,15 | 26,53 (9796+816)/4/100 | 1359,21 75,32 | 1282,38 65,32 | 1.51 |  | 36060 | 1998 | 34022 1733 | 40 | 6.63 | 175.89
6 | ТЕРм08-02-142-02 Постановл. Админ. г.Саров от 30.11.10 №5812 | На каждый последующий кабель добавлять к расценке 08-02-142-01 К-3 до 4-ёх кабелей (100 м кабеля) КОЭФ. К ПОЗИЦИИ: К-3 ПЗ=3 (ОЗП=3; ЭМ=3 к расх.; ЗПМ=3; МАТ=3 к расх.; ТЗ=3; ТЗМ=3) КОЭФ. УЧТЁННЫЕ В ИТОГАХ: МДС35 пр.1 т.1 п.8._Строительство инженерных сетей и сооружений, а также объектов жилищно-гражданского назначения в стесненных условиях ОЗП=1,15; ЭМ=1,15; ЗПМ=1,15; ТЗ=1,15; ТЗМ=1,15 | 26,53 (9796+816)/4/100 | 1189,08 84,87 | 1102,5 56,16 | 1.71 |  | 31546 | 2252 | 29249 1490 | 45 | 7.47 | 198.18
7 | ТСЦ-408-0122 Постановл. Админ. г.Саров от 30.11.10 №5812 | Песок природный для строительных: работ средний (м3) | 524,7 477*1,1{уплотнение} | 13.2 |  | 13.2 |  | 6926 |  |  | 6926
Монтажные работы.
8 | ТЕРм08-02-141-04 Постановл. Админ. г.Саров от 30.11.10 №5812 | Кабель до 35 кВ в готовых траншеях без покрытий, масса 1 м: до 6 кг (100 м кабеля) КОЭФ. УЧТЁННЫЕ В ИТОГАХ: МДС35 пр.1 т.1 п.8._Строительство инженерных сетей и сооружений, а также объектов жилищно-гражданского назначения в стесненных условиях ОЗП=1,15; ЭМ=1,15; ЗПМ=1,15; ТЗ=1,15; ТЗМ=1,15 | 97,96 9796/100 | 1475,49 247,65 | 1095,12 86,52 | 132.72 |  | 144539 | 24260 | 107278 8475 | 13001 | 21.8 | 2135.53
9 | ТЕРм08-02-148-04 Постановл. Админ. г.Саров от 30.11.10 №5812 | Кабель до 35 кВ в проложенных трубах, блоках и коробах, масса (в а/ц трубе) (100 м кабеля) КОЭФ. УЧТЁННЫЕ В ИТОГАХ: МДС35 пр.1 т.1 п.8._Строительство инженерных сетей и сооружений, а также объектов жилищно-гражданского назначения в стесненных условиях ОЗП=1,15; ЭМ=1,15; ЗПМ=1,15; ТЗ=1,15; ТЗМ=1,15 | 8,16 204*4/100 | 1706,56 327,17 | 1287,52 105,37 | 91.87 |  | 13926 | 2670 | 10506 860 | 750 | 28.8 | 235.01
10 | ТЕРм08-02-148-04 Постановл. Админ. г.Саров от 30.11.10 №5812 | Кабель до 35 кВ в проложенных трубах, блоках и коробах, масса (в трубе ПНД) (100 м кабеля) КОЭФ. УЧТЁННЫЕ В ИТОГАХ: МДС35 пр.1 т.1 п.8._Строительство инженерных сетей и сооружений, а также объектов жилищно-гражданского назначения в стесненных условиях ОЗП=1,15; ЭМ=1,15; ЗПМ=1,15; ТЗ=1,15; ТЗМ=1,15 | 1,12 112/100 | 1706,56 327,17 | 1287,52 105,37 | 91.87 |  | 1911 | 366 | 1442 118 | 103 | 28.8 | 32.26
11 | ТСЦ-501-1585 И1- | Кабели силовые на напряжение 6000 В для прокладки в земле с алюминиевыми жилами в алюминиевой оболочке с пропитанной бумажной изоляцией марки ААБл, с числом жил - 3 и сечением 150 мм2 (1000 м) | 10,6794 10470*1,02/1000 | 330460.51 |  | 330460.51 |  | 3529120 |  |  | 3529120
12 | ТСЦ-501-1586 И1- | Кабели силовые на напряжение 6000 В для прокладки в земле с алюминиевыми жилами в алюминиевой оболочке с пропитанной бумажной изоляцией марки ААБл, с числом жил - 3 и сечением 185 мм2 (1000 м) | 0,254 254/1000 | 404568.91 |  | 404568.91 |  | 102761 |  |  | 102761
13 | ТЕРм08-02-155-01 Постановл. Админ. г.Саров от 30.11.10 №5812 | Герметизация проходов при вводе кабелей во взрывоопасные помещения уплотнительной массой (1 проход кабеля) КОЭФ. УЧТЁННЫЕ В ИТОГАХ: МДС35 пр.1 т.1 п.8._Строительство инженерных сетей и сооружений, а также объектов жилищно-гражданского назначения в стесненных условиях ОЗП=1,15; ЭМ=1,15; ЗПМ=1,15; ТЗ=1,15; ТЗМ=1,15 | 340 | 20,37 5,34 |  | 15.03 |  | 6926 | 1816 |  | 5110 | 0.47 | 159.8
14 | ТЕРм08-02-143-01 прим. Постановл. Админ. г.Саров от 30.11.10 №5812 | Покрытие кабеля, проложенного в траншее: сигнальной лентой (100 м кабеля) 595,89 = 1 165,07 - 4,24 x 134,24 КОЭФ. УЧТЁННЫЕ В ИТОГАХ: МДС35 пр.1 т.1 п.8._Строительство инженерных сетей и сооружений, а также объектов жилищно-гражданского назначения в стесненных условиях ОЗП=1,15; ЭМ=1,15; ЗПМ=1,15; ТЗ=1,15; ТЗМ=1,15 | 26,54 2654/100 | 595,89 73,95 | 520.46 | 1.48 |  | 15815 | 1963 | 13813 | 39 | 6.51 | 172.78
Уд | 1. 021102 | Краны на автомобильном ходу при работе на монтаже технологического оборудования 10 т, (маш.-ч) | 4,24 112,53 | 134.24 | 134,24 13,09 |  |  | 15106.03 |  | 15106,03 1473,02
15 | Прайс И1- | Лента сигнальная "Электра" ЛСЭ-600 Ц.О.:3614/100/1,18/5,19 (м) КОЭФ. К ПОЗИЦИИ: Переход от текущих цен к базисным с индексом 5,19 МАТ=МАТ/5,19/1,18-МАТ КОЭФ. УЧТЁННЫЕ В ИТОГАХ: ТЗР к материалам по прайсу МАТ=8% | 2707,08 2654*1,02 | 5.9 |  | 5.9 |  | 15972 |  |  | 15972
Устройство переходов под автодорогой.
16 | ТЕР01-02-057-02 Постановл. Админ. г.Саров от 30.11.10 №5812 | Разработка грунта вручную в траншеях глубиной до 2 м без креплений с откосами, группа грунтов: 2 пересечение с трубопроводом (рабочий и выходной котлован) (100 м3 грунта) КОЭФ. УЧТЁННЫЕ В ИТОГАХ: МДС35-IV п.4.7._При ремонте и реконструкции зданий и сооружений работы, аналогичные технологическим процессам в новом строительстве ОЗП=1,15; ЭМ=1,25; ЗПМ=1,25; ТЗ=1,15; ТЗМ=1,25; МДС35 пр.1 т.1 п.8._Строительство инженерных сетей и сооружений, а также объектов жилищно-гражданского назначения в стесненных условиях ОЗП=1,15; ЭМ=1,15; ЗПМ=1,15; ТЗ=1,15; ТЗМ=1,15 | 2.5 | 1418,34 1418,34 |  |  |  | 3546 | 3546 |  |  | 154 | 385
17 | ТЕР01-02-061-02 Постановл. Админ. г.Саров от 30.11.10 №5812 | Засыпка вручную траншей, пазух котлованов и ям, группа грунтов: 2 (100 м3 грунта) КОЭФ. УЧТЁННЫЕ В ИТОГАХ: МДС35-IV п.4.7._При ремонте и реконструкции зданий и сооружений работы, аналогичные технологическим процессам в новом строительстве ОЗП=1,15; ЭМ=1,25; ЗПМ=1,25; ТЗ=1,15; ТЗМ=1,25; МДС35 пр.1 т.1 п.8._Строительство инженерных сетей и сооружений, а также объектов жилищно-гражданского назначения в стесненных условиях ОЗП=1,15; ЭМ=1,15; ЗПМ=1,15; ТЗ=1,15; ТЗМ=1,15 | 2,5 о1 | 861,19 861,19 |  |  |  | 2153 | 2153 |  |  | 97.2 | 243
18 | ТЕР34-02-019-01 И1- | Устройство переходов в грунтах I-III группы для прокладки труб диаметром до 160 мм, через автомобильные, железные дороги и другие коммуникации с помощью установок горизонтально-направленного бурения и проходческих машин с тяговым усилием: 40 Кн (1 м) КОЭФ. УЧТЁННЫЕ В ИТОГАХ: МДС35-IV п.4.7._При ремонте и реконструкции зданий и сооружений работы, аналогичные технологическим процессам в новом строительстве ОЗП=1,15; ЭМ=1,25; ЗПМ=1,25; ТЗ=1,15; ТЗМ=1,25; МДС35 пр.1 т.1 п.8._Строительство инженерных сетей и сооружений, а также объектов жилищно-гражданского назначения в стесненных условиях ОЗП=1,15; ЭМ=1,15; ЗПМ=1,15; ТЗ=1,15; ТЗМ=1,15 | 224 | 932,59 3,59 | 855 40,32 | 74 |  | 208900 | 804 | 191520 9032 | 16576 | 0.32 | 71.68
19 | Прайс | Труба жесткая двустенная для кабельной канализации (12 кПа) 110 мм Ц.О.: 203/1,18/5,19 (пм) КОЭФ. К ПОЗИЦИИ: Переход от текущих цен к базисным с индексом 5,19 МАТ=МАТ/5,19/1,18-МАТ КОЭФ. УЧТЁННЫЕ В ИТОГАХ: ТЗР к материалам по прайсу МАТ=8% | 228,48 224*1,02 | 33.15 |  | 33.15 |  | 7574 |  |  | 7574
20 | ТЕР34-02-001-03 И1- | Устройство трубопроводов из хризотилцементных труб с соединением: полиэтиленовыми муфтами до 2 отверстий Трубы хризотилцементные безнапорные БНТ, диаметр условного прохода 100 мм (1 канало-километр трубопровода) 14 120,09 = 15 511,45 - 32 x 43,48 КОЭФ. УЧТЁННЫЕ В ИТОГАХ: МДС35-IV п.4.7._При ремонте и реконструкции зданий и сооружений работы, аналогичные технологическим процессам в новом строительстве ОЗП=1,15; ЭМ=1,25; ЗПМ=1,25; ТЗ=1,15; ТЗМ=1,25; МДС35 пр.1 т.1 п.8._Строительство инженерных сетей и сооружений, а также объектов жилищно-гражданского назначения в стесненных условиях ОЗП=1,15; ЭМ=1,15; ЗПМ=1,15; ТЗ=1,15; ТЗМ=1,15 | 0,816 816/1000 | 14120,09 1437,12 |  | 12682.97 |  | 11522 | 1173 |  | 10349 | 144 | 117.5
Уд | 1. 507-2623 | Муфты полиэтиленовые: МПТ-1 для труб 100 мм, (10 шт.) | 32 26,11 | 43.48 |  | 43.48 |  | 1135.26 |  |  | 1135.26
21 | ТСЦ-507-2623 Постановл. Админ. г.Саров от 30.11.10 №5812 | Муфты полиэтиленовые: МПТ-1 для труб 100 мм (10 шт.) | 5,5 55/10 | 43.48 |  | 43.48 |  | 239 |  |  | 239
Раздел 2. Участок ТЭЦ ф.106 - ТП-1.
Земляные работы.
22 | ТЕР01-02-057-02 Постановл. Админ. г.Саров от 30.11.10 №5812 | Разработка грунта вручную в траншеях глубиной до 2 м без креплений с откосами, группа грунтов: 2 (ПЕРЕСЕЧЕНИЯ С КАБЕЛЕМ) (100 м3 грунта) КОЭФ. К ПОЗИЦИИ: Прил.1.12 п.3.188 Разработка грунта в местах, находящихся на расстоянии до 1 м от незащищенных кабелей ОЗП=1,3; ТЗ=1,3 КОЭФ. УЧТЁННЫЕ В ИТОГАХ: МДС35-IV п.4.7._При ремонте и реконструкции зданий и сооружений работы, аналогичные технологическим процессам в новом строительстве ОЗП=1,15; ЭМ=1,25; ЗПМ=1,25; ТЗ=1,15; ТЗМ=1,25; МДС35 пр.1 т.1 п.8._Строительство инженерных сетей и сооружений, а также объектов жилищно-гражданского назначения в стесненных условиях ОЗП=1,15; ЭМ=1,15; ЗПМ=1,15; ТЗ=1,15; ТЗМ=1,15 | 0.82 | 1843,84 1843,84 |  |  |  | 1512 | 1512 |  |  | 200.2 | 164.16
23 | ТЕР01-02-057-02 Постановл. Админ. г.Саров от 30.11.10 №5812 | Разработка грунта вручную в траншеях глубиной до 2 м без креплений с откосами, группа грунтов: 2 (ПЕРЕСЕЧЕНИЯ С ТРУБОПРОВОДОМ) (100 м3 грунта) КОЭФ. К ПОЗИЦИИ: Прил.1.12 п.3.189 Разработка грунта в местах, находящихся на расстоянии до 1 м от кабелей, проложенных в трубопроводах или коробах, а также от водопроводных и канализационных труб ОЗП=1,15; ТЗ=1,15 КОЭФ. УЧТЁННЫЕ В ИТОГАХ: МДС35-IV п.4.7._При ремонте и реконструкции зданий и сооружений работы, аналогичные технологическим процессам в новом строительстве ОЗП=1,15; ЭМ=1,25; ЗПМ=1,25; ТЗ=1,15; ТЗМ=1,25; МДС35 пр.1 т.1 п.8._Строительство инженерных сетей и сооружений, а также объектов жилищно-гражданского назначения в стесненных условиях ОЗП=1,15; ЭМ=1,15; ЗПМ=1,15; ТЗ=1,15; ТЗМ=1,15 | 0.35 | 1631,09 1631,09 |  |  |  | 571 | 571 |  |  | 177.1 | 61.99
24 | ТЕР01-02-061-02 Постановл. Админ. г.Саров от 30.11.10 №5812 | Засыпка вручную траншей, пазух котлованов и ям, группа грунтов: 2 (100 м3 грунта) КОЭФ. УЧТЁННЫЕ В ИТОГАХ: МДС35-IV п.4.7._При ремонте и реконструкции зданий и сооружений работы, аналогичные технологическим процессам в новом строительстве ОЗП=1,15; ЭМ=1,25; ЗПМ=1,25; ТЗ=1,15; ТЗМ=1,25; МДС35 пр.1 т.1 п.8._Строительство инженерных сетей и сооружений, а также объектов жилищно-гражданского назначения в стесненных условиях ОЗП=1,15; ЭМ=1,15; ЗПМ=1,15; ТЗ=1,15; ТЗМ=1,15 | 0,82 82/100 | 861,19 861,19 |  |  |  | 706 | 706 |  |  | 97.2 | 79.7
25 | ТЕРм08-02-142-01 Постановл. Админ. г.Саров от 30.11.10 №5812 | Устройство постели при одном кабеле в траншее (444м- укладка кабеля в траншее; 304м - укладка кабеля в а/ц трубе; всего 2 кабеля) (100 м кабеля) КОЭФ. УЧТЁННЫЕ В ИТОГАХ: МДС35 пр.1 т.1 п.8._Строительство инженерных сетей и сооружений, а также объектов жилищно-гражданского назначения в стесненных условиях ОЗП=1,15; ЭМ=1,15; ЗПМ=1,15; ТЗ=1,15; ТЗМ=1,15 | 3,74 (444+304)/2/100 | 1359,21 75,32 | 1282,38 65,32 | 1.51 |  | 5083 | 282 | 4796 244 | 5 | 6.63 | 24.8
26 | ТЕРм08-02-142-02 Постановл. Админ. г.Саров от 30.11.10 №5812 | На каждый последующий кабель добавлять к расценке 08-02-142-01 к-1 до двух кабелей (100 м кабеля) КОЭФ. УЧТЁННЫЕ В ИТОГАХ: МДС35 пр.1 т.1 п.8._Строительство инженерных сетей и сооружений, а также объектов жилищно-гражданского назначения в стесненных условиях ОЗП=1,15; ЭМ=1,15; ЗПМ=1,15; ТЗ=1,15; ТЗМ=1,15 | 3,74 (444+304)/2/100 | 396,36 28,29 | 367,5 18,72 | 0.57 |  | 1482 | 106 | 1374 70 | 2 | 2.49 | 9.31
27 | ТСЦ-408-0122 Постановл. Админ. г.Саров от 30.11.10 №5812 | Песок природный для строительных: работ средний (м3) | 38,5 35*1,1{уплотнение} | 13.2 |  | 13.2 |  | 508 |  |  | 508
Монтажные работы.
28 | ТЕРм08-02-141-04 Постановл. Админ. г.Саров от 30.11.10 №5812 | Кабель до 35 кВ в готовых траншеях без покрытий, масса 1 м: до 6 кг (100 м кабеля) КОЭФ. УЧТЁННЫЕ В ИТОГАХ: МДС35 пр.1 т.1 п.8._Строительство инженерных сетей и сооружений, а также объектов жилищно-гражданского назначения в стесненных условиях ОЗП=1,15; ЭМ=1,15; ЗПМ=1,15; ТЗ=1,15; ТЗМ=1,15 | 4,44 444/100 | 1475,49 247,65 | 1095,12 86,52 | 132.72 |  | 6551 | 1100 | 4862 384 | 589 | 21.8 | 96.79
29 | ТЕРм08-02-147-04 И1- | Кабель до 35 кВ по установленным конструкциям и лоткам с креплением на поворотах и в конце трассы, масса 1 м кабеля: до 6 кг (по кабельным конструкциям) (100 м кабеля) КОЭФ. УЧТЁННЫЕ В ИТОГАХ: МДС35 пр.1 т.1 п.8._Строительство инженерных сетей и сооружений, а также объектов жилищно-гражданского назначения в стесненных условиях ОЗП=1,15; ЭМ=1,15; ЗПМ=1,15; ТЗ=1,15; ТЗМ=1,15 | 6,6 660/100 | 1512,16 287,41 | 1103,68 92,42 | 121.07 |  | 9980 | 1897 | 7284 610 | 799 | 25.3 | 166.98
30 | ТЕРм08-02-147-04 И1- | Кабель до 35 кВ по установленным конструкциям и лоткам с креплением на поворотах и в конце трассы, масса 1 м кабеля: до 6 кг (в ж/б лотке) (100 м кабеля) КОЭФ. УЧТЁННЫЕ В ИТОГАХ: МДС35 пр.1 т.1 п.8._Строительство инженерных сетей и сооружений, а также объектов жилищно-гражданского назначения в стесненных условиях ОЗП=1,15; ЭМ=1,15; ЗПМ=1,15; ТЗ=1,15; ТЗМ=1,15 | 2,4 240/100 | 1512,16 287,41 | 1103,68 92,42 | 121.07 |  | 3629 | 690 | 2649 222 | 290 | 25.3 | 60.72
31 | ТЕРм08-02-148-04 Постановл. Админ. г.Саров от 30.11.10 №5812 | Кабель до 35 кВ в проложенных трубах, блоках и коробах, масса (в а/ц трубе) (100 м кабеля) КОЭФ. УЧТЁННЫЕ В ИТОГАХ: МДС35 пр.1 т.1 п.8._Строительство инженерных сетей и сооружений, а также объектов жилищно-гражданского назначения в стесненных условиях ОЗП=1,15; ЭМ=1,15; ЗПМ=1,15; ТЗ=1,15; ТЗМ=1,15 | 3,04 304/100 | 1706,56 327,17 | 1287,52 105,37 | 91.87 |  | 5188 | 995 | 3914 320 | 279 | 28.8 | 87.55
32 | ТСЦ-501-1585 И1- | Кабели силовые на напряжение 6000 В для прокладки в земле с алюминиевыми жилами в алюминиевой оболочке с пропитанной бумажной изоляцией марки ААБл, с числом жил - 3 и сечением 150 мм2 (1000 м) | 0,76296 748*1,02/1000 | 330460.51 |  | 330460.51 |  | 252128 |  |  | 252128
33 | ТСЦ-501-1586 И1- | Кабели силовые на напряжение 6000 В для прокладки в земле с алюминиевыми жилами в алюминиевой оболочке с пропитанной бумажной изоляцией марки ААБл, с числом жил - 3 и сечением 185 мм2 (1000 м) | 0,918 900*1,02/1000 | 404568.91 |  | 404568.91 |  | 371394 |  |  | 371394
34 | ТЕРм08-04-741-02 прим. Постановл. Админ. г.Саров от 30.11.10 №5812 | Муфта концевая термоусаживаемая для кабеля сечением до 3х185 мм2 (1 шт.) КОЭФ. УЧТЁННЫЕ В ИТОГАХ: МДС35 пр.1 т.1 п.8._Строительство инженерных сетей и сооружений, а также объектов жилищно-гражданского назначения в стесненных условиях ОЗП=1,15; ЭМ=1,15; ЗПМ=1,15; ТЗ=1,15; ТЗМ=1,15 | 4 | 301,36 128,37 |  | 172.99 |  | 1205 | 513 |  | 692 | 11.3 | 45.2
35 | Прайс И1- | Муфта концевая термоусаживаемая для кабеля сечением 3*150 мм2 , 3*185 мм2 10 кВ КВтп-10-150/240 Ц.О.: 3880,55/1,18/5,19 (компл.) КОЭФ. К ПОЗИЦИИ: Переход от текущих цен к базисным с индексом 5,19 МАТ=МАТ/5,19/1,18-МАТ КОЭФ. УЧТЁННЫЕ В ИТОГАХ: ТЗР к материалам по прайсу МАТ=8% | 4 | 633.64 |  | 633.64 |  | 2535 |  |  | 2535
36 | ТСЦ-509-1514 Постановл. Админ. г.Саров от 30.11.10 №5812 | Наконечники кабельные алюминиевые: НО-240 (шт.) | 12 | 24.54 |  | 24.54 |  | 294 |  |  | 294
37 | ТЕРм08-02-167-09 И1- | Муфта соединительная эпоксидная для 3-4-жильного кабеля напряжением: до 10 кВ, сечение жил до 185 мм2 (1 шт.) КОЭФ. УЧТЁННЫЕ В ИТОГАХ: МДС35 пр.1 т.1 п.8._Строительство инженерных сетей и сооружений, а также объектов жилищно-гражданского назначения в стесненных условиях ОЗП=1,15; ЭМ=1,15; ЗПМ=1,15; ТЗ=1,15; ТЗМ=1,15 | 32 | 213,86 135,18 | 7,71 0,39 | 70.97 |  | 6844 | 4326 | 247 12 | 2271 | 11.9 | 380.8
38 | Прайс Постановл. Админ. г.Саров от 30.11.10 №5812 | Муфта соединительная термоусаживаемая для кабеля 10кВ сечением 3*150 мм2, 3*185 мм2 Стп-10-150/240 Ц.О.:8808,23/1,18/5,19 (шт.) КОЭФ. К ПОЗИЦИИ: Переход от текущих цен к базисным с индексом 5,19 МАТ=МАТ/5,19/1,18-МАТ КОЭФ. УЧТЁННЫЕ В ИТОГАХ: ТЗР к материалам по прайсу МАТ=8% | 32 | 1438.27 |  | 1438.27 |  | 46025 |  |  | 46025
39 | ТЕРм08-02-155-01 Постановл. Админ. г.Саров от 30.11.10 №5812 | Герметизация проходов при вводе кабелей во взрывоопасные помещения уплотнительной массой (1 проход кабеля) КОЭФ. УЧТЁННЫЕ В ИТОГАХ: МДС35 пр.1 т.1 п.8._Строительство инженерных сетей и сооружений, а также объектов жилищно-гражданского назначения в стесненных условиях ОЗП=1,15; ЭМ=1,15; ЗПМ=1,15; ТЗ=1,15; ТЗМ=1,15 | 170 | 20,37 5,34 |  | 15.03 |  | 3463 | 908 |  | 2555 | 0.47 | 79.9
40 | ТЕРм08-02-143-01 прим. Постановл. Админ. г.Саров от 30.11.10 №5812 | Покрытие кабеля, проложенного в траншее: сигнальной лентой (100 м кабеля) 595,89 = 1 165,07 - 4,24 x 134,24 КОЭФ. УЧТЁННЫЕ В ИТОГАХ: МДС35 пр.1 т.1 п.8._Строительство инженерных сетей и сооружений, а также объектов жилищно-гражданского назначения в стесненных условиях ОЗП=1,15; ЭМ=1,15; ЗПМ=1,15; ТЗ=1,15; ТЗМ=1,15 | 3,74 374/100 | 595,89 73,95 | 520.46 | 1.48 |  | 2229 | 277 | 1947 | 5 | 6.51 | 24.35
Уд | 1. 021102 | Краны на автомобильном ходу при работе на монтаже технологического оборудования 10 т, (маш.-ч) | 4,24 15,86 | 134.24 | 134,24 13,09 |  |  | 2129.05 |  | 2129,05 207,61
41 | Прайс И1- | Лента сигнальная "Электра" ЛСЭ-300 Ц.О.:995/100/1,18/5,19 (м) КОЭФ. К ПОЗИЦИИ: Переход от текущих цен к базисным с индексом 5,19 МАТ=МАТ/5,19/1,18-МАТ КОЭФ. УЧТЁННЫЕ В ИТОГАХ: ТЗР к материалам по прайсу МАТ=8% | 381,48 374*1,02 | 1.62 |  | 1.62 |  | 618 |  |  | 618
42 | ТЕРм08-01-053-01 Постановл. Админ. г.Саров от 30.11.10 №5812 | Трансформатор тока напряжением: до 10 кВ (1 шт.) КОЭФ. УЧТЁННЫЕ В ИТОГАХ: МДС35 пр.1 т.1 п.8._Строительство инженерных сетей и сооружений, а также объектов жилищно-гражданского назначения в стесненных условиях ОЗП=1,15; ЭМ=1,15; ЗПМ=1,15; ТЗ=1,15; ТЗМ=1,15 | 2 | 54,63 27,60 | 12,94 0,79 | 14.09 |  | 109 | 55 | 26 2 | 28 | 2.43 | 4.86
43 | Прайс | Трансформатор тока нулевой последовательности ТДЗЛК-0,66 ЗАО"Завод релейной защиты" г.Химки Моск. обл. Ц.О.: 1887/1,18/3,74 (шт.) КОЭФ. УЧТЁННЫЕ В ИТОГАХ: МДС 81-35.2004 п.4.58._Стоимость тары и упаковки - для электрооборудования, КИПиА, инструмента ПЗ=1,015 (ОЗП=1,015; ЭМ=1,015; МАТ=1,015); МДС 81-35.2004 п.4.60._Транспортные расходы ПЗ=1,06 (ОЗП=1,06; ЭМ=1,06; МАТ=1,06); МДС 81-35.2004 п.4.64._Заготовительно-складские расходы ПЗ=1,012 (ОЗП=1,012; ЭМ=1,012; МАТ=1,012) | 2 | 427.58 |  |  | 855 | 855
Устройство переходов под автодорогой.
44 | ТЕР34-02-001-03 И1- | Устройство трубопроводов из хризотилцементных труб с соединением: полиэтиленовыми муфтами до 2 отверстий Трубы хризотилцементные безнапорные БНТ, диаметр условного прохода 100 мм (1 канало-километр трубопровода) 14 120,09 = 15 511,45 - 32 x 43,48 КОЭФ. УЧТЁННЫЕ В ИТОГАХ: МДС35-IV п.4.7._При ремонте и реконструкции зданий и сооружений работы, аналогичные технологическим процессам в новом строительстве ОЗП=1,15; ЭМ=1,25; ЗПМ=1,25; ТЗ=1,15; ТЗМ=1,25; МДС35 пр.1 т.1 п.8._Строительство инженерных сетей и сооружений, а также объектов жилищно-гражданского назначения в стесненных условиях ОЗП=1,15; ЭМ=1,15; ЗПМ=1,15; ТЗ=1,15; ТЗМ=1,15 | 0,304 304/1000 | 14120,09 1437,12 |  | 12682.97 |  | 4293 | 437 |  | 3856 | 144 | 43.78
Уд | 1. 507-2623 | Муфты полиэтиленовые: МПТ-1 для труб 100 мм, (10 шт.) | 32 9,728 | 43.48 |  | 43.48 |  | 422.97 |  |  | 422.97
45 | ТСЦ-507-2623 Постановл. Админ. г.Саров от 30.11.10 №5812 | Муфты полиэтиленовые: МПТ-1 для труб 100 мм (10 шт.) | 3,4 34/10 | 43.48 |  | 43.48 |  | 148 |  |  | 148
Раздел 3. Участок ТЭЦ ф.218 - ТП-1А.
Земляные работы.
46 | ТЕР01-02-057-02 Постановл. Админ. г.Саров от 30.11.10 №5812 | Разработка грунта вручную в траншеях глубиной до 2 м без креплений с откосами, группа грунтов: 2 (ПЕРЕСЕЧЕНИЯ С КАБЕЛЕМ) (100 м3 грунта) КОЭФ. К ПОЗИЦИИ: Прил.1.12 п.3.188 Разработка грунта в местах, находящихся на расстоянии до 1 м от незащищенных кабелей ОЗП=1,3; ТЗ=1,3 КОЭФ. УЧТЁННЫЕ В ИТОГАХ: МДС35-IV п.4.7._При ремонте и реконструкции зданий и сооружений работы, аналогичные технологическим процессам в новом строительстве ОЗП=1,15; ЭМ=1,25; ЗПМ=1,25; ТЗ=1,15; ТЗМ=1,25; МДС35 пр.1 т.1 п.8._Строительство инженерных сетей и сооружений, а также объектов жилищно-гражданского назначения в стесненных условиях ОЗП=1,15; ЭМ=1,15; ЗПМ=1,15; ТЗ=1,15; ТЗМ=1,15 | 0.5 | 1843,84 1843,84 |  |  |  | 922 | 922 |  |  | 200.2 | 100.1
47 | ТЕР01-02-057-02 Постановл. Админ. г.Саров от 30.11.10 №5812 | Разработка грунта вручную в траншеях глубиной до 2 м без креплений с откосами, группа грунтов: 2 (ПЕРЕСЕЧЕНИЯ С ТРУБОПРОВОДОМ) (100 м3 грунта) КОЭФ. К ПОЗИЦИИ: Прил.1.12 п.3.189 Разработка грунта в местах, находящихся на расстоянии до 1 м от кабелей, проложенных в трубопроводах или коробах, а также от водопроводных и канализационных труб ОЗП=1,15; ТЗ=1,15 КОЭФ. УЧТЁННЫЕ В ИТОГАХ: МДС35-IV п.4.7._При ремонте и реконструкции зданий и сооружений работы, аналогичные технологическим процессам в новом строительстве ОЗП=1,15; ЭМ=1,25; ЗПМ=1,25; ТЗ=1,15; ТЗМ=1,25; МДС35 пр.1 т.1 п.8._Строительство инженерных сетей и сооружений, а также объектов жилищно-гражданского назначения в стесненных условиях ОЗП=1,15; ЭМ=1,15; ЗПМ=1,15; ТЗ=1,15; ТЗМ=1,15 | 0.22 | 1631,09 1631,09 |  |  |  | 359 | 359 |  |  | 177.1 | 38.96
48 | ТЕР01-02-061-02 Постановл. Админ. г.Саров от 30.11.10 №5812 | Засыпка вручную траншей, пазух котлованов и ям, группа грунтов: 2 (100 м3 грунта) КОЭФ. УЧТЁННЫЕ В ИТОГАХ: МДС35-IV п.4.7._При ремонте и реконструкции зданий и сооружений работы, аналогичные технологическим процессам в новом строительстве ОЗП=1,15; ЭМ=1,25; ЗПМ=1,25; ТЗ=1,15; ТЗМ=1,25; МДС35 пр.1 т.1 п.8._Строительство инженерных сетей и сооружений, а также объектов жилищно-гражданского назначения в стесненных условиях ОЗП=1,15; ЭМ=1,15; ЗПМ=1,15; ТЗ=1,15; ТЗМ=1,15 | 0,49 49/100 | 861,19 861,19 |  |  |  | 422 | 422 |  |  | 97.2 | 47.63
49 | ТЕРм08-02-142-01 Постановл. Админ. г.Саров от 30.11.10 №5812 | Устройство постели при одном кабеле в траншее (380м - укладка кабеля в траншее; 136м- укладка кабеля в а/ц трубе; всего 2 кабеля) (100 м кабеля) КОЭФ. УЧТЁННЫЕ В ИТОГАХ: МДС35 пр.1 т.1 п.8._Строительство инженерных сетей и сооружений, а также объектов жилищно-гражданского назначения в стесненных условиях ОЗП=1,15; ЭМ=1,15; ЗПМ=1,15; ТЗ=1,15; ТЗМ=1,15 | 2,58 ((380+136)/2)/100 | 1359,21 75,32 | 1282,38 65,32 | 1.51 |  | 3507 | 194 | 3309 169 | 4 | 6.63 | 17.11
50 | ТЕРм08-02-142-02 Постановл. Админ. г.Саров от 30.11.10 №5812 | На каждый последующий кабель добавлять к расценке 08-02-142-01 к-1 до двух кабелей (100 м кабеля) КОЭФ. УЧТЁННЫЕ В ИТОГАХ: МДС35 пр.1 т.1 п.8._Строительство инженерных сетей и сооружений, а также объектов жилищно-гражданского назначения в стесненных условиях ОЗП=1,15; ЭМ=1,15; ЗПМ=1,15; ТЗ=1,15; ТЗМ=1,15 | 2,58 ((380+136)/2)/100 | 396,36 28,29 | 367,5 18,72 | 0.57 |  | 1023 | 73 | 948 48 | 2 | 2.49 | 6.42
51 | ТСЦ-408-0122 Постановл. Админ. г.Саров от 30.11.10 №5812 | Песок природный для строительных: работ средний (м3) | 25,3 23*1,1{уплотнение} | 13.2 |  | 13.2 |  | 334 |  |  | 334
Монтажные работы.
52 | ТЕРм08-02-141-04 Постановл. Админ. г.Саров от 30.11.10 №5812 | Кабель до 35 кВ в готовых траншеях без покрытий, масса 1 м: до 6 кг (100 м кабеля) КОЭФ. УЧТЁННЫЕ В ИТОГАХ: МДС35 пр.1 т.1 п.8._Строительство инженерных сетей и сооружений, а также объектов жилищно-гражданского назначения в стесненных условиях ОЗП=1,15; ЭМ=1,15; ЗПМ=1,15; ТЗ=1,15; ТЗМ=1,15 | 3,8 380/100 | 1475,49 247,65 | 1095,12 86,52 | 132.72 |  | 5607 | 941 | 4161 329 | 505 | 21.8 | 82.84
53 | ТЕРм08-02-147-04 И1- | Кабель до 35 кВ по установленным конструкциям и лоткам с креплением на поворотах и в конце трассы, масса 1 м кабеля: до 6 кг (по кабельным конструкциям) (100 м кабеля) КОЭФ. УЧТЁННЫЕ В ИТОГАХ: МДС35 пр.1 т.1 п.8._Строительство инженерных сетей и сооружений, а также объектов жилищно-гражданского назначения в стесненных условиях ОЗП=1,15; ЭМ=1,15; ЗПМ=1,15; ТЗ=1,15; ТЗМ=1,15 | 6,4 640/100 | 1512,16 287,41 | 1103,68 92,42 | 121.07 |  | 9678 | 1839 | 7064 591 | 775 | 25.3 | 161.92
54 | ТЕРм08-02-147-04 И1- | Кабель до 35 кВ по установленным конструкциям и лоткам с креплением на поворотах и в конце трассы, масса 1 м кабеля: до 6 кг (в ж/б лотке) (100 м кабеля) КОЭФ. УЧТЁННЫЕ В ИТОГАХ: МДС35 пр.1 т.1 п.8._Строительство инженерных сетей и сооружений, а также объектов жилищно-гражданского назначения в стесненных условиях ОЗП=1,15; ЭМ=1,15; ЗПМ=1,15; ТЗ=1,15; ТЗМ=1,15 | 2,4 240/100 | 1512,16 287,41 | 1103,68 92,42 | 121.07 |  | 3629 | 690 | 2649 222 | 290 | 25.3 | 60.72
55 | ТЕРм08-02-148-04 Постановл. Админ. г.Саров от 30.11.10 №5812 | Кабель до 35 кВ в проложенных трубах, блоках и коробах, масса (в а/ц трубе) (100 м кабеля) КОЭФ. УЧТЁННЫЕ В ИТОГАХ: МДС35 пр.1 т.1 п.8._Строительство инженерных сетей и сооружений, а также объектов жилищно-гражданского назначения в стесненных условиях ОЗП=1,15; ЭМ=1,15; ЗПМ=1,15; ТЗ=1,15; ТЗМ=1,15 | 1,36 136/100 | 1706,56 327,17 | 1287,52 105,37 | 91.87 |  | 2321 | 445 | 1751 143 | 125 | 28.8 | 39.17
56 | ТСЦ-501-1585 И1- | Кабели силовые на напряжение 6000 В для прокладки в земле с алюминиевыми жилами в алюминиевой оболочке с пропитанной бумажной изоляцией марки ААБл, с числом жил - 3 и сечением 150 мм2 (1000 м) | 0,52632 516*1,02/1000 | 330460.51 |  | 330460.51 |  | 173928 |  |  | 173928
57 | ТСЦ-501-1586 И1- | Кабели силовые на напряжение 6000 В для прокладки в земле с алюминиевыми жилами в алюминиевой оболочке с пропитанной бумажной изоляцией марки ААБл, с числом жил - 3 и сечением 185 мм2 (1000 м) | 0,8976 880*1,02/1000 | 404568.91 |  | 404568.91 |  | 363141 |  |  | 363141
58 | ТЕРм08-04-741-02 прим. Постановл. Админ. г.Саров от 30.11.10 №5812 | Муфта концевая термоусаживаемая для кабеля сечением до 3х185 мм2 (1 шт.) КОЭФ. УЧТЁННЫЕ В ИТОГАХ: МДС35 пр.1 т.1 п.8._Строительство инженерных сетей и сооружений, а также объектов жилищно-гражданского назначения в стесненных условиях ОЗП=1,15; ЭМ=1,15; ЗПМ=1,15; ТЗ=1,15; ТЗМ=1,15 | 4 | 301,36 128,37 |  | 172.99 |  | 1205 | 513 |  | 692 | 11.3 | 45.2
59 | Прайс И1- | Муфта концевая термоусаживаемая для кабеля сечением 3*150 мм2 , 3*185 мм2 10 кВ КВтп-10-150/240 Ц.О.: 3880,55/1,18/5,19 (компл.) КОЭФ. К ПОЗИЦИИ: Переход от текущих цен к базисным с индексом 5,19 МАТ=МАТ/5,19/1,18-МАТ КОЭФ. УЧТЁННЫЕ В ИТОГАХ: ТЗР к материалам по прайсу МАТ=8% | 4 | 633.64 |  | 633.64 |  | 2535 |  |  | 2535
60 | ТСЦ-509-1514 Постановл. Админ. г.Саров от 30.11.10 №5812 | Наконечники кабельные алюминиевые: НО-240 (шт.) | 12 | 24.54 |  | 24.54 |  | 294 |  |  | 294
61 | ТЕРм08-02-167-09 И1- | Муфта соединительная эпоксидная для 3-4-жильного кабеля напряжением: до 10 кВ, сечение жил до 185 мм2 (1 шт.) КОЭФ. УЧТЁННЫЕ В ИТОГАХ: МДС35 пр.1 т.1 п.8._Строительство инженерных сетей и сооружений, а также объектов жилищно-гражданского назначения в стесненных условиях ОЗП=1,15; ЭМ=1,15; ЗПМ=1,15; ТЗ=1,15; ТЗМ=1,15 | 32 | 213,86 135,18 | 7,71 0,39 | 70.97 |  | 6844 | 4326 | 247 12 | 2271 | 11.9 | 380.8
62 | Прайс Постановл. Админ. г.Саров от 30.11.10 №5812 | Муфта соединительная термоусаживаемая для кабеля 10кВ сечением 3*150 мм2, 3*185 мм2 Стп-10-150/240 Ц.О.:8808,23/1,18/5,19 (шт.) КОЭФ. К ПОЗИЦИИ: Переход от текущих цен к базисным с индексом 5,19 МАТ=МАТ/5,19/1,18-МАТ КОЭФ. УЧТЁННЫЕ В ИТОГАХ: ТЗР к материалам по прайсу МАТ=8% | 32 | 1438.27 |  | 1438.27 |  | 46025 |  |  | 46025
63 | ТЕРм08-02-155-01 Постановл. Админ. г.Саров от 30.11.10 №5812 | Герметизация проходов при вводе кабелей во взрывоопасные помещения уплотнительной массой (1 проход кабеля) КОЭФ. УЧТЁННЫЕ В ИТОГАХ: МДС35 пр.1 т.1 п.8._Строительство инженерных сетей и сооружений, а также объектов жилищно-гражданского назначения в стесненных условиях ОЗП=1,15; ЭМ=1,15; ЗПМ=1,15; ТЗ=1,15; ТЗМ=1,15 | 74 | 20,37 5,34 |  | 15.03 |  | 1507 | 395 |  | 1112 | 0.47 | 34.78
64 | ТЕРм08-02-143-01 прим. Постановл. Админ. г.Саров от 30.11.10 №5812 | Покрытие кабеля, проложенного в траншее: сигнальной лентой (100 м кабеля) 595,89 = 1 165,07 - 4,24 x 134,24 КОЭФ. УЧТЁННЫЕ В ИТОГАХ: МДС35 пр.1 т.1 п.8._Строительство инженерных сетей и сооружений, а также объектов жилищно-гражданского назначения в стесненных условиях ОЗП=1,15; ЭМ=1,15; ЗПМ=1,15; ТЗ=1,15; ТЗМ=1,15 | 2,58 258/100 | 595,89 73,95 | 520.46 | 1.48 |  | 1537 | 191 | 1343 | 3 | 6.51 | 16.8
Уд | 1. 021102 | Краны на автомобильном ходу при работе на монтаже технологического оборудования 10 т, (маш.-ч) | 4,24 10,94 | 134.24 | 134,24 13,09 |  |  | 1468.59 |  | 1468,59 143,20
65 | Прайс И1- | Лента сигнальная "Электра" ЛСЭ-300 Ц.О.:995/100/1,18/5,19 (м) КОЭФ. К ПОЗИЦИИ: Переход от текущих цен к базисным с индексом 5,19 МАТ=МАТ/5,19/1,18-МАТ КОЭФ. УЧТЁННЫЕ В ИТОГАХ: ТЗР к материалам по прайсу МАТ=8% | 263,16 258*1,02 | 1.62 |  | 1.62 |  | 426 |  |  | 426
66 | ТЕРм08-01-053-01 Постановл. Админ. г.Саров от 30.11.10 №5812 | Трансформатор тока напряжением: до 10 кВ (1 шт.) КОЭФ. УЧТЁННЫЕ В ИТОГАХ: МДС35 пр.1 т.1 п.8._Строительство инженерных сетей и сооружений, а также объектов жилищно-гражданского назначения в стесненных условиях ОЗП=1,15; ЭМ=1,15; ЗПМ=1,15; ТЗ=1,15; ТЗМ=1,15 | 2 | 54,63 27,60 | 12,94 0,79 | 14.09 |  | 109 | 55 | 26 2 | 28 | 2.43 | 4.86
67 | Прайс | Трансформатор тока нулевой последовательности ТДЗЛК-0,66 ЗАО"Завод релейной защиты" г.Химки Моск. обл. Ц.О.: 1887/1,18/3,74 (шт.) КОЭФ. УЧТЁННЫЕ В ИТОГАХ: МДС 81-35.2004 п.4.58._Стоимость тары и упаковки - для электрооборудования, КИПиА, инструмента ПЗ=1,015 (ОЗП=1,015; ЭМ=1,015; МАТ=1,015); МДС 81-35.2004 п.4.60._Транспортные расходы ПЗ=1,06 (ОЗП=1,06; ЭМ=1,06; МАТ=1,06); МДС 81-35.2004 п.4.64._Заготовительно-складские расходы ПЗ=1,012 (ОЗП=1,012; ЭМ=1,012; МАТ=1,012) | 2 | 427.58 |  |  | 855 | 855
68 | Прайс | Трансформатор тока ТПОЛ-10 0,5/10Р 400/5 ООО"ЭНЕРГО-ИМПУЛЬС" Ц.О.: 14802,00/1,18/3,74 (шт.) КОЭФ. УЧТЁННЫЕ В ИТОГАХ: МДС 81-35.2004 п.4.58._Стоимость тары и упаковки - для электрооборудования, КИПиА, инструмента ПЗ=1,015 (ОЗП=1,015; ЭМ=1,015; МАТ=1,015); МДС 81-35.2004 п.4.60._Транспортные расходы ПЗ=1,06 (ОЗП=1,06; ЭМ=1,06; МАТ=1,06); МДС 81-35.2004 п.4.64._Заготовительно-складские расходы ПЗ=1,012 (ОЗП=1,012; ЭМ=1,012; МАТ=1,012) | 2 | 3354.03 |  |  | 6708 | 6708
Устройство переходов под автодорогой.
69 | ТЕР34-02-001-03 И1- | Устройство трубопроводов из хризотилцементных труб с соединением: полиэтиленовыми муфтами до 2 отверстий Трубы хризотилцементные безнапорные БНТ, диаметр условного прохода 100 мм (1 канало-километр трубопровода) 14 120,09 = 15 511,45 - 32 x 43,48 КОЭФ. УЧТЁННЫЕ В ИТОГАХ: МДС35-IV п.4.7._При ремонте и реконструкции зданий и сооружений работы, аналогичные технологическим процессам в новом строительстве ОЗП=1,15; ЭМ=1,25; ЗПМ=1,25; ТЗ=1,15; ТЗМ=1,25; МДС35 пр.1 т.1 п.8._Строительство инженерных сетей и сооружений, а также объектов жилищно-гражданского назначения в стесненных условиях ОЗП=1,15; ЭМ=1,15; ЗПМ=1,15; ТЗ=1,15; ТЗМ=1,15 | 0,136 136/1000 | 14120,09 1437,12 |  | 12682.97 |  | 1920 | 195 |  | 1725 | 144 | 19.58
Уд | 1. 507-2623 | Муфты полиэтиленовые: МПТ-1 для труб 100 мм, (10 шт.) | 32 4,352 | 43.48 |  | 43.48 |  | 189.23 |  |  | 189.23
70 | ТСЦ-507-2623 Постановл. Админ. г.Саров от 30.11.10 №5812 | Муфты полиэтиленовые: МПТ-1 для труб 100 мм (10 шт.) | 1,2 12/10 | 43.48 |  | 43.48 |  | 52 |  |  | 52
Итого прямые затраты по смете в ценах 2001г. | [7 empty] | 5534102 | 101364 | 436427 25088 | 4987893 |  | 9871.72
Итого прямые затраты по смете с учетом коэффициентов к итогам | [7 empty] | 5688119 | 124370 | 556953 31448 | 4997630 |  | 12202.97
Накладные расходы | [7 empty] | 140394
Сметная прибыль | [7 empty] | 90009
Итоги по смете:
Итоги по Строительным работам
Земляные работы, выполняемые ручным способом:
Итого Поз. 1-4, 16-17, 22-24, 46-48 | [7 empty] | 42619 | 42619 |  |  |  | 4677.85
Всего с учетом "МДС35-IV п.4.7._При ремонте и реконструкции зданий и сооружений работы, аналогичные технологическим процессам в новом строительстве ОЗП=1,15; ЭМ=1,25; ЗПМ=1,25; ТЗ=1,15; ТЗМ=1,25" | [7 empty] | 49012 | 49012 |  |  |  | 5379.53
Всего с учетом "МДС35 пр.1 т.1 п.8._Строительство инженерных сетей и сооружений, а также объектов жилищно-гражданского назначения в стесненных условиях ОЗП=1,15; ЭМ=1,15; ЗПМ=1,15; ТЗ=1,15; ТЗМ=1,15" | [7 empty] | 56364 | 56364 |  |  |  | 6186.46
Накладные расходы 80% ФОТ (от 56 364) | [7 empty] | 45091
Сметная прибыль 45% ФОТ (от 56 364) | [7 empty] | 25364
Итого c накладными и см. прибылью | [7 empty] | 126819 |  |  |  |  | 6186.46
Материалы:
Итого Поз. 7, 27, 51 | [7 empty] | 7768 |  |  | 7768
Прокладка и монтаж сетей связи:
Итого Поз. 18, 20, 44, 69 | [7 empty] | 226635 | 2609 | 191520 9032 | 32506 |  | 252.54
Всего с учетом "МДС35-IV п.4.7._При ремонте и реконструкции зданий и сооружений работы, аналогичные технологическим процессам в новом строительстве ОЗП=1,15; ЭМ=1,25; ЗПМ=1,25; ТЗ=1,15; ТЗМ=1,25" | [7 empty] | 274906 | 3000 | 239400 11290 | 32506 |  | 290.42
Всего с учетом "МДС35 пр.1 т.1 п.8._Строительство инженерных сетей и сооружений, а также объектов жилищно-гражданского назначения в стесненных условиях ОЗП=1,15; ЭМ=1,15; ЗПМ=1,15; ТЗ=1,15; ТЗМ=1,15" | [7 empty] | 311266 | 3450 | 275310 12984 | 32506 |  | 333.98
Накладные расходы 100% ФОТ (от 16 434) | [7 empty] | 16434
Сметная прибыль 65% ФОТ (от 16 434) | [7 empty] | 10682
Итого c накладными и см. прибылью | [7 empty] | 338382 |  |  |  |  | 333.98
Итого | [7 empty] | 472969 |  |  |  |  | 6520.44
Итоги по Монтажным работам
Электромонтажные работы на других объектах:
Итого Поз. 5-6, 8-10, 13-14, 25-26, 28-31, 34, 37, 39-40, 42, 49-50, 52-55, 58, 61, 63-64, 66 | [7 empty] | 333453 | 56136 | 244907 16056 | 32410 |  | 4941.33
Всего с учетом "МДС35 пр.1 т.1 п.8._Строительство инженерных сетей и сооружений, а также объектов жилищно-гражданского назначения в стесненных условиях ОЗП=1,15; ЭМ=1,15; ЗПМ=1,15; ТЗ=1,15; ТЗМ=1,15" | [7 empty] | 378609 | 64556 | 281643 18464 | 32410 |  | 5682.53
Накладные расходы 95% ФОТ (от 83 020) | [7 empty] | 78869
Сметная прибыль 65% ФОТ (от 83 020) | [7 empty] | 53963
Итого c накладными и см. прибылью | [7 empty] | 511441 |  |  |  |  | 5682.53
Материалы для монтажных работ не учтённые ценником:
Итого Поз. 11-12, 21, 32-33, 36, 45, 56-57, 60, 70 | [7 empty] | 4793499 |  |  | 4793499
Материалы для монтажных работ не учтённые ценником по прайсу:
Итого Поз. 15, 19, 35, 38, 41, 59, 62, 65 | [7 empty] | 121710 |  |  | 121710
Всего с учетом "ТЗР к материалам по прайсу МАТ=8%" | [7 empty] | 131447 |  |  | 131447
Итого | [7 empty] | 5436387 |  |  |  |  | 5682.53
Итоги по Оборудованию
Оборудование по прайсу:
Итого Поз. 43, 67-68 | [7 empty] | 8418
Всего с учетом "МДС 81-35.2004 п.4.58._Стоимость тары и упаковки - для электрооборудования, КИПиА, инструмента ПЗ=1,015 (ОЗП=1,015; ЭМ=1,015; МАТ=1,015)" | [7 empty] | 8544
Всего с учетом "МДС 81-35.2004 п.4.60._Транспортные расходы ПЗ=1,06 (ОЗП=1,06; ЭМ=1,06; МАТ=1,06)" | [7 empty] | 9057
Всего с учетом "МДС 81-35.2004 п.4.64._Заготовительно-складские расходы ПЗ=1,012 (ОЗП=1,012; ЭМ=1,012; МАТ=1,012)" | [7 empty] | 9166
Итого | [7 empty] | 9166
Итого | [7 empty] | 5918522 |  |  |  |  | 12202.97
В том числе:
Основная заработная плата | [7 empty] | 124370
Материалы | [7 empty] | 4997630
Машины и механизмы | [7 empty] | 556953
в том числе заработная плата машинистов | [7 empty] | 31448
Оборудование | [7 empty] | 9166
Накладные расходы | [7 empty] | 140394
Сметная прибыль | [7 empty] | 90009
ВСЕГО по смете | [7 empty] | 5918522 |  |  |  |  | 12202.97
Составил: ___________________________Р.Г.Чубырина
(должность, подпись, расшифровка)
Главный инженер проекта: ___________________________М.Н.Кузнецов
(должность, подпись, расшифровка)