## Локальная смета
СОГЛАСОВАНО: | [8 empty] | УТВЕРЖДАЮ:
_______________ | [8 empty] | __________________
" _____ " ________________ 2015 г. | [8 empty] | "______ " _______________2015 г.
Нижегородская обл., г.Саров. ОАО "Саровская Электросетевая Компания".
(наименование стройки)
ЛОКАЛЬНЫЙ СМЕТНЫЙ РАСЧЕТ № 02-01-02
(локальная смета)
на | Благоустройство., Капитальный ремонт кабельной линии ТЭЦ ф.106-ТП-1 (инв. № 01380252) и ТЭЦ ф.218-ТП-1А (инв. № 00431301).
(наименование работ и затрат, наименование объекта)
Основание: проект № 13/14-4-ГП
| Сметная стоимость строительных работ _______________________________________________________________________________________________ |  | ___________________________142587 |  | руб.
| Средства на оплату труда _______________________________________________________________________________________________ |  | ___________________________16502 |  | руб.
| Сметная трудоемкость _______________________________________________________________________________________________ |  | _______________________________________________________________________________________________1376,77 |  | чел.час
Составлен в ценах 2000 года.
№ пп | Шифр и номер позиции норматива | Наименование работ и затрат, единица измерения | Количество | Стоимость единицы, руб. |  |  | Общая стоимость, руб. |  |  |  | Затраты труда рабочих, чел.-ч, не занятых обслуживанием машин
|  |  |  | всего | эксплуата- ции машин | мате- риалы | Всего | оплаты труда | эксплуата- ции машин | мате- риалы
|  |  |  | оплаты труда | в т.ч. оплаты труда |  |  |  | в т.ч. оплаты труда |  | на единицу | всего
1 | 2 | 3 | 4 | 5 | 6 | 7 | 8 | 9 | 10 | 11 | 12 | 13
Раздел 1. Демонтаж и монтаж существующих плит покрытия лотков.
Демонтаж.
1 | ТЕР07-06-002-07 Постановл. Админ. г.Саров от 30.11.10 №5812 | Демонтаж: Устройство плит перекрытий каналов площадью: до 5 м2 (ПТ 150.100.12-6) (100 шт. сборных конструкций) КОЭФ. К ПОЗИЦИИ: МДС 81-36.2004 п.п.3.3.1._Демонтаж (разборка) сборных бетонных и железобетонных конструкций ОЗП=0,8; ЭМ=0,8 к расх.; ЗПМ=0,8; МАТ=0 к расх.; ТЗ=0,8; ТЗМ=0,8 КОЭФ. УЧТЁННЫЕ В ИТОГАХ: МДС35 пр.1 т.1 п.8._Строительство инженерных сетей и сооружений, а также объектов жилищно-гражданского назначения в стесненных условиях застроенной части города ОЗП=1,15; ЭМ=1,15; ЗПМ=1,15; ТЗ=1,15; ТЗМ=1,15 | 0,8 80/100 | 5695,62 1064,18 | 4631,44 610,10 |  | 4556 | 851 | 3705 488 |  | 95.87 | 76.7
2 | ТЕР07-01-054-11 Постановл. Админ. г.Саров от 30.11.10 №5812 | Демонтаж металлического ограждения Н=1,5 м (100 м ограды) КОЭФ. К ПОЗИЦИИ: МДС 81-36.2004 п.п.3.3.1._Демонтаж (разборка) сборных бетонных и железобетонных конструкций ОЗП=0,8; ЭМ=0,8 к расх.; ЗПМ=0,8; МАТ=0 к расх.; ТЗ=0,8; ТЗМ=0,8 КОЭФ. УЧТЁННЫЕ В ИТОГАХ: МДС35 пр.1 т.1 п.8._Строительство инженерных сетей и сооружений, а также объектов жилищно-гражданского назначения в стесненных условиях застроенной части города ОЗП=1,15; ЭМ=1,15; ЗПМ=1,15; ТЗ=1,15; ТЗМ=1,15 | 0,04 4/100 | 4008,11 1390,54 | 2617,57 240,22 |  | 160 | 56 | 104 10 |  | 123.82 | 4.95
3 | ТЕР07-06-002-07 Постановл. Админ. г.Саров от 30.11.10 №5812 | Устройство плит перекрытий каналов площадью: до 5 м2 (ПТ 150.100.12-6) (100 шт. сборных конструкций) КОЭФ. УЧТЁННЫЕ В ИТОГАХ: МДС35-IV п.4.7._При ремонте и реконструкции зданий и сооружений работы, аналогичные технологическим процессам в новом строительстве ОЗП=1,15; ЭМ=1,25; ЗПМ=1,25; ТЗ=1,15; ТЗМ=1,25; МДС35 пр.1 т.1 п.8._Строительство инженерных сетей и сооружений, а также объектов жилищно-гражданского назначения в стесненных условиях застроенной части города ОЗП=1,15; ЭМ=1,15; ЗПМ=1,15; ТЗ=1,15; ТЗМ=1,15 | 0,8 80/100 | 7252,58 1330,22 | 5789,3 762,62 | 133.06 | 5802 | 1064 | 4631 610 | 107 | 119.84 | 95.87
4 | ТЕР07-01-054-11 Постановл. Админ. г.Саров от 30.11.10 №5812 | Установка металлических оград по железобетонным столбам: без цоколя из сетчатых панелей высотой до 1,7 м (100 м ограды) КОЭФ. УЧТЁННЫЕ В ИТОГАХ: МДС35-IV п.4.7._При ремонте и реконструкции зданий и сооружений работы, аналогичные технологическим процессам в новом строительстве ОЗП=1,15; ЭМ=1,25; ЗПМ=1,25; ТЗ=1,15; ТЗМ=1,25; МДС35 пр.1 т.1 п.8._Строительство инженерных сетей и сооружений, а также объектов жилищно-гражданского назначения в стесненных условиях застроенной части города ОЗП=1,15; ЭМ=1,15; ЗПМ=1,15; ТЗ=1,15; ТЗМ=1,15 | 0,04 4/100 | 5949,25 1738,18 | 3271,96 300,28 | 939.11 | 238 | 70 | 131 12 | 37 | 154.78 | 6.19
Раздел 2. Демонтаж покрытий при рытье траншей.
Асфальтобетонное покрытие автодорог.
5 | ТЕРр68-12-4 И1- | Разборка покрытий и оснований: асфальтобетонных с помощью молотков отбойных (100 м3 конструкций) КОЭФ. К ПОЗИЦИИ: ОП п.1.114 При выполнении работ по ремонту дорожных оснований и покрытий в условиях непрекращающегося движения транспорта ОЗП=1,2; ЭМ=1,2 к расх.; ЗПМ=1,2; ТЗ=1,2; ТЗМ=1,2 КОЭФ. УЧТЁННЫЕ В ИТОГАХ: МДС35 пр.1 т.1 п.8._Строительство инженерных сетей и сооружений, а также объектов жилищно-гражданского назначения в стесненных условиях застроенной части города ОЗП=1,15; ЭМ=1,15; ЗПМ=1,15; ТЗ=1,15; ТЗМ=1,15 | 0,308 280*0,11/100 | 6407,65 2864,71 | 3542,94 650,16 |  | 1974 | 882 | 1092 200 |  | 292.02 | 89.94
6 | ТЕРр68-12-2 И1- | Разборка покрытий и оснований: щебеночных (100 м3 конструкций) КОЭФ. К ПОЗИЦИИ: ОП п.1.114 При выполнении работ по ремонту дорожных оснований и покрытий в условиях непрекращающегося движения транспорта ОЗП=1,2; ЭМ=1,2 к расх.; ЗПМ=1,2; ТЗ=1,2; ТЗМ=1,2 КОЭФ. УЧТЁННЫЕ В ИТОГАХ: МДС35 пр.1 т.1 п.8._Строительство инженерных сетей и сооружений, а также объектов жилищно-гражданского назначения в стесненных условиях застроенной части города ОЗП=1,15; ЭМ=1,15; ЗПМ=1,15; ТЗ=1,15; ТЗМ=1,15 | 0,784 280*0,28/100 | 887,69 205,01 | 682,68 73,04 |  | 696 | 161 | 535 57 |  | 22.04 | 17.28
7 | ТЕРр68-14-1 Постановл. Админ. г.Саров от 30.11.10 №5812 | Разборка бортовых камней: на бетонном основании (100 м) КОЭФ. К ПОЗИЦИИ: ОП п.1.114 При выполнении работ по ремонту дорожных оснований и покрытий в условиях непрекращающегося движения транспорта ОЗП=1,2; ЭМ=1,2 к расх.; ЗПМ=1,2; ТЗ=1,2; ТЗМ=1,2 КОЭФ. УЧТЁННЫЕ В ИТОГАХ: МДС35 пр.1 т.1 п.8._Строительство инженерных сетей и сооружений, а также объектов жилищно-гражданского назначения в стесненных условиях застроенной части города ОЗП=1,15; ЭМ=1,15; ЗПМ=1,15; ТЗ=1,15; ТЗМ=1,15 | 0,3 30/100 | 1582,13 835,50 | 746,63 147,66 |  | 475 | 251 | 224 44 |  | 81.91 | 24.57
Раздел 3. Асфальтобетонное покрытие восстанавливаемое. Тип 1 (автодороги).
8 | ТЕР27-06-020-01 Постановл. Админ. г.Саров от 30.11.10 №5812 | Устройство покрытия толщиной 4 см из горячих асфальтобетонных смесей плотных мелкозернистых типа АБВ, плотность каменных материалов: 2,5-2,9 т/м3 (1000 м2 покрытия) КОЭФ. К ПОЗИЦИИ: Прил.27.3 п.3.1 Производство работ на одной половине проезжей части при систематическом движении транспорта на другой ОЗП=1,2; ЭМ=1,2 к расх.; ЗПМ=1,2; ТЗ=1,2; ТЗМ=1,2 КОЭФ. УЧТЁННЫЕ В ИТОГАХ: МДС35-IV п.4.7._При ремонте и реконструкции зданий и сооружений работы, аналогичные технологическим процессам в новом строительстве ОЗП=1,15; ЭМ=1,25; ЗПМ=1,25; ТЗ=1,15; ТЗМ=1,25; МДС35 пр.1 т.1 п.8._Строительство инженерных сетей и сооружений, а также объектов жилищно-гражданского назначения в стесненных условиях застроенной части города ОЗП=1,15; ЭМ=1,15; ЗПМ=1,15; ТЗ=1,15; ТЗМ=1,15 | 0,28 280/1000 | 54632,17 522,11 | 2279,96 299,71 | 51830.1 | 15297 | 146 | 638 84 | 14513 | 45.96 | 12.87
9 | ТЕР27-06-021-01 Постановл. Админ. г.Саров от 30.11.10 №5812 | На каждые 0,5 см изменения толщины покрытия добавлять или исключать: к расценке 27-06-020-01 к-2 до т. 5 см (1000 м2 покрытия) КОЭФ. К ПОЗИЦИИ: К-2 ПЗ=2 (ОЗП=2; ЭМ=2 к расх.; ЗПМ=2; МАТ=2 к расх.; ТЗ=2; ТЗМ=2); Прил.27.3 п.3.1 Производство работ на одной половине проезжей части при систематическом движении транспорта на другой ОЗП=1,2; ЭМ=1,2 к расх.; ЗПМ=1,2; ТЗ=1,2; ТЗМ=1,2 КОЭФ. УЧТЁННЫЕ В ИТОГАХ: МДС35-IV п.4.7._При ремонте и реконструкции зданий и сооружений работы, аналогичные технологическим процессам в новом строительстве ОЗП=1,15; ЭМ=1,25; ЗПМ=1,25; ТЗ=1,15; ТЗМ=1,25; МДС35 пр.1 т.1 п.8._Строительство инженерных сетей и сооружений, а также объектов жилищно-гражданского назначения в стесненных условиях застроенной части города ОЗП=1,15; ЭМ=1,15; ЗПМ=1,15; ТЗ=1,15; ТЗМ=1,15 | 0,28 о1 | 12935,28 2,45 | 0.22 | 12932.61 | 3622 | 1 |  | 3621 | 0.22 | 0.06
10 | ТЕР27-06-020-03 Постановл. Админ. г.Саров от 30.11.10 №5812 | Устройство покрытия толщиной 4 см из горячих асфальтобетонных смесей плотных крупнозернинистых типа АБ, плотность каменных материалов: 2,5-2,9 т/м3 (1000 м2 покрытия) КОЭФ. К ПОЗИЦИИ: Прил.27.3 п.3.1 Производство работ на одной половине проезжей части при систематическом движении транспорта на другой ОЗП=1,2; ЭМ=1,2 к расх.; ЗПМ=1,2; ТЗ=1,2; ТЗМ=1,2 КОЭФ. УЧТЁННЫЕ В ИТОГАХ: МДС35-IV п.4.7._При ремонте и реконструкции зданий и сооружений работы, аналогичные технологическим процессам в новом строительстве ОЗП=1,15; ЭМ=1,25; ЗПМ=1,25; ТЗ=1,15; ТЗМ=1,25; МДС35 пр.1 т.1 п.8._Строительство инженерных сетей и сооружений, а также объектов жилищно-гражданского назначения в стесненных условиях застроенной части города ОЗП=1,15; ЭМ=1,15; ЗПМ=1,15; ТЗ=1,15; ТЗМ=1,15 | 0,28 о1 | 44766,59 522,11 | 2279,96 299,71 | 41964.52 | 12535 | 146 | 638 84 | 11751 | 45.96 | 12.87
11 | ТЕР27-06-021-03 Постановл. Админ. г.Саров от 30.11.10 №5812 | На каждые 0,5 см изменения толщины покрытия добавлять или исключать: к расценке 27-06-020-03 к-4 до т. 6 см (1000 м2 покрытия) КОЭФ. К ПОЗИЦИИ: К-4 ПЗ=4 (ОЗП=4; ЭМ=4 к расх.; ЗПМ=4; МАТ=4 к расх.; ТЗ=4; ТЗМ=4); Прил.27.3 п.3.1 Производство работ на одной половине проезжей части при систематическом движении транспорта на другой ОЗП=1,2; ЭМ=1,2 к расх.; ЗПМ=1,2; ТЗ=1,2; ТЗМ=1,2 КОЭФ. УЧТЁННЫЕ В ИТОГАХ: МДС35-IV п.4.7._При ремонте и реконструкции зданий и сооружений работы, аналогичные технологическим процессам в новом строительстве ОЗП=1,15; ЭМ=1,25; ЗПМ=1,25; ТЗ=1,15; ТЗМ=1,25; МДС35 пр.1 т.1 п.8._Строительство инженерных сетей и сооружений, а также объектов жилищно-гражданского назначения в стесненных условиях застроенной части города ОЗП=1,15; ЭМ=1,15; ЗПМ=1,15; ТЗ=1,15; ТЗМ=1,15 | 0,28 о1 | 20927,93 4,90 | 0.43 | 20922.6 | 5860 | 1 |  | 5859 | 0.43 | 0.12
12 | ТЕР27-04-006-02 Постановл. Админ. г.Саров от 30.11.10 №5812 | Устройство оснований толщиной 15 см из щебня фракции 40-70 мм при укатке каменных материалов с пределом прочности на сжатие свыше 68,6 до 98,1 МПа (свыше 700 до 1000 кгс/см2): верхнего слоя двухслойных (1000 м2 основания) КОЭФ. К ПОЗИЦИИ: Прил.27.3 п.3.1 Производство работ на одной половине проезжей части при систематическом движении транспорта на другой ОЗП=1,2; ЭМ=1,2 к расх.; ЗПМ=1,2; ТЗ=1,2; ТЗМ=1,2 КОЭФ. УЧТЁННЫЕ В ИТОГАХ: МДС35-IV п.4.7._При ремонте и реконструкции зданий и сооружений работы, аналогичные технологическим процессам в новом строительстве ОЗП=1,15; ЭМ=1,25; ЗПМ=1,25; ТЗ=1,15; ТЗМ=1,25; МДС35 пр.1 т.1 п.8._Строительство инженерных сетей и сооружений, а также объектов жилищно-гражданского назначения в стесненных условиях застроенной части города ОЗП=1,15; ЭМ=1,15; ЗПМ=1,15; ТЗ=1,15; ТЗМ=1,15 | 0,28 о1 | 48477,8 423,73 | 5053,39 702,94 | 43000.68 | 13574 | 119 | 1415 197 | 12040 | 43.96 | 12.31
13 | ТЕР27-04-006-04 Постановл. Админ. г.Саров от 30.11.10 №5812 | На каждый 1 см изменения толщины слоя добавлять или исключать к расценкам 27-04-006-01, 27-04-006-02, 27-04-006-03 К=7 до т. 8,0 см (1000 м2 основания) КОЭФ. К ПОЗИЦИИ: К-8 ПЗ=8 (ОЗП=8; ЭМ=8 к расх.; ЗПМ=8; МАТ=8 к расх.; ТЗ=8; ТЗМ=8); Прил.27.3 п.3.1 Производство работ на одной половине проезжей части при систематическом движении транспорта на другой ОЗП=1,2; ЭМ=1,2 к расх.; ЗПМ=1,2; ТЗ=1,2; ТЗМ=1,2 КОЭФ. УЧТЁННЫЕ В ИТОГАХ: МДС35-IV п.4.7._При ремонте и реконструкции зданий и сооружений работы, аналогичные технологическим процессам в новом строительстве ОЗП=1,15; ЭМ=1,25; ЗПМ=1,25; ТЗ=1,15; ТЗМ=1,25; МДС35 пр.1 т.1 п.8._Строительство инженерных сетей и сооружений, а также объектов жилищно-гражданского назначения в стесненных условиях застроенной части города ОЗП=1,15; ЭМ=1,15; ЗПМ=1,15; ТЗ=1,15; ТЗМ=1,15 | -0,28 -о1 | 23117.55 | 2118,91 315,46 | 20998.64 | -6473 |  | -593 -88 | -5880
14 | ТЕР27-04-006-03 Постановл. Админ. г.Саров от 30.11.10 №5812 | Устройство оснований толщиной 15 см из щебня фракции 40-70 мм при укатке каменных материалов с пределом прочности на сжатие свыше 68,6 до 98,1 МПа (свыше 700 до 1000 кгс/см2): нижнего слоя двухслойных (1000 м2 основания) КОЭФ. К ПОЗИЦИИ: Прил.27.3 п.3.1 Производство работ на одной половине проезжей части при систематическом движении транспорта на другой ОЗП=1,2; ЭМ=1,2 к расх.; ЗПМ=1,2; ТЗ=1,2; ТЗМ=1,2 КОЭФ. УЧТЁННЫЕ В ИТОГАХ: МДС35-IV п.4.7._При ремонте и реконструкции зданий и сооружений работы, аналогичные технологическим процессам в новом строительстве ОЗП=1,15; ЭМ=1,25; ЗПМ=1,25; ТЗ=1,15; ТЗМ=1,25; МДС35 пр.1 т.1 п.8._Строительство инженерных сетей и сооружений, а также объектов жилищно-гражданского назначения в стесненных условиях застроенной части города ОЗП=1,15; ЭМ=1,15; ЗПМ=1,15; ТЗ=1,15; ТЗМ=1,15 | 0,28 о1 | 43094,87 383,48 | 3293,3 463,86 | 39418.09 | 12067 | 107 | 922 130 | 11038 | 39.78 | 11.14
15 | ТЕР27-04-006-04 Постановл. Админ. г.Саров от 30.11.10 №5812 | На каждый 1 см изменения толщины слоя добавлять или исключать к расценкам 27-04-006-01, 27-04-006-02, 27-04-006-03 К=5 до т. 20,0 см (1000 м2 основания) КОЭФ. К ПОЗИЦИИ: ПЗ=5 (ОЗП=5; ЭМ=5 к расх.; ЗПМ=5; МАТ=5 к расх.; ТЗ=5; ТЗМ=5) КОЭФ. УЧТЁННЫЕ В ИТОГАХ: МДС35-IV п.4.7._При ремонте и реконструкции зданий и сооружений работы, аналогичные технологическим процессам в новом строительстве ОЗП=1,15; ЭМ=1,25; ЗПМ=1,25; ТЗ=1,15; ТЗМ=1,25; МДС35 пр.1 т.1 п.8._Строительство инженерных сетей и сооружений, а также объектов жилищно-гражданского назначения в стесненных условиях застроенной части города ОЗП=1,15; ЭМ=1,15; ЗПМ=1,15; ТЗ=1,15; ТЗМ=1,15 | 0,28 о1 | 14227.75 | 1103,6 164,30 | 13124.15 | 3984 |  | 309 46 | 3675
16 | ТЕР27-06-026-01 Постановл. Админ. г.Саров от 30.11.10 №5812 | Розлив вяжущих материалов (1 т) КОЭФ. К ПОЗИЦИИ: Прил.27.3 п.3.1 Производство работ на одной половине проезжей части при систематическом движении транспорта на другой ОЗП=1,2; ЭМ=1,2 к расх.; ЗПМ=1,2; ТЗ=1,2; ТЗМ=1,2 КОЭФ. УЧТЁННЫЕ В ИТОГАХ: МДС35-IV п.4.7._При ремонте и реконструкции зданий и сооружений работы, аналогичные технологическим процессам в новом строительстве ОЗП=1,15; ЭМ=1,25; ЗПМ=1,25; ТЗ=1,15; ТЗМ=1,25; МДС35 пр.1 т.1 п.8._Строительство инженерных сетей и сооружений, а также объектов жилищно-гражданского назначения в стесненных условиях застроенной части города ОЗП=1,15; ЭМ=1,15; ЗПМ=1,15; ТЗ=1,15; ТЗМ=1,15 | 0,224 280*0,8/1000 | 1579.08 | 47,47 10,37 | 1531.61 | 354 |  | 11 2 | 343
Раздел 4. Восстановление бортовых камней.
17 | ТЕР27-02-010-02 Постановл. Админ. г.Саров от 30.11.10 №5812 | Установка бортовых камней бетонных: при других видах покрытий (100 м бортового камня) КОЭФ. К ПОЗИЦИИ: Прил.27.3 п.3.1 Производство работ на одной половине проезжей части при систематическом движении транспорта на другой ОЗП=1,2; ЭМ=1,2 к расх.; ЗПМ=1,2; ТЗ=1,2; ТЗМ=1,2; Прил.27.3 п.3.1 Производство работ на одной половине проезжей части при систематическом движении транспорта на другой ОЗП=1,2; ЭМ=1,2 к расх.; ЗПМ=1,2; ТЗ=1,2; ТЗМ=1,2 КОЭФ. УЧТЁННЫЕ В ИТОГАХ: МДС35-IV п.4.7._При ремонте и реконструкции зданий и сооружений работы, аналогичные технологическим процессам в новом строительстве ОЗП=1,15; ЭМ=1,25; ЗПМ=1,25; ТЗ=1,15; ТЗМ=1,25; МДС35 пр.1 т.1 п.8._Строительство инженерных сетей и сооружений, а также объектов жилищно-гражданского назначения в стесненных условиях застроенной части города ОЗП=1,15; ЭМ=1,15; ЗПМ=1,15; ТЗ=1,15; ТЗМ=1,15 | 0,3 30/100 | 4679,5 1093,36 | 136,67 12,82 | 3449.47 | 1404 | 328 | 41 4 | 1035 | 109.56 | 32.87
18 | ТСЦ-403-8024 И1- | Камни бортовые БВ 100.30.15 /бетон В30 (М400), объем 0,042 м3/ (ГОСТ 6665-91) (шт.) КОЭФ. УЧТЁННЫЕ В ИТОГАХ: МДС35-IV п.4.7._При ремонте и реконструкции зданий и сооружений работы, аналогичные технологическим процессам в новом строительстве ОЗП=1,15; ЭМ=1,25; ЗПМ=1,25; ТЗ=1,15; ТЗМ=1,25; МДС35 пр.1 т.1 п.8._Строительство инженерных сетей и сооружений, а также объектов жилищно-гражданского назначения в стесненных условиях застроенной части города ОЗП=1,15; ЭМ=1,15; ЗПМ=1,15; ТЗ=1,15; ТЗМ=1,15 | 30 | 71.36 |  | 71.36 | 2141 |  |  | 2141
Раздел 5. Восстановление газонов. (Срезка растительного слоя учтена в смете на электроснабжение).
19 | ТЕР47-01-046-04 И1- | Подготовка почвы для устройства партерного и обыкновенного газона с внесением растительной земли слоем 15 см: вручную (растительная земля срезанная при земляных работах) (100 м2) 375,20 = 1 557,20 - 15 x 78,80 КОЭФ. УЧТЁННЫЕ В ИТОГАХ: МДС35-IV п.4.7._При ремонте и реконструкции зданий и сооружений работы, аналогичные технологическим процессам в новом строительстве ОЗП=1,15; ЭМ=1,25; ЗПМ=1,25; ТЗ=1,15; ТЗМ=1,25; МДС35 пр.1 т.1 п.8._Строительство инженерных сетей и сооружений, а также объектов жилищно-гражданского назначения в стесненных условиях застроенной части города ОЗП=1,15; ЭМ=1,15; ЗПМ=1,15; ТЗ=1,15; ТЗМ=1,15 | 12,202 1220,2/100 | 375,2 375,20 |  |  | 4578 | 4578 |  |  | 40 | 488.08
Уд | 1. 407-0013 | Земля растительная механизированной заготовки, (м3) | 15 183 | 78.8 |  | 78.8 | 14420.4 |  |  | 14420.4
20 | ТЕР47-01-046-06 И1- | Посев газонов партерных, мавританских и обыкновенных вручную (100 м2) 390,53 = 680,67 - 2 x 145,07 КОЭФ. УЧТЁННЫЕ В ИТОГАХ: МДС35-IV п.4.7._При ремонте и реконструкции зданий и сооружений работы, аналогичные технологическим процессам в новом строительстве ОЗП=1,15; ЭМ=1,25; ЗПМ=1,25; ТЗ=1,15; ТЗМ=1,25; МДС35 пр.1 т.1 п.8._Строительство инженерных сетей и сооружений, а также объектов жилищно-гражданского назначения в стесненных условиях застроенной части города ОЗП=1,15; ЭМ=1,15; ЗПМ=1,15; ТЗ=1,15; ТЗМ=1,15 | 12,202 о6 | 390,53 59,78 | 307,95 35,87 | 22.8 | 4765 | 729 | 3758 438 | 278 | 5.99 | 73.09
Уд | 1. 414-0137 | Семена газонных трав (смесь), (кг) | 2 24,4 | 145.07 |  | 145.07 | 3539.71 |  |  | 3539.71
21 | ТСЦ-414-0312 Постановл. Админ. г.Саров от 30.11.10 №5812 | Овсяница (кг) КОЭФ. УЧТЁННЫЕ В ИТОГАХ: МДС35-IV п.4.7._При ремонте и реконструкции зданий и сооружений работы, аналогичные технологическим процессам в новом строительстве ОЗП=1,15; ЭМ=1,25; ЗПМ=1,25; ТЗ=1,15; ТЗМ=1,25; МДС35 пр.1 т.1 п.8._Строительство инженерных сетей и сооружений, а также объектов жилищно-гражданского назначения в стесненных условиях застроенной части города ОЗП=1,15; ЭМ=1,15; ЗПМ=1,15; ТЗ=1,15; ТЗМ=1,15 | 17.08 | 76.97 |  | 76.97 | 1315 |  |  | 1315
22 | ТСЦ-414-0311 Постановл. Админ. г.Саров от 30.11.10 №5812 | Мятлик (кг) КОЭФ. УЧТЁННЫЕ В ИТОГАХ: МДС35-IV п.4.7._При ремонте и реконструкции зданий и сооружений работы, аналогичные технологическим процессам в новом строительстве ОЗП=1,15; ЭМ=1,25; ЗПМ=1,25; ТЗ=1,15; ТЗМ=1,25; МДС35 пр.1 т.1 п.8._Строительство инженерных сетей и сооружений, а также объектов жилищно-гражданского назначения в стесненных условиях застроенной части города ОЗП=1,15; ЭМ=1,15; ЗПМ=1,15; ТЗ=1,15; ТЗМ=1,15 | 4.88 | 151.61 |  | 151.61 | 740 |  |  | 740
23 | ТСЦ-414-0315 Постановл. Админ. г.Саров от 30.11.10 №5812 | Райграс (кг) КОЭФ. УЧТЁННЫЕ В ИТОГАХ: МДС35-IV п.4.7._При ремонте и реконструкции зданий и сооружений работы, аналогичные технологическим процессам в новом строительстве ОЗП=1,15; ЭМ=1,25; ЗПМ=1,25; ТЗ=1,15; ТЗМ=1,25; МДС35 пр.1 т.1 п.8._Строительство инженерных сетей и сооружений, а также объектов жилищно-гражданского назначения в стесненных условиях застроенной части города ОЗП=1,15; ЭМ=1,15; ЗПМ=1,15; ТЗ=1,15; ТЗМ=1,15 | 2.44 | 57.53 |  | 57.53 | 140 |  |  | 140
Раздел 6. Вывоз мусора.
27 | ФСЦП311-01-146-1 | Мусор строительный с погрузкой вручную: погрузка (тонна) КОЭФ. УЧТЁННЫЕ В ИТОГАХ: Переход от ФЕР-2001 к ТЕР-2001 для г.Саров ОЗП=1,18; ЭМ=1,02; ЗПМ=1,18; МАТ=1,06; МДС35 пр.1 т.1 п.8._Строительство инженерных сетей и сооружений, а также объектов жилищно-гражданского назначения в стесненных условиях застроенной части города ОЗП=1,15; ЭМ=1,15; ЗПМ=1,15; ТЗ=1,15; ТЗМ=1,15 | 218 | 32,93 4,15 | 28.78 |  | 7179 | 905 | 6274 |  | 0.58 | 126.44
28 | ФСЦП310-3020-1 | Перевозка грузов автомобилями-самосвалами грузоподъемностью 10 т работающих вне карьера: расстояние перевозки 20 км; нормативное время пробега 1,478 час; класс груза 1 (1 тонна) КОЭФ. УЧТЁННЫЕ В ИТОГАХ: Переход от ФЕР-2001 к ТЕР-2001 для г.Саров ОЗП=1,18; ЭМ=1,02; ЗПМ=1,18; МАТ=1,06 | 218 о2 | 14.62 | 14.62 |  | 3187 |  | 3187
Итого прямые затраты по смете в ценах 2001г. | [6 empty] | 100170 | 10395 | 27022 2318 | 62753 |  | 1085.35
Итого прямые затраты по смете с учетом коэффициентов к итогам | [6 empty] | 110379 | 13398 | 34228 3104 | 62753 |  | 1376.77
Накладные расходы | [6 empty] | 19673
Сметная прибыль | [6 empty] | 12535
Итоги по смете:
Бетонные и железобетонные сборные конструкции в промышленном строительстве:
Итого Поз. 1-2 МДС35 пр.1 т.1 п.8._Строительство инженерных сетей и сооружений, а также объектов жилищно-гражданского назначения в стесненных условиях застроенной части города ОЗП=1,15; ЭМ=1,15; ЗПМ=1,15; ТЗ=1,15; ТЗМ=1,15 | [6 empty] | 5423 | 1043 | 4380 573 |  |  | 93.9
Итого Поз. 3-4 МДС35-IV п.4.7._При ремонте и реконструкции зданий и сооружений работы, аналогичные технологическим процессам в новом строительстве ОЗП=1,15; ЭМ=1,25; ЗПМ=1,25; ТЗ=1,15; ТЗМ=1,25; МДС35 пр.1 т.1 п.8._Строительство инженерных сетей и сооружений, а также объектов жилищно-гражданского назначения в стесненных условиях застроенной части города ОЗП=1,15; ЭМ=1,15; ЗПМ=1,15; ТЗ=1,15; ТЗМ=1,15 | [6 empty] | 8490 | 1500 | 6846 895 | 144 |  | 134.98
Итого | [6 empty] | 13913 | 2543 | 11226 1468 | 144 |  | 228.88
Накладные расходы 130% ФОТ (от 4 011) | [6 empty] | 5214
Сметная прибыль 85% ФОТ (от 4 011) | [6 empty] | 3409
Итого c накладными и см. прибылью | [6 empty] | 22536 |  |  |  |  | 228.88
Благоустройство (ремонтно-строительные):
Итого Поз. 5-7 | [6 empty] | 3145 | 1294 | 1851 301 |  |  | 131.79
Всего с учетом "МДС35 пр.1 т.1 п.8._Строительство инженерных сетей и сооружений, а также объектов жилищно-гражданского назначения в стесненных условиях застроенной части города ОЗП=1,15; ЭМ=1,15; ЗПМ=1,15; ТЗ=1,15; ТЗМ=1,15" | [6 empty] | 3617 | 1488 | 2129 346 |  |  | 151.56
Накладные расходы 104% ФОТ (от 1 834) | [6 empty] | 1907
Сметная прибыль 60% ФОТ (от 1 834) | [6 empty] | 1100
Итого c накладными и см. прибылью | [6 empty] | 6624 |  |  |  |  | 151.56
Автомобильные дороги:
Итого Поз. 8-18 | [6 empty] | 64365 | 848 | 3381 459 | 60136 |  | 82.24
Всего с учетом "МДС35-IV п.4.7._При ремонте и реконструкции зданий и сооружений работы, аналогичные технологическим процессам в новом строительстве ОЗП=1,15; ЭМ=1,25; ЗПМ=1,25; ТЗ=1,15; ТЗМ=1,25" | [6 empty] | 65337 | 975 | 4226 574 | 60136 |  | 94.58
Всего с учетом "МДС35 пр.1 т.1 п.8._Строительство инженерных сетей и сооружений, а также объектов жилищно-гражданского назначения в стесненных условиях застроенной части города ОЗП=1,15; ЭМ=1,15; ЗПМ=1,15; ТЗ=1,15; ТЗМ=1,15" | [6 empty] | 66117 | 1121 | 4860 660 | 60136 |  | 108.77
Накладные расходы 142% ФОТ (от 1 781) | [6 empty] | 2529
Сметная прибыль 95%*0,85 ФОТ (от 1 781) | [6 empty] | 1438
Итого c накладными и см. прибылью | [6 empty] | 70084 |  |  |  |  | 108.77
Озеленение. Защитные лесонасаждения:
Итого Поз. 19-23 | [6 empty] | 11538 | 5307 | 3758 438 | 2473 |  | 561.17
Всего с учетом "МДС35-IV п.4.7._При ремонте и реконструкции зданий и сооружений работы, аналогичные технологическим процессам в новом строительстве ОЗП=1,15; ЭМ=1,25; ЗПМ=1,25; ТЗ=1,15; ТЗМ=1,25" | [6 empty] | 13274 | 6103 | 4698 548 | 2473 |  | 645.35
Всего с учетом "МДС35 пр.1 т.1 п.8._Строительство инженерных сетей и сооружений, а также объектов жилищно-гражданского назначения в стесненных условиях застроенной части города ОЗП=1,15; ЭМ=1,15; ЗПМ=1,15; ТЗ=1,15; ТЗМ=1,15" | [6 empty] | 14894 | 7018 | 5403 630 | 2473 |  | 742.15
Накладные расходы 115% ФОТ (от 7 648) | [6 empty] | 8795
Сметная прибыль 90%*0,85 ФОТ (от 7 648) | [6 empty] | 5851
Итого c накладными и см. прибылью | [6 empty] | 29540 |  |  |  |  | 742.15
Погрузо-разгрузочные работы при автоперевозках:
Итого Поз. 27 | [6 empty] | 7179 | 905 | 6274 |  |  | 126.44
Всего с учетом "Переход от ФЕР-2001 к ТЕР-2001 для г.Саров ОЗП=1,18; ЭМ=1,02; ЗПМ=1,18; МАТ=1,06" | [6 empty] | 7467 | 1068 | 6399 |  |  | 126.44
Всего с учетом "МДС35 пр.1 т.1 п.8._Строительство инженерных сетей и сооружений, а также объектов жилищно-гражданского назначения в стесненных условиях застроенной части города ОЗП=1,15; ЭМ=1,15; ЗПМ=1,15; ТЗ=1,15; ТЗМ=1,15" | [6 empty] | 8587 | 1228 | 7359 |  |  | 145.41
Накладные расходы 100% ФОТ (от 1 228) | [6 empty] | 1228
Сметная прибыль 60% ФОТ (от 1 228) | [6 empty] | 737
Итого c накладными и см. прибылью | [6 empty] | 10552 |  |  |  |  | 145.41
Перевозка автотранспортом:
Итого Поз. 28 | [6 empty] | 3187 |  | 3187
Всего с учетом "Переход от ФЕР-2001 к ТЕР-2001 для г.Саров ОЗП=1,18; ЭМ=1,02; ЗПМ=1,18; МАТ=1,06" | [6 empty] | 3251 |  | 3251
Итого | [6 empty] | 142587 |  |  |  |  | 1376.77
В том числе:
Основная заработная плата | [6 empty] | 13398
Материалы | [6 empty] | 62753
Машины и механизмы | [6 empty] | 34228
в том числе заработная плата машинистов | [6 empty] | 3104
Накладные расходы | [6 empty] | 19673
Сметная прибыль | [6 empty] | 12535
ВСЕГО по смете | [6 empty] | 142587 |  |  |  |  | 1376.77
Составил: ___________________________Р.Г.Чубырина
(должность, подпись, расшифровка)
Главный инженер проекта: ___________________________М.Н.Кузнецов
(должность, подпись, расшифровка)