## Локальная смета
СОГЛАСОВАНО: | [10 empty] | УТВЕРЖДАЮ:
______________ | [10 empty] | ______________
" _____ " ________________ 2015 г. | [10 empty] | "______ " _______________2015 г.
Нижегородская обл., г.Саров. ОАО "Саровская Электросетевая Компания".
(наименование стройки)
ЛОКАЛЬНЫЙ СМЕТНЫЙ РАСЧЕТ № 02-04-01
(локальная смета)
на | Электроснабжение., Капитальный ремонт кабельной линии ТЭЦ ф.511-ТП-72В. Инв. № 00540307.
(наименование работ и затрат, наименование объекта)
Основание: проект № 13/14-4-ЭС
| Сметная стоимость _______________________________________________________________________________________________ |  | ___________________________1195250 |  | руб.
| строительных работ _______________________________________________________________________________________________ |  | _______________________________________________________________________________________________125812 |  | руб.
| монтажных работ _______________________________________________________________________________________________ |  | _______________________________________________________________________________________________1068972 |  | руб.
| оборудования _______________________________________________________________________________________________ |  | _______________________________________________________________________________________________466 |  | руб.
| Средства на оплату труда _______________________________________________________________________________________________ |  | ___________________________36964 |  | руб.
| Сметная трудоемкость _______________________________________________________________________________________________ |  | _______________________________________________________________________________________________2993,26 |  | чел.час
Составлен в ценах 2000 года.
№ пп | Шифр и номер позиции норматива | Наименование работ и затрат, единица измерения | Количество | Стоимость единицы, руб. |  |  | Общая стоимость, руб. |  |  |  |  | Затраты труда рабочих, чел.-ч, не занятых обслуживанием машин |  | Общая масса обору-дования, т
|  |  |  | всего | эксплуатации машин | мате-риалы | обору-дования | Всего | оплаты труда | эксплуатации машин | мате-риалы
|  |  |  | оплаты труда | в т.ч. оплаты труда |  |  |  |  | в т.ч. оплаты труда |  | на единицу | всего
1 | 2 | 3 | 4 | 5 | 6 | 7 | 8 | 9 | 10 | 11 | 12 | 13 | 14 | 15
Раздел 1. Земляные работы.
1 | ТЕР01-02-057-02 Постановл. Админ. г.Саров от 30.11.10 №5812 | Разработка грунта вручную в траншеях глубиной до 2 м без креплений с откосами, группа грунтов: 2 (100 м3 грунта) КОЭФ. УЧТЁННЫЕ В ИТОГАХ: МДС35-IV п.4.7._При ремонте и реконструкции зданий и сооружений работы, аналогичные технологическим процессам в новом строительстве ОЗП=1,15; ЭМ=1,25; ЗПМ=1,25; ТЗ=1,15; ТЗМ=1,25; МДС35 пр.1 т.1 п.8._Строительство инженерных сетей и сооружений, а также объектов жилищно-гражданского назначения в стесненных условиях ОЗП=1,15; ЭМ=1,15; ЗПМ=1,15; ТЗ=1,15; ТЗМ=1,15 | 3,134 (286,02{Т-1}+147,38{Т-10})/100-0,84{пересеч.}-0,36{перес.} | 1418,34 1418,34 |  |  |  | 4445 | 4445 |  |  | 154 | 482.64
2 | ТЕР01-02-057-02 Постановл. Админ. г.Саров от 30.11.10 №5812 | Разработка грунта вручную в траншеях глубиной до 2 м без креплений с откосами, группа грунтов: 2 (ПЕРЕСЕЧЕНИЯ С КАБЕЛЕМ) (100 м3 грунта) КОЭФ. К ПОЗИЦИИ: Прил.1.12 п.3.188 Разработка грунта в местах, находящихся на расстоянии до 1 м от незащищенных кабелей ОЗП=1,3; ТЗ=1,3 КОЭФ. УЧТЁННЫЕ В ИТОГАХ: МДС35-IV п.4.7._При ремонте и реконструкции зданий и сооружений работы, аналогичные технологическим процессам в новом строительстве ОЗП=1,15; ЭМ=1,25; ЗПМ=1,25; ТЗ=1,15; ТЗМ=1,25; МДС35 пр.1 т.1 п.8._Строительство инженерных сетей и сооружений, а также объектов жилищно-гражданского назначения в стесненных условиях ОЗП=1,15; ЭМ=1,15; ЗПМ=1,15; ТЗ=1,15; ТЗМ=1,15 | 0.84 | 1843,84 1843,84 |  |  |  | 1549 | 1549 |  |  | 200.2 | 168.17
3 | ТЕР01-02-057-02 Постановл. Админ. г.Саров от 30.11.10 №5812 | Разработка грунта вручную в траншеях глубиной до 2 м без креплений с откосами, группа грунтов: 2 (ПЕРЕСЕЧЕНИЯ С ТРУБОПРОВОДОМ) (100 м3 грунта) КОЭФ. К ПОЗИЦИИ: Прил.1.12 п.3.189 Разработка грунта в местах, находящихся на расстоянии до 1 м от кабелей, проложенных в трубопроводах или коробах, а также от водопроводных и канализационных труб ОЗП=1,15; ТЗ=1,15 КОЭФ. УЧТЁННЫЕ В ИТОГАХ: МДС35-IV п.4.7._При ремонте и реконструкции зданий и сооружений работы, аналогичные технологическим процессам в новом строительстве ОЗП=1,15; ЭМ=1,25; ЗПМ=1,25; ТЗ=1,15; ТЗМ=1,25; МДС35 пр.1 т.1 п.8._Строительство инженерных сетей и сооружений, а также объектов жилищно-гражданского назначения в стесненных условиях ОЗП=1,15; ЭМ=1,15; ЗПМ=1,15; ТЗ=1,15; ТЗМ=1,15 | 0.36 | 1631,09 1631,09 |  |  |  | 587 | 587 |  |  | 177.1 | 63.76
4 | ТЕР01-02-061-02 Постановл. Админ. г.Саров от 30.11.10 №5812 | Засыпка вручную траншей, пазух котлованов и ям, группа грунтов: 2 (100 м3 грунта) КОЭФ. УЧТЁННЫЕ В ИТОГАХ: МДС35-IV п.4.7._При ремонте и реконструкции зданий и сооружений работы, аналогичные технологическим процессам в новом строительстве ОЗП=1,15; ЭМ=1,25; ЗПМ=1,25; ТЗ=1,15; ТЗМ=1,25; МДС35 пр.1 т.1 п.8._Строительство инженерных сетей и сооружений, а также объектов жилищно-гражданского назначения в стесненных условиях ОЗП=1,15; ЭМ=1,15; ЗПМ=1,15; ТЗ=1,15; ТЗМ=1,15 | 3,0269 (190,68{Т-1}+112,01{Т-10})/100 | 861,19 861,19 |  |  |  | 2607 | 2607 |  |  | 97.2 | 294.21
5 | ТЕРм08-02-142-01 Постановл. Админ. г.Саров от 30.11.10 №5812 | Устройство постели при одном кабеле в траншее (1622 м- укладка кабеля в траншее; 360м- укладка кабеля в а/ц трубе) (100 м кабеля) КОЭФ. УЧТЁННЫЕ В ИТОГАХ: МДС35 пр.1 т.1 п.8._Строительство инженерных сетей и сооружений, а также объектов жилищно-гражданского назначения в стесненных условиях ОЗП=1,15; ЭМ=1,15; ЗПМ=1,15; ТЗ=1,15; ТЗМ=1,15 | 19,82 (1622+360)/100 | 1359,21 75,32 | 1282,38 65,32 | 1.51 |  | 26940 | 1493 | 25417 1295 | 30 | 6.63 | 131.41
6 | ТСЦ-408-0122 Постановл. Админ. г.Саров от 30.11.10 №5812 | Песок природный для строительных: работ средний (м3) | 130 | 13.2 |  | 13.2 |  | 1716 |  |  | 1716
Раздел 2. Монтажные работы.
7 | ТЕРм08-02-141-04 Постановл. Админ. г.Саров от 30.11.10 №5812 | Кабель до 35 кВ в готовых траншеях без покрытий, масса 1 м: до 6 кг (100 м кабеля) КОЭФ. УЧТЁННЫЕ В ИТОГАХ: МДС35 пр.1 т.1 п.8._Строительство инженерных сетей и сооружений, а также объектов жилищно-гражданского назначения в стесненных условиях ОЗП=1,15; ЭМ=1,15; ЗПМ=1,15; ТЗ=1,15; ТЗМ=1,15 | 16,22 1622/100 | 1475,49 247,65 | 1095,12 86,52 | 132.72 |  | 23932 | 4017 | 17763 1403 | 2152 | 21.8 | 353.6
8 | ТЕРм08-02-147-04 И1- | Кабель до 35 кВ по установленным конструкциям и лоткам с креплением на поворотах и в конце трассы, масса 1 м кабеля: до 6 кг (по кабельным конструкциям) (100 м кабеля) КОЭФ. УЧТЁННЫЕ В ИТОГАХ: МДС35 пр.1 т.1 п.8._Строительство инженерных сетей и сооружений, а также объектов жилищно-гражданского назначения в стесненных условиях ОЗП=1,15; ЭМ=1,15; ЗПМ=1,15; ТЗ=1,15; ТЗМ=1,15 | 1,4 140/100 | 1512,16 287,41 | 1103,68 92,42 | 121.07 |  | 2117 | 402 | 1545 129 | 170 | 25.3 | 35.42
9 | ТЕРм08-02-147-04 И1- | Кабель до 35 кВ по установленным конструкциям и лоткам с креплением на поворотах и в конце трассы, масса 1 м кабеля: до 6 кг (в ж/б лотке) (100 м кабеля) КОЭФ. УЧТЁННЫЕ В ИТОГАХ: МДС35 пр.1 т.1 п.8._Строительство инженерных сетей и сооружений, а также объектов жилищно-гражданского назначения в стесненных условиях ОЗП=1,15; ЭМ=1,15; ЗПМ=1,15; ТЗ=1,15; ТЗМ=1,15 | 1,2 120/100 | 1512,16 287,41 | 1103,68 92,42 | 121.07 |  | 1815 | 345 | 1324 111 | 146 | 25.3 | 30.36
10 | ТЕРм08-02-148-04 Постановл. Админ. г.Саров от 30.11.10 №5812 | Кабель до 35 кВ в проложенных трубах, блоках и коробах, масса (100 м кабеля) КОЭФ. УЧТЁННЫЕ В ИТОГАХ: МДС35 пр.1 т.1 п.8._Строительство инженерных сетей и сооружений, а также объектов жилищно-гражданского назначения в стесненных условиях ОЗП=1,15; ЭМ=1,15; ЗПМ=1,15; ТЗ=1,15; ТЗМ=1,15 | 3,6 360/100 | 1706,56 327,17 | 1287,52 105,37 | 91.87 |  | 6144 | 1178 | 4635 379 | 331 | 28.8 | 103.68
11 | ТСЦ-501-1586 И1- | Кабели силовые на напряжение 6000 В для прокладки в земле с алюминиевыми жилами в алюминиевой оболочке с пропитанной бумажной изоляцией марки ААБл, с числом жил - 3 и сечением 185 мм2 (1000 м) | 2,3154 2270*1,02/1000 | 404568.91 |  | 404568.91 |  | 936739 |  |  | 936739
12 | ТЕРм08-04-741-02 прим. Постановл. Админ. г.Саров от 30.11.10 №5812 | Муфта концевая термоусаживаемая для кабеля сечением до 3х185 мм2 (1 шт.) КОЭФ. УЧТЁННЫЕ В ИТОГАХ: МДС35 пр.1 т.1 п.8._Строительство инженерных сетей и сооружений, а также объектов жилищно-гражданского назначения в стесненных условиях ОЗП=1,15; ЭМ=1,15; ЗПМ=1,15; ТЗ=1,15; ТЗМ=1,15 | 2 | 301,36 128,37 |  | 172.99 |  | 603 | 257 |  | 346 | 11.3 | 22.6
13 | ТСЦ-502-0763 И1- | Муфта концевая термоусаживаемая для кабеля сечением 3*185 мм2 10 кВ КВтп-10-150/240 (компл.) | 2 | 253.76 |  | 253.76 |  | 508 |  |  | 508
14 | ТСЦ-509-1513 Постановл. Админ. г.Саров от 30.11.10 №5812 | Наконечники кабельные алюминиевые: ТА 185-16-19 (шт.) | 6 | 21.13 |  | 21.13 |  | 127 |  |  | 127
15 | ТЕРм08-02-167-09 И1- | Муфта соединительная эпоксидная для 3-4-жильного кабеля напряжением: до 10 кВ, сечение жил до 185 мм2 (1 шт.) КОЭФ. УЧТЁННЫЕ В ИТОГАХ: МДС35 пр.1 т.1 п.8._Строительство инженерных сетей и сооружений, а также объектов жилищно-гражданского назначения в стесненных условиях ОЗП=1,15; ЭМ=1,15; ЗПМ=1,15; ТЗ=1,15; ТЗМ=1,15 | 7 | 213,86 135,18 | 7,71 0,39 | 70.97 |  | 1497 | 946 | 54 3 | 497 | 11.9 | 83.3
16 | ТСЦ-502-0770 Постановл. Админ. г.Саров от 30.11.10 №5812 | Муфта соединительная термоусаживаемая для кабеля 10кВ сечением 3*185 мм2 Стп-10-150/240 (шт.) | 7 | 1463.38 |  | 1463.38 |  | 10244 |  |  | 10244
17 | ТЕРм08-02-143-01 прим. Постановл. Админ. г.Саров от 30.11.10 №5812 | Покрытие кабеля, проложенного в траншее: сигнальной лентой (100 м кабеля) 595,89 = 1 165,07 - 4,24 x 134,24 КОЭФ. УЧТЁННЫЕ В ИТОГАХ: МДС35 пр.1 т.1 п.8._Строительство инженерных сетей и сооружений, а также объектов жилищно-гражданского назначения в стесненных условиях ОЗП=1,15; ЭМ=1,15; ЗПМ=1,15; ТЗ=1,15; ТЗМ=1,15 | 19,82 1982/100 | 595,89 73,95 | 520.46 | 1.48 |  | 11811 | 1466 | 10316 | 29 | 6.51 | 129.03
Уд | 1. 021102 | Краны на автомобильном ходу при работе на монтаже технологического оборудования 10 т, (маш.-ч) | 4,24 84,04 | 134.24 | 134,24 13,09 |  |  | 11281.53 |  | 11281,53 1100,08
18 | ТСЦ-507-3536 И1- | Лента сигнальная "Электра" ЛСЭ 150 (м) | 2021,64 1982*1,02 | 2.07 |  | 2.07 |  | 4185 |  |  | 4185
19 | ТЕРм08-01-053-01 Постановл. Админ. г.Саров от 30.11.10 №5812 | Трансформатор тока напряжением: до 10 кВ (1 шт.) КОЭФ. УЧТЁННЫЕ В ИТОГАХ: МДС35 пр.1 т.1 п.8._Строительство инженерных сетей и сооружений, а также объектов жилищно-гражданского назначения в стесненных условиях ОЗП=1,15; ЭМ=1,15; ЗПМ=1,15; ТЗ=1,15; ТЗМ=1,15 | 1 | 54,63 27,60 | 12,94 0,79 | 14.09 |  | 55 | 28 | 13 1 | 14 | 2.43 | 2.43
20 | Прайс | Трансформатор тока нулевой последовательности ТДЗЛК-0,66 ЗАО"Завод релейной защиты" г.Химки Моск. обл. Ц.О.: 1887/1,18/3,74 (шт.) КОЭФ. УЧТЁННЫЕ В ИТОГАХ: МДС 81-35.2004 п.4.58._Стоимость тары и упаковки - для электрооборудования, КИПиА, инструмента ПЗ=1,015 (ОЗП=1,015; ЭМ=1,015; МАТ=1,015); МДС 81-35.2004 п.4.60._Транспортные расходы ПЗ=1,06 (ОЗП=1,06; ЭМ=1,06; МАТ=1,06); МДС 81-35.2004 п.4.64._Заготовительно-складские расходы ПЗ=1,012 (ОЗП=1,012; ЭМ=1,012; МАТ=1,012) | 1 | 427.58 |  |  | 428 | 428
21 | ТЕРм08-02-155-01 Постановл. Админ. г.Саров от 30.11.10 №5812 | Герметизация проходов при вводе кабелей во взрывоопасные помещения уплотнительной массой (1 проход кабеля) КОЭФ. УЧТЁННЫЕ В ИТОГАХ: МДС35 пр.1 т.1 п.8._Строительство инженерных сетей и сооружений, а также объектов жилищно-гражданского назначения в стесненных условиях ОЗП=1,15; ЭМ=1,15; ЗПМ=1,15; ТЗ=1,15; ТЗМ=1,15 | 145 | 20,37 5,34 |  | 15.03 |  | 2954 | 774 |  | 2180 | 0.47 | 68.15
22 | ТЕРм08-02-144-07 Постановл. Админ. г.Саров от 30.11.10 №5812 | Присоединение к зажимам жил проводов или кабелей сечением: до 240 мм2 (100 шт.) КОЭФ. УЧТЁННЫЕ В ИТОГАХ: МДС35 пр.1 т.1 п.8._Строительство инженерных сетей и сооружений, а также объектов жилищно-гражданского назначения в стесненных условиях ОЗП=1,15; ЭМ=1,15; ЗПМ=1,15; ТЗ=1,15; ТЗМ=1,15 | 0,06 6/100 | 440,31 431,68 |  | 8.63 |  | 26 | 26 |  |  | 38 | 2.28
23 | ТЕР26-01-039-01 Постановл. Админ. г.Саров от 30.11.10 №5812 | Изоляция покрытий и перекрытий изделиями из волокнистых и зернистых материалов насухо (1 м3 изоляции) КОЭФ. УЧТЁННЫЕ В ИТОГАХ: МДС35-IV п.4.7._При ремонте и реконструкции зданий и сооружений работы, аналогичные технологическим процессам в новом строительстве ОЗП=1,15; ЭМ=1,25; ЗПМ=1,25; ТЗ=1,15; ТЗМ=1,25; МДС35 пр.1 т.1 п.8._Строительство инженерных сетей и сооружений, а также объектов жилищно-гражданского назначения в стесненных условиях ОЗП=1,15; ЭМ=1,15; ЗПМ=1,15; ТЗ=1,15; ТЗМ=1,15 | 0,9 18*0,05 | 180,81 116,06 | 64.75 |  |  | 163 | 105 | 58 |  | 10.58 | 9.52
24 | ТСЦ-104-0094 Постановл. Админ. г.Саров от 30.11.10 №5812 | Плиты из минеральной ваты П-75 (м3) КОЭФ. УЧТЁННЫЕ В ИТОГАХ: МДС35-IV п.4.7._При ремонте и реконструкции зданий и сооружений работы, аналогичные технологическим процессам в новом строительстве ОЗП=1,15; ЭМ=1,25; ЗПМ=1,25; ТЗ=1,15; ТЗМ=1,25; МДС35 пр.1 т.1 п.8._Строительство инженерных сетей и сооружений, а также объектов жилищно-гражданского назначения в стесненных условиях ОЗП=1,15; ЭМ=1,15; ЗПМ=1,15; ТЗ=1,15; ТЗМ=1,15 | 0,918 0,9*1,02 | 589.1 |  | 589.1 |  | 541 |  |  | 541
25 | ТЕР26-01-054-02 Постановл. Админ. г.Саров от 30.11.10 №5812 | Оклеивание поверхности изоляции: рулонными материалами на битумной мастике (100 м2 поверхности покрытия изоляции) КОЭФ. УЧТЁННЫЕ В ИТОГАХ: МДС35-IV п.4.7._При ремонте и реконструкции зданий и сооружений работы, аналогичные технологическим процессам в новом строительстве ОЗП=1,15; ЭМ=1,25; ЗПМ=1,25; ТЗ=1,15; ТЗМ=1,25; МДС35 пр.1 т.1 п.8._Строительство инженерных сетей и сооружений, а также объектов жилищно-гражданского назначения в стесненных условиях ОЗП=1,15; ЭМ=1,15; ЗПМ=1,15; ТЗ=1,15; ТЗМ=1,15 | 0,36 18*2/100 | 2652,56 481,44 | 49.94 | 2121.18 |  | 955 | 173 | 18 | 764 | 47.2 | 16.99
26 | ТСЦ-101-0856 Постановл. Админ. г.Саров от 30.11.10 №5812 | Рубероид кровельный с пылевидной посыпкой марки РКП-350б (м2) КОЭФ. УЧТЁННЫЕ В ИТОГАХ: МДС35-IV п.4.7._При ремонте и реконструкции зданий и сооружений работы, аналогичные технологическим процессам в новом строительстве ОЗП=1,15; ЭМ=1,25; ЗПМ=1,25; ТЗ=1,15; ТЗМ=1,25; МДС35 пр.1 т.1 п.8._Строительство инженерных сетей и сооружений, а также объектов жилищно-гражданского назначения в стесненных условиях ОЗП=1,15; ЭМ=1,15; ЗПМ=1,15; ТЗ=1,15; ТЗМ=1,15 | 41,4 36*1,15 | 6.2 |  | 6.2 |  | 257 |  |  | 257
Раздел 3. Устройство переходов под автодорогой.
27 | ТЕР01-02-057-02 Постановл. Админ. г.Саров от 30.11.10 №5812 | Разработка грунта вручную в траншеях глубиной до 2 м без креплений с откосами, группа грунтов: 2 пересечение с трубопроводом (рабочий и выходной котлован) (100 м3 грунта) КОЭФ. УЧТЁННЫЕ В ИТОГАХ: МДС35-IV п.4.7._При ремонте и реконструкции зданий и сооружений работы, аналогичные технологическим процессам в новом строительстве ОЗП=1,15; ЭМ=1,25; ЗПМ=1,25; ТЗ=1,15; ТЗМ=1,25; МДС35 пр.1 т.1 п.8._Строительство инженерных сетей и сооружений, а также объектов жилищно-гражданского назначения в стесненных условиях ОЗП=1,15; ЭМ=1,15; ЗПМ=1,15; ТЗ=1,15; ТЗМ=1,15 | 1.28 | 1418,34 1418,34 |  |  |  | 1815 | 1815 |  |  | 154 | 197.12
28 | ТЕР01-02-061-02 Постановл. Админ. г.Саров от 30.11.10 №5812 | Засыпка вручную траншей, пазух котлованов и ям, группа грунтов: 2 (100 м3 грунта) КОЭФ. УЧТЁННЫЕ В ИТОГАХ: МДС35-IV п.4.7._При ремонте и реконструкции зданий и сооружений работы, аналогичные технологическим процессам в новом строительстве ОЗП=1,15; ЭМ=1,25; ЗПМ=1,25; ТЗ=1,15; ТЗМ=1,25; МДС35 пр.1 т.1 п.8._Строительство инженерных сетей и сооружений, а также объектов жилищно-гражданского назначения в стесненных условиях ОЗП=1,15; ЭМ=1,15; ЗПМ=1,15; ТЗ=1,15; ТЗМ=1,15 | 1,28 о1 | 861,19 861,19 |  |  |  | 1102 | 1102 |  |  | 97.2 | 124.42
29 | ТЕР34-02-019-01 И1- | Устройство переходов в грунтах I-III группы для прокладки труб диаметром до 160 мм, через автомобильные, железные дороги и другие коммуникации с помощью установок горизонтально-направленного бурения и проходческих машин с тяговым усилием: 40 Кн (1 м) КОЭФ. УЧТЁННЫЕ В ИТОГАХ: МДС35-IV п.4.7._При ремонте и реконструкции зданий и сооружений работы, аналогичные технологическим процессам в новом строительстве ОЗП=1,15; ЭМ=1,25; ЗПМ=1,25; ТЗ=1,15; ТЗМ=1,25; МДС35 пр.1 т.1 п.8._Строительство инженерных сетей и сооружений, а также объектов жилищно-гражданского назначения в стесненных условиях ОЗП=1,15; ЭМ=1,15; ЗПМ=1,15; ТЗ=1,15; ТЗМ=1,15 | 56 | 932,59 3,59 | 855 40,32 | 74 |  | 52225 | 201 | 47880 2258 | 4144 | 0.32 | 17.92
30 | Прайс | Труба жесткая двустенная для кабельной канализации (12 кПа) 110 мм Ц.О.: 203/1,18/5,19 (пм) КОЭФ. К ПОЗИЦИИ: Переход от текущих цен к базисным МАТ=МАТ/5,19/1,18-МАТ КОЭФ. УЧТЁННЫЕ В ИТОГАХ: ТЗР к материалам по прайсу МАТ=8% | 57,12 56*1,02 | 33.15 |  | 33.15 |  | 1894 |  |  | 1894
31 | ТЕР34-02-001-03 И1- | Устройство трубопроводов из хризотилцементных труб с соединением: полиэтиленовыми муфтами до 2 отверстий Трубы хризотилцементные безнапорные БНТ, диаметр условного прохода 100 мм (1 канало-километр трубопровода) 14 120,09 = 15 511,45 - 32 x 43,48 КОЭФ. УЧТЁННЫЕ В ИТОГАХ: МДС35-IV п.4.7._При ремонте и реконструкции зданий и сооружений работы, аналогичные технологическим процессам в новом строительстве ОЗП=1,15; ЭМ=1,25; ЗПМ=1,25; ТЗ=1,15; ТЗМ=1,25; МДС35 пр.1 т.1 п.8._Строительство инженерных сетей и сооружений, а также объектов жилищно-гражданского назначения в стесненных условиях ОЗП=1,15; ЭМ=1,15; ЗПМ=1,15; ТЗ=1,15; ТЗМ=1,15 | 0,36 90*4/1000 | 14120,09 1437,12 |  | 12682.97 |  | 5083 | 517 |  | 4566 | 144 | 51.84
Уд | 1. 507-2623 | Муфты полиэтиленовые: МПТ-1 для труб 100 мм, (10 шт.) | 32 11,52 | 43.48 |  | 43.48 |  | 500.89 |  |  | 500.89
32 | ТСЦ-507-2623 Постановл. Админ. г.Саров от 30.11.10 №5812 | Муфты полиэтиленовые: МПТ-1 для труб 100 мм (10 шт.) | 4,7 47/10 | 43.48 |  | 43.48 |  | 204 |  |  | 204
Итого прямые затраты по смете в ценах 2001г. | [7 empty] | 1105268 | 24033 | 109023 5579 | 971784 |  | 2388.85
Итого прямые затраты по смете с учетом коэффициентов к итогам | [7 empty] | 1141465 | 29899 | 139164 7065 | 971936 |  | 2993.26
Накладные расходы | [7 empty] | 32942
Сметная прибыль | [7 empty] | 20843
Итоги по смете:
Итоги по Строительным работам
Земляные работы, выполняемые ручным способом:
Итого Поз. 1-4, 27-28 | [7 empty] | 12105 | 12105 |  |  |  | 1330.32
Всего с учетом "МДС35-IV п.4.7._При ремонте и реконструкции зданий и сооружений работы, аналогичные технологическим процессам в новом строительстве ОЗП=1,15; ЭМ=1,25; ЗПМ=1,25; ТЗ=1,15; ТЗМ=1,25" | [7 empty] | 13921 | 13921 |  |  |  | 1529.87
Всего с учетом "МДС35 пр.1 т.1 п.8._Строительство инженерных сетей и сооружений, а также объектов жилищно-гражданского назначения в стесненных условиях ОЗП=1,15; ЭМ=1,15; ЗПМ=1,15; ТЗ=1,15; ТЗМ=1,15" | [7 empty] | 16009 | 16009 |  |  |  | 1759.35
Накладные расходы 80% ФОТ (от 16 009) | [7 empty] | 12807
Сметная прибыль 45% ФОТ (от 16 009) | [7 empty] | 7204
Итого c накладными и см. прибылью | [7 empty] | 36020 |  |  |  |  | 1759.35
Материалы:
Итого Поз. 6 | [7 empty] | 1716 |  |  | 1716
Теплоизоляционные работы:
Итого Поз. 23-26 | [7 empty] | 1916 | 278 | 76 | 1562 |  | 26.51
Всего с учетом "МДС35-IV п.4.7._При ремонте и реконструкции зданий и сооружений работы, аналогичные технологическим процессам в новом строительстве ОЗП=1,15; ЭМ=1,25; ЗПМ=1,25; ТЗ=1,15; ТЗМ=1,25" | [7 empty] | 1977 | 320 | 95 | 1562 |  | 30.49
Всего с учетом "МДС35 пр.1 т.1 п.8._Строительство инженерных сетей и сооружений, а также объектов жилищно-гражданского назначения в стесненных условиях ОЗП=1,15; ЭМ=1,15; ЗПМ=1,15; ТЗ=1,15; ТЗМ=1,15" | [7 empty] | 2039 | 368 | 109 | 1562 |  | 35.06
Накладные расходы 100% ФОТ (от 368) | [7 empty] | 368
Сметная прибыль 70% ФОТ (от 368) | [7 empty] | 258
Итого c накладными и см. прибылью | [7 empty] | 2665 |  |  |  |  | 35.06
Прокладка и монтаж сетей связи:
Итого Поз. 29, 31 | [7 empty] | 57308 | 718 | 47880 2258 | 8710 |  | 69.76
Всего с учетом "МДС35-IV п.4.7._При ремонте и реконструкции зданий и сооружений работы, аналогичные технологическим процессам в новом строительстве ОЗП=1,15; ЭМ=1,25; ЗПМ=1,25; ТЗ=1,15; ТЗМ=1,25" | [7 empty] | 69386 | 826 | 59850 2823 | 8710 |  | 80.22
Всего с учетом "МДС35 пр.1 т.1 п.8._Строительство инженерных сетей и сооружений, а также объектов жилищно-гражданского назначения в стесненных условиях ОЗП=1,15; ЭМ=1,15; ЗПМ=1,15; ТЗ=1,15; ТЗМ=1,15" | [7 empty] | 78488 | 950 | 68828 3246 | 8710 |  | 92.25
Накладные расходы 100% ФОТ (от 4 196) | [7 empty] | 4196
Сметная прибыль 65% ФОТ (от 4 196) | [7 empty] | 2727
Итого c накладными и см. прибылью | [7 empty] | 85411 |  |  |  |  | 92.25
Итого | [7 empty] | 125812 |  |  |  |  | 1886.66
Итоги по Монтажным работам
Электромонтажные работы на других объектах:
Итого Поз. 5, 7-10, 12, 15, 17, 19, 21-22 | [7 empty] | 77894 | 10932 | 61067 3321 | 5895 |  | 962.26
Всего с учетом "МДС35 пр.1 т.1 п.8._Строительство инженерных сетей и сооружений, а также объектов жилищно-гражданского назначения в стесненных условиях ОЗП=1,15; ЭМ=1,15; ЗПМ=1,15; ТЗ=1,15; ТЗМ=1,15" | [7 empty] | 88694 | 12572 | 70227 3819 | 5895 |  | 1106.6
Накладные расходы 95% ФОТ (от 16 391) | [7 empty] | 15571
Сметная прибыль 65% ФОТ (от 16 391) | [7 empty] | 10654
Итого c накладными и см. прибылью | [7 empty] | 114919 |  |  |  |  | 1106.6
Материалы для монтажных работ не учтённые ценником:
Итого Поз. 11, 13-14, 16, 18, 32 | [7 empty] | 952007 |  |  | 952007
Материалы для монтажных работ не учтённые ценником по прайсу:
Итого Поз. 30 | [7 empty] | 1894 |  |  | 1894
Всего с учетом "ТЗР к материалам по прайсу МАТ=8%" | [7 empty] | 2046 |  |  | 2046
Итого | [7 empty] | 1068972 |  |  |  |  | 1106.6
Итоги по Оборудованию
Оборудование по прайсу:
Итого Поз. 20 | [7 empty] | 428
Всего с учетом "МДС 81-35.2004 п.4.58._Стоимость тары и упаковки - для электрооборудования, КИПиА, инструмента ПЗ=1,015 (ОЗП=1,015; ЭМ=1,015; МАТ=1,015)" | [7 empty] | 434
Всего с учетом "МДС 81-35.2004 п.4.60._Транспортные расходы ПЗ=1,06 (ОЗП=1,06; ЭМ=1,06; МАТ=1,06)" | [7 empty] | 460
Всего с учетом "МДС 81-35.2004 п.4.64._Заготовительно-складские расходы ПЗ=1,012 (ОЗП=1,012; ЭМ=1,012; МАТ=1,012)" | [7 empty] | 466
Итого | [7 empty] | 466
Итого | [7 empty] | 1195250 |  |  |  |  | 2993.26
В том числе:
Основная заработная плата | [7 empty] | 29899
Материалы | [7 empty] | 971936
Машины и механизмы | [7 empty] | 139164
в том числе заработная плата машинистов | [7 empty] | 7065
Оборудование | [7 empty] | 466
Накладные расходы | [7 empty] | 32942
Сметная прибыль | [7 empty] | 20843
ВСЕГО по смете | [7 empty] | 1195250 |  |  |  |  | 2993.26
Составил: ___________________________Р.Г.Чубырина
(должность, подпись, расшифровка)
Главный инженер проекта: ___________________________М.Н.Кузнецов
(должность, подпись, расшифровка)