## Локальная смета
СОГЛАСОВАНО: | [8 empty] | УТВЕРЖДАЮ:
_______________ | [8 empty] | __________________
" _____ " ________________ 2015 г. | [8 empty] | "______ " _______________2015 г.
Нижегородская обл., г.Саров. ОАО "Саровская Электросетевая Компания".
(наименование стройки)
ЛОКАЛЬНЫЙ СМЕТНЫЙ РАСЧЕТ № 02-04-02
(локальная смета)
на | Благоустройство., Капитальный ремонт кабельной линии ТЭЦ ф.511-ТП-72В. Инв. № 00540307.
(наименование работ и затрат, наименование объекта)
Основание: проект № 13/14-4-ГП
| Сметная стоимость _______________________________________________________________________________________________ |  | ___________________________213952 |  | руб.
| строительных работ _______________________________________________________________________________________________ |  | _______________________________________________________________________________________________212466 |  | руб.
| монтажных работ _______________________________________________________________________________________________ |  | _______________________________________________________________________________________________1486 |  | руб.
| Средства на оплату труда _______________________________________________________________________________________________ |  | ___________________________27600 |  | руб.
| Сметная трудоемкость _______________________________________________________________________________________________ |  | _______________________________________________________________________________________________2599,1 |  | чел.час
Составлен в ценах 2000 года.
№ пп | Шифр и номер позиции норматива | Наименование работ и затрат, единица измерения | Количество | Стоимость единицы, руб. |  |  | Общая стоимость, руб. |  |  |  | Затраты труда рабочих, чел.-ч, не занятых обслуживанием машин
|  |  |  | всего | эксплуата- ции машин | мате- риалы | Всего | оплаты труда | эксплуата- ции машин | мате- риалы
|  |  |  | оплаты труда | в т.ч. оплаты труда |  |  |  | в т.ч. оплаты труда |  | на единицу | всего
1 | 2 | 3 | 4 | 5 | 6 | 7 | 8 | 9 | 10 | 11 | 12 | 13
Раздел 1. Демонтаж покрытий при рытье траншей.
Асфальтобетонное покрытие автодорог.
1 | ТЕРр68-12-4 И1- | Разборка покрытий и оснований: асфальтобетонных с помощью молотков отбойных (100 м3 конструкций) КОЭФ. К ПОЗИЦИИ: ОП п.1.114 При выполнении работ по ремонту дорожных оснований и покрытий в условиях непрекращающегося движения транспорта ОЗП=1,2; ЭМ=1,2 к расх.; ЗПМ=1,2; ТЗ=1,2; ТЗМ=1,2 КОЭФ. УЧТЁННЫЕ В ИТОГАХ: МДС35 пр.1 т.1 п.8._Строительство инженерных сетей и сооружений, а также объектов жилищно-гражданского назначения в стесненных условиях застроенной части города ОЗП=1,15; ЭМ=1,15; ЗПМ=1,15; ТЗ=1,15; ТЗМ=1,15 | 0,4664 424*0,11/100 | 6407,65 2864,71 | 3542,94 650,16 |  | 2989 | 1336 | 1653 303 |  | 292.02 | 136.2
2 | ТЕРр68-12-2 И1- | Разборка покрытий и оснований: щебеночных (100 м3 конструкций) КОЭФ. К ПОЗИЦИИ: ОП п.1.114 При выполнении работ по ремонту дорожных оснований и покрытий в условиях непрекращающегося движения транспорта ОЗП=1,2; ЭМ=1,2 к расх.; ЗПМ=1,2; ТЗ=1,2; ТЗМ=1,2 КОЭФ. УЧТЁННЫЕ В ИТОГАХ: МДС35 пр.1 т.1 п.8._Строительство инженерных сетей и сооружений, а также объектов жилищно-гражданского назначения в стесненных условиях застроенной части города ОЗП=1,15; ЭМ=1,15; ЗПМ=1,15; ТЗ=1,15; ТЗМ=1,15 | 0,9328 424*0,22/100 | 887,69 205,01 | 682,68 73,04 |  | 828 | 191 | 637 68 |  | 22.04 | 20.56
Асфальтобетонное покрытие тротуаров.
3 | ТЕРр68-12-4 И1- | Разборка покрытий тротуаров т. 5 см асфальтобетонных с помощью молотков отбойных (100 м3 конструкций) КОЭФ. К ПОЗИЦИИ: ОП п.1.114 При выполнении работ по ремонту дорожных оснований и покрытий в условиях непрекращающегося движения транспорта ОЗП=1,2; ЭМ=1,2 к расх.; ЗПМ=1,2; ТЗ=1,2; ТЗМ=1,2 КОЭФ. УЧТЁННЫЕ В ИТОГАХ: МДС35 пр.1 т.1 п.8._Строительство инженерных сетей и сооружений, а также объектов жилищно-гражданского назначения в стесненных условиях застроенной части города ОЗП=1,15; ЭМ=1,15; ЗПМ=1,15; ТЗ=1,15; ТЗМ=1,15 | 0,0127 25,40*0,05/100 | 6407,65 2864,71 | 3542,94 650,16 |  | 81 | 36 | 45 8 |  | 292.02 | 3.71
4 | ТЕРр68-12-2 И1- | Разборка покрытий и оснований: щебеночных (100 м3 конструкций) КОЭФ. К ПОЗИЦИИ: ОП п.1.114 При выполнении работ по ремонту дорожных оснований и покрытий в условиях непрекращающегося движения транспорта ОЗП=1,2; ЭМ=1,2 к расх.; ЗПМ=1,2; ТЗ=1,2; ТЗМ=1,2 КОЭФ. УЧТЁННЫЕ В ИТОГАХ: МДС35 пр.1 т.1 п.8._Строительство инженерных сетей и сооружений, а также объектов жилищно-гражданского назначения в стесненных условиях застроенной части города ОЗП=1,15; ЭМ=1,15; ЗПМ=1,15; ТЗ=1,15; ТЗМ=1,15 | 0,0254 25,40*0,1/100 | 887,69 205,01 | 682,68 73,04 |  | 23 | 5 | 18 2 |  | 22.04 | 0.56
Плиточное покрытие дорожек.
5 | ТЕРр68-20-1 Постановл. Админ. г.Саров от 30.11.10 №5812 | Разборка тротуаров и дорожек из плит с их отноской и укладкой в штабель (100 м2 основания) КОЭФ. К ПОЗИЦИИ: ОП п.1.114 При выполнении работ по ремонту дорожных оснований и покрытий в условиях непрекращающегося движения транспорта ОЗП=1,2; ЭМ=1,2 к расх.; ЗПМ=1,2; ТЗ=1,2; ТЗМ=1,2 КОЭФ. УЧТЁННЫЕ В ИТОГАХ: МДС35 пр.1 т.1 п.8._Строительство инженерных сетей и сооружений, а также объектов жилищно-гражданского назначения в стесненных условиях застроенной части города ОЗП=1,15; ЭМ=1,15; ЗПМ=1,15; ТЗ=1,15; ТЗМ=1,15 | 0,03 3/100 | 201,74 201,74 |  |  | 6 | 6 |  |  | 22.42 | 0.67
6 | ТЕРр68-12-5 И1- | Разборка покрытий и оснований: цементно-бетонных (100 м3 конструкций) КОЭФ. К ПОЗИЦИИ: ОП п.1.114 При выполнении работ по ремонту дорожных оснований и покрытий в условиях непрекращающегося движения транспорта ОЗП=1,2; ЭМ=1,2 к расх.; ЗПМ=1,2; ТЗ=1,2; ТЗМ=1,2 КОЭФ. УЧТЁННЫЕ В ИТОГАХ: МДС35 пр.1 т.1 п.8._Строительство инженерных сетей и сооружений, а также объектов жилищно-гражданского назначения в стесненных условиях застроенной части города ОЗП=1,15; ЭМ=1,15; ЗПМ=1,15; ТЗ=1,15; ТЗМ=1,15 | 0,0006 3*0,02/100 | 3664,24 890,68 | 2773,56 264,68 |  | 2 | 1 | 1 |  | 93.26 | 0.06
Разборка бортовых камней.
7 | ТЕР27-03-010-01 Постановл. Админ. г.Саров от 30.11.10 №5812 | Разборка бортовых камней: на бетонном основании (100 м) КОЭФ. К ПОЗИЦИИ: Прил.27.3 п.3.1 Производство работ на одной половине проезжей части при систематическом движении транспорта на другой ОЗП=1,2; ЭМ=1,2 к расх.; ЗПМ=1,2; ТЗ=1,2; ТЗМ=1,2 КОЭФ. УЧТЁННЫЕ В ИТОГАХ: МДС35 пр.1 т.1 п.8._Строительство инженерных сетей и сооружений, а также объектов жилищно-гражданского назначения в стесненных условиях застроенной части города ОЗП=1,15; ЭМ=1,15; ЗПМ=1,15; ТЗ=1,15; ТЗМ=1,15 | 0,36 36/100 | 871,62 871,62 |  |  | 314 | 314 |  |  | 92.04 | 33.13
Раздел 2. Асфальтобетонное покрытие восстанавливаемое. Тип 1 (автодороги).
8 | ТЕР27-06-020-01 Постановл. Админ. г.Саров от 30.11.10 №5812 | Устройство покрытия толщиной 4 см из горячих асфальтобетонных смесей плотных мелкозернистых типа АБВ, плотность каменных материалов: 2,5-2,9 т/м3 (1000 м2 покрытия) КОЭФ. К ПОЗИЦИИ: Прил.27.3 п.3.1 Производство работ на одной половине проезжей части при систематическом движении транспорта на другой ОЗП=1,2; ЭМ=1,2 к расх.; ЗПМ=1,2; ТЗ=1,2; ТЗМ=1,2 КОЭФ. УЧТЁННЫЕ В ИТОГАХ: МДС35-IV п.4.7._При ремонте и реконструкции зданий и сооружений работы, аналогичные технологическим процессам в новом строительстве ОЗП=1,15; ЭМ=1,25; ЗПМ=1,25; ТЗ=1,15; ТЗМ=1,25; МДС35 пр.1 т.1 п.8._Строительство инженерных сетей и сооружений, а также объектов жилищно-гражданского назначения в стесненных условиях застроенной части города ОЗП=1,15; ЭМ=1,15; ЗПМ=1,15; ТЗ=1,15; ТЗМ=1,15 | 0,424 424/1000 | 54632,17 522,11 | 2279,96 299,71 | 51830.1 | 23164 | 221 | 967 127 | 21976 | 45.96 | 19.49
9 | ТЕР27-06-021-01 Постановл. Админ. г.Саров от 30.11.10 №5812 | На каждые 0,5 см изменения толщины покрытия добавлять или исключать: к расценке 27-06-020-01 к-2 до т. 5 см (1000 м2 покрытия) КОЭФ. К ПОЗИЦИИ: К-2 ПЗ=2 (ОЗП=2; ЭМ=2 к расх.; ЗПМ=2; МАТ=2 к расх.; ТЗ=2; ТЗМ=2); Прил.27.3 п.3.1 Производство работ на одной половине проезжей части при систематическом движении транспорта на другой ОЗП=1,2; ЭМ=1,2 к расх.; ЗПМ=1,2; ТЗ=1,2; ТЗМ=1,2 КОЭФ. УЧТЁННЫЕ В ИТОГАХ: МДС35-IV п.4.7._При ремонте и реконструкции зданий и сооружений работы, аналогичные технологическим процессам в новом строительстве ОЗП=1,15; ЭМ=1,25; ЗПМ=1,25; ТЗ=1,15; ТЗМ=1,25; МДС35 пр.1 т.1 п.8._Строительство инженерных сетей и сооружений, а также объектов жилищно-гражданского назначения в стесненных условиях застроенной части города ОЗП=1,15; ЭМ=1,15; ЗПМ=1,15; ТЗ=1,15; ТЗМ=1,15 | 0,424 о1 | 12935,28 2,45 | 0.22 | 12932.61 | 5485 | 1 |  | 5484 | 0.22 | 0.09
10 | ТЕР27-06-020-03 Постановл. Админ. г.Саров от 30.11.10 №5812 | Устройство покрытия толщиной 4 см из горячих асфальтобетонных смесей плотных крупнозернинистых типа АБ, плотность каменных материалов: 2,5-2,9 т/м3 (1000 м2 покрытия) КОЭФ. К ПОЗИЦИИ: Прил.27.3 п.3.1 Производство работ на одной половине проезжей части при систематическом движении транспорта на другой ОЗП=1,2; ЭМ=1,2 к расх.; ЗПМ=1,2; ТЗ=1,2; ТЗМ=1,2 КОЭФ. УЧТЁННЫЕ В ИТОГАХ: МДС35-IV п.4.7._При ремонте и реконструкции зданий и сооружений работы, аналогичные технологическим процессам в новом строительстве ОЗП=1,15; ЭМ=1,25; ЗПМ=1,25; ТЗ=1,15; ТЗМ=1,25; МДС35 пр.1 т.1 п.8._Строительство инженерных сетей и сооружений, а также объектов жилищно-гражданского назначения в стесненных условиях застроенной части города ОЗП=1,15; ЭМ=1,15; ЗПМ=1,15; ТЗ=1,15; ТЗМ=1,15 | 0,424 о1 | 44766,59 522,11 | 2279,96 299,71 | 41964.52 | 18981 | 221 | 967 127 | 17793 | 45.96 | 19.49
11 | ТЕР27-06-021-03 Постановл. Админ. г.Саров от 30.11.10 №5812 | На каждые 0,5 см изменения толщины покрытия добавлять или исключать: к расценке 27-06-020-03 к-4 до т. 6 см (1000 м2 покрытия) КОЭФ. К ПОЗИЦИИ: К-4 ПЗ=4 (ОЗП=4; ЭМ=4 к расх.; ЗПМ=4; МАТ=4 к расх.; ТЗ=4; ТЗМ=4); Прил.27.3 п.3.1 Производство работ на одной половине проезжей части при систематическом движении транспорта на другой ОЗП=1,2; ЭМ=1,2 к расх.; ЗПМ=1,2; ТЗ=1,2; ТЗМ=1,2 КОЭФ. УЧТЁННЫЕ В ИТОГАХ: МДС35-IV п.4.7._При ремонте и реконструкции зданий и сооружений работы, аналогичные технологическим процессам в новом строительстве ОЗП=1,15; ЭМ=1,25; ЗПМ=1,25; ТЗ=1,15; ТЗМ=1,25; МДС35 пр.1 т.1 п.8._Строительство инженерных сетей и сооружений, а также объектов жилищно-гражданского назначения в стесненных условиях застроенной части города ОЗП=1,15; ЭМ=1,15; ЗПМ=1,15; ТЗ=1,15; ТЗМ=1,15 | 0,424 о1 | 20927,93 4,90 | 0.43 | 20922.6 | 8873 | 2 |  | 8871 | 0.43 | 0.18
12 | ТЕР27-04-006-02 Постановл. Админ. г.Саров от 30.11.10 №5812 | Устройство оснований толщиной 15 см из щебня фракции 40-70 мм при укатке каменных материалов с пределом прочности на сжатие свыше 68,6 до 98,1 МПа (свыше 700 до 1000 кгс/см2): верхнего слоя двухслойных (1000 м2 основания) КОЭФ. К ПОЗИЦИИ: Прил.27.3 п.3.1 Производство работ на одной половине проезжей части при систематическом движении транспорта на другой ОЗП=1,2; ЭМ=1,2 к расх.; ЗПМ=1,2; ТЗ=1,2; ТЗМ=1,2 КОЭФ. УЧТЁННЫЕ В ИТОГАХ: МДС35-IV п.4.7._При ремонте и реконструкции зданий и сооружений работы, аналогичные технологическим процессам в новом строительстве ОЗП=1,15; ЭМ=1,25; ЗПМ=1,25; ТЗ=1,15; ТЗМ=1,25; МДС35 пр.1 т.1 п.8._Строительство инженерных сетей и сооружений, а также объектов жилищно-гражданского назначения в стесненных условиях застроенной части города ОЗП=1,15; ЭМ=1,15; ЗПМ=1,15; ТЗ=1,15; ТЗМ=1,15 | 0,424 о1 | 48477,8 423,73 | 5053,39 702,94 | 43000.68 | 20555 | 180 | 2143 298 | 18232 | 43.96 | 18.64
13 | ТЕР27-04-006-04 Постановл. Админ. г.Саров от 30.11.10 №5812 | На каждый 1 см изменения толщины слоя добавлять или исключать к расценкам 27-04-006-01, 27-04-006-02, 27-04-006-03 К=7 до т. 8,0 см (1000 м2 основания) КОЭФ. К ПОЗИЦИИ: К-8 ПЗ=8 (ОЗП=8; ЭМ=8 к расх.; ЗПМ=8; МАТ=8 к расх.; ТЗ=8; ТЗМ=8); Прил.27.3 п.3.1 Производство работ на одной половине проезжей части при систематическом движении транспорта на другой ОЗП=1,2; ЭМ=1,2 к расх.; ЗПМ=1,2; ТЗ=1,2; ТЗМ=1,2 КОЭФ. УЧТЁННЫЕ В ИТОГАХ: МДС35-IV п.4.7._При ремонте и реконструкции зданий и сооружений работы, аналогичные технологическим процессам в новом строительстве ОЗП=1,15; ЭМ=1,25; ЗПМ=1,25; ТЗ=1,15; ТЗМ=1,25; МДС35 пр.1 т.1 п.8._Строительство инженерных сетей и сооружений, а также объектов жилищно-гражданского назначения в стесненных условиях застроенной части города ОЗП=1,15; ЭМ=1,15; ЗПМ=1,15; ТЗ=1,15; ТЗМ=1,15 | -0,424 -о1 | 23117.55 | 2118,91 315,46 | 20998.64 | -9802 |  | -898 -134 | -8904
14 | ТЕР27-04-006-03 Постановл. Админ. г.Саров от 30.11.10 №5812 | Устройство оснований толщиной 15 см из щебня фракции 40-70 мм при укатке каменных материалов с пределом прочности на сжатие свыше 68,6 до 98,1 МПа (свыше 700 до 1000 кгс/см2): нижнего слоя двухслойных (1000 м2 основания) КОЭФ. К ПОЗИЦИИ: Прил.27.3 п.3.1 Производство работ на одной половине проезжей части при систематическом движении транспорта на другой ОЗП=1,2; ЭМ=1,2 к расх.; ЗПМ=1,2; ТЗ=1,2; ТЗМ=1,2 КОЭФ. УЧТЁННЫЕ В ИТОГАХ: МДС35-IV п.4.7._При ремонте и реконструкции зданий и сооружений работы, аналогичные технологическим процессам в новом строительстве ОЗП=1,15; ЭМ=1,25; ЗПМ=1,25; ТЗ=1,15; ТЗМ=1,25; МДС35 пр.1 т.1 п.8._Строительство инженерных сетей и сооружений, а также объектов жилищно-гражданского назначения в стесненных условиях застроенной части города ОЗП=1,15; ЭМ=1,15; ЗПМ=1,15; ТЗ=1,15; ТЗМ=1,15 | 0,424 о1 | 43094,87 383,48 | 3293,3 463,86 | 39418.09 | 18272 | 163 | 1396 197 | 16713 | 39.78 | 16.87
15 | ТЕР27-04-006-04 Постановл. Админ. г.Саров от 30.11.10 №5812 | На каждый 1 см изменения толщины слоя добавлять или исключать к расценкам 27-04-006-01, 27-04-006-02, 27-04-006-03 К=1 до т. 14,0 см (1000 м2 основания) КОЭФ. К ПОЗИЦИИ: Прил.27.3 п.3.1 Производство работ на одной половине проезжей части при систематическом движении транспорта на другой ОЗП=1,2; ЭМ=1,2 к расх.; ЗПМ=1,2; ТЗ=1,2; ТЗМ=1,2 КОЭФ. УЧТЁННЫЕ В ИТОГАХ: МДС35-IV п.4.7._При ремонте и реконструкции зданий и сооружений работы, аналогичные технологическим процессам в новом строительстве ОЗП=1,15; ЭМ=1,25; ЗПМ=1,25; ТЗ=1,15; ТЗМ=1,25; МДС35 пр.1 т.1 п.8._Строительство инженерных сетей и сооружений, а также объектов жилищно-гражданского назначения в стесненных условиях застроенной части города ОЗП=1,15; ЭМ=1,15; ЗПМ=1,15; ТЗ=1,15; ТЗМ=1,15 | -0,424 -о1 | 2889.69 | 264,86 39,43 | 2624.83 | -1225 |  | -112 -17 | -1113
16 | ТЕР27-06-026-01 Постановл. Админ. г.Саров от 30.11.10 №5812 | Розлив вяжущих материалов (1 т) КОЭФ. К ПОЗИЦИИ: Прил.27.3 п.3.1 Производство работ на одной половине проезжей части при систематическом движении транспорта на другой ОЗП=1,2; ЭМ=1,2 к расх.; ЗПМ=1,2; ТЗ=1,2; ТЗМ=1,2 КОЭФ. УЧТЁННЫЕ В ИТОГАХ: МДС35-IV п.4.7._При ремонте и реконструкции зданий и сооружений работы, аналогичные технологическим процессам в новом строительстве ОЗП=1,15; ЭМ=1,25; ЗПМ=1,25; ТЗ=1,15; ТЗМ=1,25; МДС35 пр.1 т.1 п.8._Строительство инженерных сетей и сооружений, а также объектов жилищно-гражданского назначения в стесненных условиях застроенной части города ОЗП=1,15; ЭМ=1,15; ЗПМ=1,15; ТЗ=1,15; ТЗМ=1,15 | 0,3392 424*0,8/1000 | 1579.08 | 47,47 10,37 | 1531.61 | 536 |  | 16 4 | 520
Раздел 3. Асфальтобетонное покрытие восстанавливаемое. Тип 2 (тротуары).
17 | ТЕР27-07-001-01 Постановл. Админ. г.Саров от 30.11.10 №5812 | Устройство асфальтобетонных покрытий дорожек и тротуаров однослойных из литой мелкозернистой асфальто-бетонной смеси толщиной 3 см (100 м2 покрытия) КОЭФ. УЧТЁННЫЕ В ИТОГАХ: МДС35-IV п.4.7._При ремонте и реконструкции зданий и сооружений работы, аналогичные технологическим процессам в новом строительстве ОЗП=1,15; ЭМ=1,25; ЗПМ=1,25; ТЗ=1,15; ТЗМ=1,25; МДС35 пр.1 т.1 п.8._Строительство инженерных сетей и сооружений, а также объектов жилищно-гражданского назначения в стесненных условиях застроенной части города ОЗП=1,15; ЭМ=1,15; ЗПМ=1,15; ТЗ=1,15; ТЗМ=1,15 | 0,254 25,40/100 | 3579,69 165,87 | 66,52 0,65 | 3347.3 | 909 | 42 | 17 | 850 | 15.12 | 3.84
18 | ТЕР27-07-001-02 Постановл. Админ. г.Саров от 30.11.10 №5812 | На каждые 0,5 см изменения толщины покрытия добавлять к расценке 27-07-001-01 к-4 до т. 5,0 см (100 м2 покрытия) КОЭФ. К ПОЗИЦИИ: К-4 ПЗ=4 (ОЗП=4; ЭМ=4 к расх.; ЗПМ=4; МАТ=4 к расх.; ТЗ=4; ТЗМ=4) КОЭФ. УЧТЁННЫЕ В ИТОГАХ: МДС35-IV п.4.7._При ремонте и реконструкции зданий и сооружений работы, аналогичные технологическим процессам в новом строительстве ОЗП=1,15; ЭМ=1,25; ЗПМ=1,25; ТЗ=1,15; ТЗМ=1,25; МДС35 пр.1 т.1 п.8._Строительство инженерных сетей и сооружений, а также объектов жилищно-гражданского назначения в стесненных условиях застроенной части города ОЗП=1,15; ЭМ=1,15; ЗПМ=1,15; ТЗ=1,15; ТЗМ=1,15 | 0,254 25,40/100 | 2344,56 101,80 | 38.68 | 2204.08 | 596 | 26 | 10 | 560 | 9.28 | 2.36
19 | ТЕР27-07-002-01 Постановл. Админ. г.Саров от 30.11.10 №5812 | Устройство оснований толщиной 12 см под тротуары из кирпичного или известнякового щебня (100 м2 дорожек и тротуаров) КОЭФ. УЧТЁННЫЕ В ИТОГАХ: МДС35-IV п.4.7._При ремонте и реконструкции зданий и сооружений работы, аналогичные технологическим процессам в новом строительстве ОЗП=1,15; ЭМ=1,25; ЗПМ=1,25; ТЗ=1,15; ТЗМ=1,25; МДС35 пр.1 т.1 п.8._Строительство инженерных сетей и сооружений, а также объектов жилищно-гражданского назначения в стесненных условиях застроенной части города ОЗП=1,15; ЭМ=1,15; ЗПМ=1,15; ТЗ=1,15; ТЗМ=1,15 | 0,254 25,4/100 | 3045,26 261,88 | 279,48 41,50 | 2503.9 | 773 | 67 | 71 11 | 635 | 26.24 | 6.67
20 | ТЕР27-07-002-02 Постановл. Админ. г.Саров от 30.11.10 №5812 | На каждый 1 см изменения толщины оснований добавлять или исключать к расценке 27-07-002-01 к-2 до т. 10,0 см (100 м2 дорожек и тротуаров) КОЭФ. К ПОЗИЦИИ: К-2 ПЗ=2 (ОЗП=2; ЭМ=2 к расх.; ЗПМ=2; МАТ=2 к расх.; ТЗ=2; ТЗМ=2) КОЭФ. УЧТЁННЫЕ В ИТОГАХ: МДС35-IV п.4.7._При ремонте и реконструкции зданий и сооружений работы, аналогичные технологическим процессам в новом строительстве ОЗП=1,15; ЭМ=1,25; ЗПМ=1,25; ТЗ=1,15; ТЗМ=1,25; МДС35 пр.1 т.1 п.8._Строительство инженерных сетей и сооружений, а также объектов жилищно-гражданского назначения в стесненных условиях застроенной части города ОЗП=1,15; ЭМ=1,15; ЗПМ=1,15; ТЗ=1,15; ТЗМ=1,15 | 0,254 25,4/100 | 462,72 10,78 | 21,02 2,62 | 430.92 | 118 | 3 | 5 1 | 110 | 1.08 | 0.27
21 | ТЕР27-06-026-01 Постановл. Админ. г.Саров от 30.11.10 №5812 | Розлив вяжущих материалов (1 т) КОЭФ. К ПОЗИЦИИ: Прил.27.3 п.3.1 Производство работ на одной половине проезжей части при систематическом движении транспорта на другой ОЗП=1,2; ЭМ=1,2 к расх.; ЗПМ=1,2; ТЗ=1,2; ТЗМ=1,2 КОЭФ. УЧТЁННЫЕ В ИТОГАХ: МДС35-IV п.4.7._При ремонте и реконструкции зданий и сооружений работы, аналогичные технологическим процессам в новом строительстве ОЗП=1,15; ЭМ=1,25; ЗПМ=1,25; ТЗ=1,15; ТЗМ=1,25; МДС35 пр.1 т.1 п.8._Строительство инженерных сетей и сооружений, а также объектов жилищно-гражданского назначения в стесненных условиях застроенной части города ОЗП=1,15; ЭМ=1,15; ЗПМ=1,15; ТЗ=1,15; ТЗМ=1,15 | 0,02032 25,4*0,8/1000 | 1579.08 | 47,47 10,37 | 1531.61 | 32 |  | 1 | 31
Раздел 4. Грунтовое покрытие восстанавливаемое. Тип 3 (грунтовые дороги).
22 | ТЕРр68-9-1 Постановл. Админ. г.Саров от 30.11.10 №5812 | Восстановление грунтовой дороги щебнем (1000 м2 площади основания) 6 398,79 = 22 390,56 - 11,5 x 255,58 - 55 x 237,32 КОЭФ. УЧТЁННЫЕ В ИТОГАХ: МДС35 пр.1 т.1 п.8._Строительство инженерных сетей и сооружений, а также объектов жилищно-гражданского назначения в стесненных условиях застроенной части города ОЗП=1,15; ЭМ=1,15; ЗПМ=1,15; ТЗ=1,15; ТЗМ=1,15 | 0,012 12/1000 | 6398,79 833,62 | 5508,17 733,04 | 57 | 77 | 10 | 66 9 | 1 | 87.29 | 1.05
Уд | 1. 408-0013 | Щебень из природного камня для строительных работ марка: 800, фракция 5(3)-10 мм, (м3) | 11,5 0,138 | 255.58 |  | 255.58 | 35.27 |  |  | 35.27
Уд | 2. 408-0014 | Щебень из природного камня для строительных работ марка: 800, фракция 10-20 мм, (м3) | 55 0,66 | 237.32 |  | 237.32 | 156.63 |  |  | 156.63
23 | ТСЦ-408-0019 Постановл. Админ. г.Саров от 30.11.10 №5812 | Щебень из природного камня для строительных работ марка: 600, фракция 20-40 мм (м3) КОЭФ. УЧТЁННЫЕ В ИТОГАХ: МДС35-IV п.4.7._При ремонте и реконструкции зданий и сооружений работы, аналогичные технологическим процессам в новом строительстве ОЗП=1,15; ЭМ=1,25; ЗПМ=1,25; ТЗ=1,15; ТЗМ=1,25; МДС35 пр.1 т.1 п.8._Строительство инженерных сетей и сооружений, а также объектов жилищно-гражданского назначения в стесненных условиях застроенной части города ОЗП=1,15; ЭМ=1,15; ЗПМ=1,15; ТЗ=1,15; ТЗМ=1,15 | 1,32 12*0,1*1,1 | 119.83 |  | 119.83 | 158 |  |  | 158
Раздел 5. Бетонное покрытие восстанавливаемое. Тротуар. Тип 4..
24 | ТЕР11-01-015-01 Постановл. Админ. г.Саров от 30.11.10 №5812 | Устройство покрытий: бетонных толщиной 30 мм Бетон тяжелый, крупность заполнителя: 40 мм, класс В22,5 (М300) (100 м2 покрытия) 622,08 = 2 207,74 - 3,06 x 518,19 КОЭФ. УЧТЁННЫЕ В ИТОГАХ: МДС35-IV п.4.7._При ремонте и реконструкции зданий и сооружений работы, аналогичные технологическим процессам в новом строительстве ОЗП=1,15; ЭМ=1,25; ЗПМ=1,25; ТЗ=1,15; ТЗМ=1,25; МДС35 пр.1 т.1 п.8._Строительство инженерных сетей и сооружений, а также объектов жилищно-гражданского назначения в стесненных условиях застроенной части города ОЗП=1,15; ЭМ=1,15; ЗПМ=1,15; ТЗ=1,15; ТЗМ=1,15 | 0,03 3/100 | 622,08 379,23 | 234,87 37,18 | 7.98 | 19 | 11 | 7 1 | 1 | 40.43 | 1.21
Уд | 1. 401-0046 | Бетон тяжелый, крупность заполнителя: 40 мм, класс В15 (М200), (м3) | 3,06 0,0918 | 518.19 |  | 518.19 | 47.57 |  |  | 47.57
25 | ТСЦ-401-0048 Постановл. Админ. г.Саров от 30.11.10 №5812 | Бетон тяжелый, крупность заполнителя: 40 мм, класс В22,5 (М300) (м3) КОЭФ. УЧТЁННЫЕ В ИТОГАХ: МДС35-IV п.4.7._При ремонте и реконструкции зданий и сооружений работы, аналогичные технологическим процессам в новом строительстве ОЗП=1,15; ЭМ=1,25; ЗПМ=1,25; ТЗ=1,15; ТЗМ=1,25; МДС35 пр.1 т.1 п.8._Строительство инженерных сетей и сооружений, а также объектов жилищно-гражданского назначения в стесненных условиях застроенной части города ОЗП=1,15; ЭМ=1,15; ЗПМ=1,15; ТЗ=1,15; ТЗМ=1,15 | 0,0918 о4.р1 | 589.22 |  | 589.22 | 54 |  |  | 54
26 | ТЕР11-01-015-02 Постановл. Админ. г.Саров от 30.11.10 №5812 | Устройство покрытий: на каждые 5 мм изменения толщины покрытия добавлять или исключать к расценке 11-01-015-01 к-6 до т.60 мм (100 м2 покрытия) 18,45 = 282,73 - 0,51 x 518,19 КОЭФ. К ПОЗИЦИИ: К-6 ПЗ=6 (ОЗП=6; ЭМ=6 к расх.; ЗПМ=6; МАТ=6 к расх.; ТЗ=6; ТЗМ=6) КОЭФ. УЧТЁННЫЕ В ИТОГАХ: МДС35-IV п.4.7._При ремонте и реконструкции зданий и сооружений работы, аналогичные технологическим процессам в новом строительстве ОЗП=1,15; ЭМ=1,25; ЗПМ=1,25; ТЗ=1,15; ТЗМ=1,25; МДС35 пр.1 т.1 п.8._Строительство инженерных сетей и сооружений, а также объектов жилищно-гражданского назначения в стесненных условиях застроенной части города ОЗП=1,15; ЭМ=1,15; ЗПМ=1,15; ТЗ=1,15; ТЗМ=1,15 | 0,03 3/100 | 110,7 66,96 | 43,74 14,94 |  | 3 | 2 | 1 |  | 7.14 | 0.21
Уд | 1. 401-0046 | Бетон тяжелый, крупность заполнителя: 40 мм, класс В15 (М200), (м3) | 3,06 0,0918 | 518.19 |  | 518.19 | 47.57 |  |  | 47.57
27 | ТСЦ-401-0048 Постановл. Админ. г.Саров от 30.11.10 №5812 | Бетон тяжелый, крупность заполнителя: 40 мм, класс В22,5 (М300) (м3) КОЭФ. УЧТЁННЫЕ В ИТОГАХ: МДС35-IV п.4.7._При ремонте и реконструкции зданий и сооружений работы, аналогичные технологическим процессам в новом строительстве ОЗП=1,15; ЭМ=1,25; ЗПМ=1,25; ТЗ=1,15; ТЗМ=1,25; МДС35 пр.1 т.1 п.8._Строительство инженерных сетей и сооружений, а также объектов жилищно-гражданского назначения в стесненных условиях застроенной части города ОЗП=1,15; ЭМ=1,15; ЗПМ=1,15; ТЗ=1,15; ТЗМ=1,15 | 0,0918 о5.р1 | 589.22 |  | 589.22 | 54 |  |  | 54
28 | ТЕР11-01-011-01 И1- | Устройство стяжек: цементных толщиной 20 мм раствор М 150 (100 м2 стяжки) КОЭФ. УЧТЁННЫЕ В ИТОГАХ: МДС35-IV п.4.7._При ремонте и реконструкции зданий и сооружений работы, аналогичные технологическим процессам в новом строительстве ОЗП=1,15; ЭМ=1,25; ЗПМ=1,25; ТЗ=1,15; ТЗМ=1,25; МДС35 пр.1 т.1 п.8._Строительство инженерных сетей и сооружений, а также объектов жилищно-гражданского назначения в стесненных условиях застроенной части города ОЗП=1,15; ЭМ=1,15; ЗПМ=1,15; ТЗ=1,15; ТЗМ=1,15 | 0,03 3/100 | 1160,38 370,60 | 50,99 16,62 | 738.79 | 35 | 11 | 2 | 22 | 39.51 | 1.19
29 | ТЕР11-01-002-01 Постановл. Админ. г.Саров от 30.11.10 №5812 | Устройство подстилающих слоев: песчаных (1 м3 подстилающего слоя) КОЭФ. УЧТЁННЫЕ В ИТОГАХ: МДС35-IV п.4.7._При ремонте и реконструкции зданий и сооружений работы, аналогичные технологическим процессам в новом строительстве ОЗП=1,15; ЭМ=1,25; ЗПМ=1,25; ТЗ=1,15; ТЗМ=1,25; МДС35 пр.1 т.1 п.8._Строительство инженерных сетей и сооружений, а также объектов жилищно-гражданского назначения в стесненных условиях застроенной части города ОЗП=1,15; ЭМ=1,15; ЗПМ=1,15; ТЗ=1,15; ТЗМ=1,15 | 0,3 3*0,1 | 83,33 34,78 | 32,37 3,93 | 16.18 | 25 | 10 | 10 1 | 5 | 3.41 | 1.02
Раздел 6. Восстановление бортовых камней.
30 | ТЕР27-02-010-02 Постановл. Админ. г.Саров от 30.11.10 №5812 | Установка бортовых камней бетонных: при других видах покрытий на проезжей части (100 м бортового камня) КОЭФ. К ПОЗИЦИИ: Прил.27.3 п.3.1 Производство работ на одной половине проезжей части при систематическом движении транспорта на другой ОЗП=1,2; ЭМ=1,2 к расх.; ЗПМ=1,2; ТЗ=1,2; ТЗМ=1,2; Прил.27.3 п.3.1 Производство работ на одной половине проезжей части при систематическом движении транспорта на другой ОЗП=1,2; ЭМ=1,2 к расх.; ЗПМ=1,2; ТЗ=1,2; ТЗМ=1,2 КОЭФ. УЧТЁННЫЕ В ИТОГАХ: МДС35-IV п.4.7._При ремонте и реконструкции зданий и сооружений работы, аналогичные технологическим процессам в новом строительстве ОЗП=1,15; ЭМ=1,25; ЗПМ=1,25; ТЗ=1,15; ТЗМ=1,25; МДС35 пр.1 т.1 п.8._Строительство инженерных сетей и сооружений, а также объектов жилищно-гражданского назначения в стесненных условиях застроенной части города ОЗП=1,15; ЭМ=1,15; ЗПМ=1,15; ТЗ=1,15; ТЗМ=1,15 | 0,2 20/100 | 4679,5 1093,36 | 136,67 12,82 | 3449.47 | 936 | 219 | 27 3 | 690 | 109.56 | 21.91
31 | ТСЦ-403-8025 И1- | Камни бортовые БВ 100.30.18 /бетон В30 (М400), объем 0,049 м3/ (ГОСТ 6665-91) (шт.) КОЭФ. УЧТЁННЫЕ В ИТОГАХ: МДС35-IV п.4.7._При ремонте и реконструкции зданий и сооружений работы, аналогичные технологическим процессам в новом строительстве ОЗП=1,15; ЭМ=1,25; ЗПМ=1,25; ТЗ=1,15; ТЗМ=1,25; МДС35 пр.1 т.1 п.8._Строительство инженерных сетей и сооружений, а также объектов жилищно-гражданского назначения в стесненных условиях застроенной части города ОЗП=1,15; ЭМ=1,15; ЗПМ=1,15; ТЗ=1,15; ТЗМ=1,15 | 20 | 71.36 |  | 71.36 | 1427 |  |  | 1427
32 | ТЕР27-02-010-02 Постановл. Админ. г.Саров от 30.11.10 №5812 | Установка бортовых камней бетонных: при других видах покрытий на тротуарах (100 м бортового камня) КОЭФ. К ПОЗИЦИИ: Прил.27.3 п.3.1 Производство работ на одной половине проезжей части при систематическом движении транспорта на другой ОЗП=1,2; ЭМ=1,2 к расх.; ЗПМ=1,2; ТЗ=1,2; ТЗМ=1,2 КОЭФ. УЧТЁННЫЕ В ИТОГАХ: МДС35-IV п.4.7._При ремонте и реконструкции зданий и сооружений работы, аналогичные технологическим процессам в новом строительстве ОЗП=1,15; ЭМ=1,25; ЗПМ=1,25; ТЗ=1,15; ТЗМ=1,25; МДС35 пр.1 т.1 п.8._Строительство инженерных сетей и сооружений, а также объектов жилищно-гражданского назначения в стесненных условиях застроенной части города ОЗП=1,15; ЭМ=1,15; ЗПМ=1,15; ТЗ=1,15; ТЗМ=1,15 | 0,16 16/100 | 4474,5 911,14 | 113,89 10,68 | 3449.47 | 716 | 146 | 18 2 | 552 | 91.3 | 14.61
33 | ТСЦ-403-8023 И1- | Камни бортовые БР 100.20.8 /бетон В22,5 (М300), объем 0,016 м3/ (ГОСТ 6665-91) (шт.) КОЭФ. УЧТЁННЫЕ В ИТОГАХ: МДС35-IV п.4.7._При ремонте и реконструкции зданий и сооружений работы, аналогичные технологическим процессам в новом строительстве ОЗП=1,15; ЭМ=1,25; ЗПМ=1,25; ТЗ=1,15; ТЗМ=1,25; МДС35 пр.1 т.1 п.8._Строительство инженерных сетей и сооружений, а также объектов жилищно-гражданского назначения в стесненных условиях застроенной части города ОЗП=1,15; ЭМ=1,15; ЗПМ=1,15; ТЗ=1,15; ТЗМ=1,15 | 16 | 22.19 |  | 22.19 | 355 |  |  | 355
Раздел 7. Восстановление газонов.
34 | ТЕР47-01-046-04 И1- | Подготовка почвы для устройства партерного и обыкновенного газона с внесением растительной земли слоем 15 см: вручную (растительная земля срезанная при земляных работах) (100 м2) 375,20 = 1 557,20 - 15 x 78,80 КОЭФ. УЧТЁННЫЕ В ИТОГАХ: МДС35-IV п.4.7._При ремонте и реконструкции зданий и сооружений работы, аналогичные технологическим процессам в новом строительстве ОЗП=1,15; ЭМ=1,25; ЗПМ=1,25; ТЗ=1,15; ТЗМ=1,25; МДС35 пр.1 т.1 п.8._Строительство инженерных сетей и сооружений, а также объектов жилищно-гражданского назначения в стесненных условиях застроенной части города ОЗП=1,15; ЭМ=1,15; ЗПМ=1,15; ТЗ=1,15; ТЗМ=1,15 | 31,66 3166/100 | 375,2 375,20 |  |  | 11879 | 11879 |  |  | 40 | 1266.4
Уд | 1. 407-0013 | Земля растительная механизированной заготовки, (м3) | 15 474,9 | 78.8 |  | 78.8 | 37422.12 |  |  | 37422.12
35 | ТЕР47-01-046-06 И1- | Посев газонов партерных, мавританских и обыкновенных вручную (100 м2) КОЭФ. УЧТЁННЫЕ В ИТОГАХ: МДС35-IV п.4.7._При ремонте и реконструкции зданий и сооружений работы, аналогичные технологическим процессам в новом строительстве ОЗП=1,15; ЭМ=1,25; ЗПМ=1,25; ТЗ=1,15; ТЗМ=1,25; МДС35 пр.1 т.1 п.8._Строительство инженерных сетей и сооружений, а также объектов жилищно-гражданского назначения в стесненных условиях застроенной части города ОЗП=1,15; ЭМ=1,15; ЗПМ=1,15; ТЗ=1,15; ТЗМ=1,15 | 31.66 | 680,67 59,78 | 307,95 35,87 | 312.94 | 21550 | 1893 | 9750 1136 | 9907 | 5.99 | 189.64
Раздел 8. Прокладка кабельной линии по отношению к деревьям и кустарникам.
36 | ТЕРм08-02-155-01 Постановл. Админ. г.Саров от 30.11.10 №5812 | Уплотнение кабеля в трубе А5-92-27 (1 проход кабеля) КОЭФ. УЧТЁННЫЕ В ИТОГАХ: МДС35 пр.1 т.1 п.8._Строительство инженерных сетей и сооружений, а также объектов жилищно-гражданского назначения в стесненных условиях застроенной части города ОЗП=1,15; ЭМ=1,15; ЗПМ=1,15; ТЗ=1,15; ТЗМ=1,15 | 48 24*2 | 20,37 5,34 |  | 15.03 | 978 | 256 |  | 722 | 0.47 | 22.56
37 | ТЕР23-01-003-01 И1- | Укладка трубопроводов из хризотилцементных безнапорных труб диаметром: 100 мм А5-92-45 (1 км трубопровода) 3 812,25 = 39 041,35 - 82 x 26,04 - 1008 x 27,00 - 338 x 17,39 КОЭФ. УЧТЁННЫЕ В ИТОГАХ: МДС35-IV п.4.7._При ремонте и реконструкции зданий и сооружений работы, аналогичные технологическим процессам в новом строительстве ОЗП=1,15; ЭМ=1,25; ЗПМ=1,25; ТЗ=1,15; ТЗМ=1,25; МДС35 пр.1 т.1 п.8._Строительство инженерных сетей и сооружений, а также объектов жилищно-гражданского назначения в стесненных условиях застроенной части города ОЗП=1,15; ЭМ=1,15; ЗПМ=1,15; ТЗ=1,15; ТЗМ=1,15 | 0,048 48/1000 | 3812,25 3277,26 | 110,91 5,11 | 424.08 | 183 | 157 | 5 | 21 | 306 | 14.69
Уд | 1. 101-2441 | Кольца резиновые для хризотилцементных напорных муфт САМ, (кг) | 82 3,936 | 26.04 |  | 26.04 | 102.49 |  |  | 102.49
Уд | 2. 101-1887 | Трубы хризотилцементные напорные ВТ6, диаметр условного прохода 150 мм, (м) | 1008 48,38 | 27 |  | 27 | 1306.26 |  |  | 1306.26
Уд | 3. 101-2170 | Муфты хризотилцементные САМ 6, для напорных труб условным проходом 150 мм, (шт.) | 338 16,22 | 17.39 |  | 17.39 | 282.07 |  |  | 282.07
38 | ТСЦ-101-1886 И1- | Трубы хризотилцементные напорные ВТ6, диаметр условного прохода 100 мм (м) КОЭФ. УЧТЁННЫЕ В ИТОГАХ: МДС35-IV п.4.7._При ремонте и реконструкции зданий и сооружений работы, аналогичные технологическим процессам в новом строительстве ОЗП=1,15; ЭМ=1,25; ЗПМ=1,25; ТЗ=1,15; ТЗМ=1,25; МДС35 пр.1 т.1 п.8._Строительство инженерных сетей и сооружений, а также объектов жилищно-гражданского назначения в стесненных условиях застроенной части города ОЗП=1,15; ЭМ=1,15; ЗПМ=1,15; ТЗ=1,15; ТЗМ=1,15 | 48,384 48*1,008 | 12.64 |  | 12.64 | 612 |  |  | 612
Раздел 9. Вывоз мусора.
39 | ФСЦП311-01-146-1 | Мусор строительный с погрузкой вручную: погрузка (тонна) КОЭФ. УЧТЁННЫЕ В ИТОГАХ: Переход от ФЕР-2001 к ТЕР-2001 для г.Саров ОЗП=1,18; ЭМ=1,02; ЗПМ=1,18; МАТ=1,06; МДС35 пр.1 т.1 п.8._Строительство инженерных сетей и сооружений, а также объектов жилищно-гражданского назначения в стесненных условиях застроенной части города ОЗП=1,15; ЭМ=1,15; ЗПМ=1,15; ТЗ=1,15; ТЗМ=1,15 | 350 | 32,93 4,15 | 28.78 |  | 11526 | 1453 | 10073 |  | 0.58 | 203
40 | ФСЦП310-3020-1 | Перевозка грузов автомобилями-самосвалами грузоподъемностью 10 т работающих вне карьера: расстояние перевозки 20 км; нормативное время пробега 1,478 час; класс груза 1 (1 тонна) КОЭФ. УЧТЁННЫЕ В ИТОГАХ: Переход от ФЕР-2001 к ТЕР-2001 для г.Саров ОЗП=1,18; ЭМ=1,02; ЗПМ=1,18; МАТ=1,06 | 350 о2 | 14.62 | 14.62 |  | 5117 |  | 5117
Итого прямые затраты по смете в ценах 2001г. | [6 empty] | 147214 | 18862 | 32013 2147 | 96339 |  | 2020.28
Итого прямые затраты по смете с учетом коэффициентов к итогам | [6 empty] | 161486 | 24625 | 40522 2975 | 96339 |  | 2599.1
Накладные расходы | [6 empty] | 31969
Сметная прибыль | [6 empty] | 20497
Итоги по смете:
Итоги по Строительным работам
Благоустройство (ремонтно-строительные):
Итого Поз. 1-6, 22 | [6 empty] | 4006 | 1585 | 2420 390 | 1 |  | 162.81
Всего с учетом "МДС35 пр.1 т.1 п.8._Строительство инженерных сетей и сооружений, а также объектов жилищно-гражданского назначения в стесненных условиях застроенной части города ОЗП=1,15; ЭМ=1,15; ЗПМ=1,15; ТЗ=1,15; ТЗМ=1,15" | [6 empty] | 4607 | 1823 | 2783 449 | 1 |  | 187.23
Накладные расходы 104% ФОТ (от 2 272) | [6 empty] | 2363
Сметная прибыль 60% ФОТ (от 2 272) | [6 empty] | 1363
Итого c накладными и см. прибылью | [6 empty] | 8333 |  |  |  |  | 187.23
Автомобильные дороги:
Итого Поз. 7 МДС35 пр.1 т.1 п.8._Строительство инженерных сетей и сооружений, а также объектов жилищно-гражданского назначения в стесненных условиях застроенной части города ОЗП=1,15; ЭМ=1,15; ЗПМ=1,15; ТЗ=1,15; ТЗМ=1,15 | [6 empty] | 361 | 361 |  |  |  | 38.1
Итого Поз. 8-21, 23, 30-33 МДС35-IV п.4.7._При ремонте и реконструкции зданий и сооружений работы, аналогичные технологическим процессам в новом строительстве ОЗП=1,15; ЭМ=1,25; ЗПМ=1,25; ТЗ=1,15; ТЗМ=1,25; МДС35 пр.1 т.1 п.8._Строительство инженерных сетей и сооружений, а также объектов жилищно-гражданского назначения в стесненных условиях застроенной части города ОЗП=1,15; ЭМ=1,15; ЗПМ=1,15; ТЗ=1,15; ТЗМ=1,15 | [6 empty] | 93301 | 1708 | 6653 890 | 84940 |  | 164.54
Итого | [6 empty] | 93662 | 2069 | 6653 890 | 84940 |  | 202.64
Накладные расходы 142% ФОТ (от 2 959) | [6 empty] | 4202
Сметная прибыль 95%*0,85 ФОТ (от 2 959) | [6 empty] | 2389
Итого c накладными и см. прибылью | [6 empty] | 100253 |  |  |  |  | 202.64
Полы:
Итого Поз. 24-29 | [6 empty] | 190 | 34 | 20 2 | 136 |  | 3.63
Всего с учетом "МДС35-IV п.4.7._При ремонте и реконструкции зданий и сооружений работы, аналогичные технологическим процессам в новом строительстве ОЗП=1,15; ЭМ=1,25; ЗПМ=1,25; ТЗ=1,15; ТЗМ=1,25" | [6 empty] | 200 | 39 | 25 3 | 136 |  | 4.17
Всего с учетом "МДС35 пр.1 т.1 п.8._Строительство инженерных сетей и сооружений, а также объектов жилищно-гражданского назначения в стесненных условиях застроенной части города ОЗП=1,15; ЭМ=1,15; ЗПМ=1,15; ТЗ=1,15; ТЗМ=1,15" | [6 empty] | 210 | 45 | 29 3 | 136 |  | 4.8
Накладные расходы 123% ФОТ (от 48) | [6 empty] | 59
Сметная прибыль 75%*0,85 ФОТ (от 48) | [6 empty] | 31
Итого c накладными и см. прибылью | [6 empty] | 300 |  |  |  |  | 4.8
Озеленение. Защитные лесонасаждения:
Итого Поз. 34-35 | [6 empty] | 33429 | 13772 | 9750 1136 | 9907 |  | 1456.04
Всего с учетом "МДС35-IV п.4.7._При ремонте и реконструкции зданий и сооружений работы, аналогичные технологическим процессам в новом строительстве ОЗП=1,15; ЭМ=1,25; ЗПМ=1,25; ТЗ=1,15; ТЗМ=1,25" | [6 empty] | 37933 | 15838 | 12188 1420 | 9907 |  | 1674.45
Всего с учетом "МДС35 пр.1 т.1 п.8._Строительство инженерных сетей и сооружений, а также объектов жилищно-гражданского назначения в стесненных условиях застроенной части города ОЗП=1,15; ЭМ=1,15; ЗПМ=1,15; ТЗ=1,15; ТЗМ=1,15" | [6 empty] | 42137 | 18214 | 14016 1633 | 9907 |  | 1925.62
Накладные расходы 115% ФОТ (от 19 847) | [6 empty] | 22824
Сметная прибыль 90%*0,85 ФОТ (от 19 847) | [6 empty] | 15183
Итого c накладными и см. прибылью | [6 empty] | 80144 |  |  |  |  | 1925.62
Наружные сети водопровода, канализации, теплоснабжения, газопровода:
Итого Поз. 37-38 | [6 empty] | 795 | 157 | 5 | 633 |  | 14.69
Всего с учетом "МДС35-IV п.4.7._При ремонте и реконструкции зданий и сооружений работы, аналогичные технологическим процессам в новом строительстве ОЗП=1,15; ЭМ=1,25; ЗПМ=1,25; ТЗ=1,15; ТЗМ=1,25" | [6 empty] | 820 | 181 | 6 | 633 |  | 16.89
Всего с учетом "МДС35 пр.1 т.1 п.8._Строительство инженерных сетей и сооружений, а также объектов жилищно-гражданского назначения в стесненных условиях застроенной части города ОЗП=1,15; ЭМ=1,15; ЗПМ=1,15; ТЗ=1,15; ТЗМ=1,15" | [6 empty] | 848 | 208 | 7 | 633 |  | 19.42
Накладные расходы 130% ФОТ (от 208) | [6 empty] | 270
Сметная прибыль 89%*0,85 ФОТ (от 208) | [6 empty] | 157
Итого c накладными и см. прибылью | [6 empty] | 1275 |  |  |  |  | 19.42
Погрузо-разгрузочные работы при автоперевозках:
Итого Поз. 39 | [6 empty] | 11526 | 1453 | 10073 |  |  | 203
Всего с учетом "Переход от ФЕР-2001 к ТЕР-2001 для г.Саров ОЗП=1,18; ЭМ=1,02; ЗПМ=1,18; МАТ=1,06" | [6 empty] | 11989 | 1715 | 10274 |  |  | 203
Всего с учетом "МДС35 пр.1 т.1 п.8._Строительство инженерных сетей и сооружений, а также объектов жилищно-гражданского назначения в стесненных условиях застроенной части города ОЗП=1,15; ЭМ=1,15; ЗПМ=1,15; ТЗ=1,15; ТЗМ=1,15" | [6 empty] | 13787 | 1972 | 11815 |  |  | 233.45
Накладные расходы 100% ФОТ (от 1 972) | [6 empty] | 1972
Сметная прибыль 60% ФОТ (от 1 972) | [6 empty] | 1183
Итого c накладными и см. прибылью | [6 empty] | 16942 |  |  |  |  | 233.45
Перевозка автотранспортом:
Итого Поз. 40 | [6 empty] | 5117 |  | 5117
Всего с учетом "Переход от ФЕР-2001 к ТЕР-2001 для г.Саров ОЗП=1,18; ЭМ=1,02; ЗПМ=1,18; МАТ=1,06" | [6 empty] | 5219 |  | 5219
Итого | [6 empty] | 212466 |  |  |  |  | 2573.16
Итоги по Монтажным работам
Электромонтажные работы на других объектах:
Итого Поз. 36 | [6 empty] | 978 | 256 |  | 722 |  | 22.56
Всего с учетом "МДС35 пр.1 т.1 п.8._Строительство инженерных сетей и сооружений, а также объектов жилищно-гражданского назначения в стесненных условиях застроенной части города ОЗП=1,15; ЭМ=1,15; ЗПМ=1,15; ТЗ=1,15; ТЗМ=1,15" | [6 empty] | 1016 | 294 |  | 722 |  | 25.94
Накладные расходы 95% ФОТ (от 294) | [6 empty] | 279
Сметная прибыль 65% ФОТ (от 294) | [6 empty] | 191
Итого c накладными и см. прибылью | [6 empty] | 1486 |  |  |  |  | 25.94
Итого | [6 empty] | 1486 |  |  |  |  | 25.94
Итого | [6 empty] | 213952 |  |  |  |  | 2599.1
В том числе:
Основная заработная плата | [6 empty] | 24625
Материалы | [6 empty] | 96339
Машины и механизмы | [6 empty] | 40522
в том числе заработная плата машинистов | [6 empty] | 2975
Накладные расходы | [6 empty] | 31969
Сметная прибыль | [6 empty] | 20497
ВСЕГО по смете | [6 empty] | 213952 |  |  |  |  | 2599.1
Составил: ___________________________Р.Г.Чубырина
(должность, подпись, расшифровка)
Главный инженер проекта: ___________________________М.Н.Кузнецов
(должность, подпись, расшифровка)