## Локальная смета
СОГЛАСОВАНО: | [7 empty] | УТВЕРЖДАЮ:
______________ | [7 empty] | ____________
" _____ " ________________ 2015 г. | [7 empty] | "______ " _______________2015 г.
Нижегородская обл., г.Саров. ОАО "Саровская Электросетевая Компания".
(наименование стройки)
ЛОКАЛЬНЫЙ СМЕТНЫЙ РАСЧЕТ № 09-01-01
(локальная смета)
на | Пусконаладочные работы.Капитальный ремонт кабельной линии ТЭЦ ф.106-ТП-1 (инв. № 01380252) и ТЭЦ ф.218-ТП-1А (инв. № 00431301).
(наименование работ и затрат, наименование объекта)
Основание: проект № 13/14-4
| Сметная стоимость прочих _______________________________________________________________________________________________ |  | ___________________________2546 |  | руб.
| Средства на оплату труда _______________________________________________________________________________________________ |  | ___________________________1242 |  | руб.
| Сметная трудоемкость _______________________________________________________________________________________________ |  | _______________________________________________________________________________________________82,08 |  | чел.час
Составлен в ценах 2000 года.
№ пп | Шифр и номер позиции норматива | Наименование работ и затрат, единица измерения | Количество | Стоимость единицы, руб. |  | Общая стоимость, руб. |  |  | Затраты труда рабочих, чел.-ч, не занятых обслуживанием машин
|  |  |  | всего | эксплуата- ции машин | Всего | оплаты труда | эксплуата- ция машин
|  |  |  | оплаты труда | в т.ч. оплаты труда |  |  | в т.ч. оплаты труда | на единицу | всего
1 | 2 | 3 | 4 | 5 | 6 | 7 | 8 | 9 | 10 | 11
Раздел 1.
5 | ТЕРп01-11-013-01 Постановл. Админ. г.Саров от 30.11.10 №5812 | Замер полного сопротивления цепи «фаза-нуль» (1 токоприемник) КОЭФ. УЧТЁННЫЕ В ИТОГАХ: Пусконаладочные работы: 'вхолостую' - 80% ПЗ=0,8 (ОЗП=0,8; ЭМ=0,8; ЗПМ=0,8; МАТ=0,8; ТЗ=0,8; ТЗМ=0,8) | 54 8+6+40 | 22,68 22,68 |  | 1225 | 1225 |  | 1.5 | 81
6 | ТЕРп01-11-028-01 Постановл. Админ. г.Саров от 30.11.10 №5812 | Измерение сопротивления изоляции мегаомметром: кабельных и других линий напряжением до 1 кВ, предназначенных для передачи электроэнергии к распределительным устройствам, щитам, шкафам, коммутационным аппаратам и электропотребителям (1 линия) КОЭФ. УЧТЁННЫЕ В ИТОГАХ: Пусконаладочные работы: 'вхолостую' - 80% ПЗ=0,8 (ОЗП=0,8; ЭМ=0,8; ЗПМ=0,8; МАТ=0,8; ТЗ=0,8; ТЗМ=0,8) | 54 о1 | 6,05 6,05 |  | 327 | 327 |  | 0.4 | 21.6
Итого прямые затраты по смете в ценах 2001г. | [5 empty] | 1552 | 1552 |  |  | 102.6
Итого прямые затраты по смете с учетом коэффициентов к итогам (Пусконаладочные работы: 'вхолостую' - 80% ПЗ=0,8 (ОЗП=0,8; ЭМ=0,8; ЗПМ=0,8; МАТ=0,8; ТЗ=0,8; ТЗМ=0,8) (Поз. 5-6)) | [5 empty] | 1242 | 1242 |  |  | 82.08
Накладные расходы | [5 empty] | 807
Сметная прибыль | [5 empty] | 497
Итоги по смете:
Пусконаладочные работы: 'вхолостую' - 80%, 'под нагрузкой' - 20%:
Итого Поз. 5-6 | [5 empty] | 1552 | 1552 |  |  | 102.6
Всего с учетом "Пусконаладочные работы: 'вхолостую' - 80% ПЗ=0,8 (ОЗП=0,8; ЭМ=0,8; ЗПМ=0,8; МАТ=0,8; ТЗ=0,8; ТЗМ=0,8)" | [5 empty] | 1242 | 1242 |  |  | 82.08
Накладные расходы 65% ФОТ (от 1 242) | [5 empty] | 807
Сметная прибыль 40% ФОТ (от 1 242) | [5 empty] | 497
Итого c накладными и см. прибылью | [5 empty] | 2546 |  |  |  | 82.08
Итого | [5 empty] | 2546 |  |  |  | 82.08
В том числе:
Основная заработная плата | [5 empty] | 1242
Накладные расходы | [5 empty] | 807
Сметная прибыль | [5 empty] | 497
ВСЕГО по смете | [5 empty] | 2546 |  |  |  | 82.08
Составил: ___________________________Р.Г.Чубырина
(должность, подпись, расшифровка)
Главный инженер проекта: ___________________________М.Н.Кузнецов
(должность, подпись, расшифровка)