## Локальная смета
СОГЛАСОВАНО: | [7 empty] | УТВЕРЖДАЮ:
______________ | [7 empty] | ____________
" _____ " ________________ 2015 г. | [7 empty] | "______ " _______________2015 г.
Нижегородская обл., г.Саров. ОАО "Саровская Электросетевая Компания".
(наименование стройки)
ЛОКАЛЬНЫЙ СМЕТНЫЙ РАСЧЕТ № 09-01-04
(локальная смета)
на | Пусконаладочные работы.Капитальный ремонт кабельной линии ТЭЦ ф.511-ТП-72В. Инв. № 00540307.
(наименование работ и затрат, наименование объекта)
Основание: проект № 13/14-4
| Сметная стоимость прочих _______________________________________________________________________________________________ |  | ___________________________367 |  | руб.
| Средства на оплату труда _______________________________________________________________________________________________ |  | ___________________________179 |  | руб.
| Сметная трудоемкость _______________________________________________________________________________________________ |  | _______________________________________________________________________________________________13,2 |  | чел.час
Составлен в ценах 2000 года.
№ пп | Шифр и номер позиции норматива | Наименование работ и затрат, единица измерения | Количество | Стоимость единицы, руб. |  | Общая стоимость, руб. |  |  | Затраты труда рабочих, чел.-ч, не занятых обслуживанием машин
|  |  |  | всего | эксплуата- ции машин | Всего | оплаты труда | эксплуата- ция машин
|  |  |  | оплаты труда | в т.ч. оплаты труда |  |  | в т.ч. оплаты труда | на единицу | всего
1 | 2 | 3 | 4 | 5 | 6 | 7 | 8 | 9 | 10 | 11
Раздел 1.
1 | ТЕРп01-11-028-01 Постановл. Админ. г.Саров от 30.11.10 №5812 | Измерение сопротивления изоляции мегаомметром: кабельных и других линий напряжением до 1 кВ, предназначенных для передачи электроэнергии к распределительным устройствам, щитам, шкафам, коммутационным аппаратам и электропотребителям (1 линия) КОЭФ. УЧТЁННЫЕ В ИТОГАХ: Пусконаладочные работы: 'вхолостую' - 80% ПЗ=0,8 (ОЗП=0,8; ЭМ=0,8; ЗПМ=0,8; МАТ=0,8; ТЗ=0,8; ТЗМ=0,8) | 1 | 6,05 6,05 |  | 6 | 6 |  | 0.4 | 0.4
2 | ТЕРп01-12-027-01 Постановл. Админ. г.Саров от 30.11.10 №5812 | Испытание кабеля силового длиной до 500 м напряжением: до 10 кВ (1 испытание) КОЭФ. УЧТЁННЫЕ В ИТОГАХ: Пусконаладочные работы: 'вхолостую' - 80% ПЗ=0,8 (ОЗП=0,8; ЭМ=0,8; ЗПМ=0,8; МАТ=0,8; ТЗ=0,8; ТЗМ=0,8) | 1 | 81,19 81,19 |  | 81 | 81 |  | 6 | 6
3 | ТЕРп01-12-027-04 Постановл. Админ. г.Саров от 30.11.10 №5812 | За каждые последующие 500 м испытания силового кабеля напряжением: до 10 кВ добавлять к расценке 01-12-027-01 (500 м кабеля) КОЭФ. УЧТЁННЫЕ В ИТОГАХ: Пусконаладочные работы: 'вхолостую' - 80% ПЗ=0,8 (ОЗП=0,8; ЭМ=0,8; ЗПМ=0,8; МАТ=0,8; ТЗ=0,8; ТЗМ=0,8) | 4.5 | 24,36 24,36 |  | 110 | 110 |  | 1.8 | 8.1
4 | ТЕРп01-11-024-02 Ред.2009г. с Изм.1-4 | Фазировка электрической линии или трансформатора с сетью напряжением свыше 1 кВ (1 фазировка) КОЭФ. УЧТЁННЫЕ В ИТОГАХ: Пусконаладочные работы: 'вхолостую' - 80% ПЗ=0,8 (ОЗП=0,8; ЭМ=0,8; ЗПМ=0,8; МАТ=0,8; ТЗ=0,8; ТЗМ=0,8) | 1 | 26,82 26,82 |  | 27 | 27 |  | 2 | 2
Итого прямые затраты по смете в ценах 2001г. | [5 empty] | 224 | 224 |  |  | 16.5
Итого прямые затраты по смете с учетом коэффициентов к итогам (Пусконаладочные работы: 'вхолостую' - 80% ПЗ=0,8 (ОЗП=0,8; ЭМ=0,8; ЗПМ=0,8; МАТ=0,8; ТЗ=0,8; ТЗМ=0,8) (Поз. 1-4)) | [5 empty] | 179 | 179 |  |  | 13.2
Накладные расходы | [5 empty] | 116
Сметная прибыль | [5 empty] | 72
Итоги по смете:
Пусконаладочные работы: 'вхолостую' - 80%, 'под нагрузкой' - 20%:
Итого Поз. 1-4 | [5 empty] | 224 | 224 |  |  | 16.5
Всего с учетом "Пусконаладочные работы: 'вхолостую' - 80% ПЗ=0,8 (ОЗП=0,8; ЭМ=0,8; ЗПМ=0,8; МАТ=0,8; ТЗ=0,8; ТЗМ=0,8)" | [5 empty] | 179 | 179 |  |  | 13.2
Накладные расходы 65% ФОТ (от 179) | [5 empty] | 116
Сметная прибыль 40% ФОТ (от 179) | [5 empty] | 72
Итого c накладными и см. прибылью | [5 empty] | 367 |  |  |  | 13.2
Итого | [5 empty] | 367 |  |  |  | 13.2
В том числе:
Основная заработная плата | [5 empty] | 179
Накладные расходы | [5 empty] | 116
Сметная прибыль | [5 empty] | 72
ВСЕГО по смете | [5 empty] | 367 |  |  |  | 13.2
Составил: ___________________________Р.Г.Чубырина
(должность, подпись, расшифровка)
Главный инженер проекта: ___________________________М.Н.Кузнецов
(должность, подпись, расшифровка)