## Лист1
Приложение №1 к Договору №_____________________от "___" _____________2014года
Спецификация. Поставка арматуры общепромышленной DN до 100 мм для сооружения энергоблока №4 Ростовской АЭС
№ п/п | Идентификатор | Маркировка арматуры | Наименование | Тип | Класс и группа безопас-ности изделия по НП-68-05 | Оборудование/Материалы | DN(арматуры), мм | Pp (арматура АЭС), Pу (общепром. арматура), МПа | Tp(арматуры), °С | Рабочая среда | Kv,м3/ч(для регулирующих клапанов) | Масса ед.,кг | Способ управления | Тип электропривода | Мощность электро-двигателя, кВт | Материал корпуса арматуры | Способ присоединения | ТУ | Смета № | Номер чертежа | Позиция по спецификации чертежа | Номер з/сп | Класс и группа трубопровода | Категория сейсмостойкос-ти трубопровода | Количество, шт | Цена без НДС, руб. | Сумма без НДС, руб. | НДС, руб. | Сумма с НДС, руб. | Объект проектирования | Завод-изготовитель | Примечание | Срок закл. договора | Срок поставки | Разработчик РД | Стоимость изделия в ценах 2000 года, руб. | Номер СЗ ОСУБД на закупку
1 | 2 | 3 | 4 | 5 | 6 | 7 | 8 | 9 | 10 | 11 | 12 | 13 | 14 | 15 | 16 | 17 | 18 | 19 | 20 | 21 | 22 | 23 | 24 | 25 | 26 | 27 | 28 | 29 | 30 | 31 | 32 | 33 | 34 | 35 | 36
1 | 2.ИСУП.3814350 | 4RT31S02 | Клапан запорный | По типу 15с22нж (КЗС 65-40) | - | Оборудование | 65 | 4 | 425 | конденсат |  | 36 | маховик |  |  | угл | фланцевое, с комплектом ответных фланцев, крепежа и прокладок | По типу ТУ 3742-002-57146717-96 | R4.00222.3.0.16 | R4.00222.1.0.12 |  | R4.00222.8.0.12 | -/4 | III | 1 |  | 0 | 0 | 0 | Машинное отделение (деаэраторная, этажерка электроустройств). |  | Срок службы 30 лет. Соответствует ОТТ 1.3.3.99.0141-2012 изм. 1 |  | 2015-05-16 08:00 | БКП 1/2 | 896.83 | ЗЗ 2013-1621 от 02.10.2013
2 | 2.ИСУП.3814351 | 4RT31S01 | Клапан запорный | По типу 15с22нж (КЗС 65-40) | - | Оборудование | 65 | 4 | 425 | конденсат |  | 36 | маховик |  |  | угл | фланцевое, с комплектом ответных фланцев, крепежа и прокладок | По типу ТУ 3742-002-57146717-96 | R4.00222.3.0.16 | R4.00222.1.0.12 |  | R4.00222.8.0.12 | -/4 | III | 1 |  | 0 | 0 | 0 | Машинное отделение (деаэраторная, этажерка электроустройств). |  | Срок службы 30 лет. Соответствует ОТТ 1.3.3.99.0141-2012 изм. 1 |  | 2015-05-16 08:00 | БКП 1/2 | 896.83 | ЗЗ 2013-1621 от 02.10.2013
3 | 2.ИСУП.3840705 | 4SC40S01 | Клапан запорный | По типу 15с22нж | - | Оборудование | 100 | 4 | 425 | масло |  | 77.5 | маховик |  |  | угл | фланцевое, с комплектом ответных фланцев, крепежа и прокладок | По типу ТУ 3742-002-57146717-96 | (смета-после выпуска ПСД) | Б-806509СБ (44473с/о) | 125 | Б-806509 (44474с/о) | 4 | III | 1 |  | 0 | 0 | 0 | Машинное отделение (деаэраторная, этажерка электроустройств). |  | Строительная длина L=350 мм, максимальная высота от оси клапана Н= 434 мм. Масса указана с ответными фланцами. Срок службы корпусных деталей не менее 30 лет.. Соответствует ОТТ 1.3.3.99.0141-2012 изм. 1 |  | 2015-05-16 08:00 | БКП 1/2 | 1757.52 | ЗЗ 2013-1621 от 02.10.2013
4 | 2.ИСУП.3840706 | 4SC20S11 | Клапан запорный | По типу 15с22нж | - | Оборудование | 100 | 4 | 425 | масло |  | 77.5 | маховик |  |  | угл | фланцевое, с комплектом ответных фланцев, крепежа и прокладок | По типу ТУ 3742-002-57146717-96 | (смета-после выпуска ПСД) | Б-806509СБ (44473с/о) | 125 | Б-806509 (44474с/о) | 4 | III | 1 |  | 0 | 0 | 0 | Машинное отделение (деаэраторная, этажерка электроустройств). |  | Строительная длина L=350 мм, максимальная высота от оси клапана Н= 434 мм. Масса указана с ответными фланцами. Срок службы корпусных деталей не менее 30 лет.. Соответствует ОТТ 1.3.3.99.0141-2012 изм. 1 |  | 2015-05-16 08:00 | БКП 1/2 | 1757.52 | ЗЗ 2013-1621 от 02.10.2013
5 | 2.ИСУП.3840707 | 4SC30S01 | Клапан запорный | По типу 15с22нж | - | Оборудование | 100 | 4 | 425 | масло |  | 77.5 | маховик |  |  | угл | фланцевое, с комплектом ответных фланцев, крепежа и прокладок | По типу ТУ 3742-002-57146717-96 | (смета-после выпуска ПСД) | Б-806509СБ (44473с/о) | 125 | Б-806509 (44474с/о) | 4 | III | 1 |  | 0 | 0 | 0 | Машинное отделение (деаэраторная, этажерка электроустройств). |  | Строительная длина L=350 мм, максимальная высота от оси клапана Н= 434 мм. Масса указана с ответными фланцами. Срок службы корпусных деталей не менее 30 лет.. Соответствует ОТТ 1.3.3.99.0141-2012 изм. 1 |  | 2015-05-16 08:00 | БКП 1/2 | 1757.52 | ЗЗ 2013-1621 от 02.10.2013
6 | 2.ИСУП.3840708 | 4SC40S11 | Клапан запорный | По типу 15с22нж | - | Оборудование | 100 | 4 | 425 | масло |  | 77.5 | маховик |  |  | угл | фланцевое, с комплектом ответных фланцев, крепежа и прокладок | По типу ТУ 3742-002-57146717-96 | (смета-после выпуска ПСД) | Б-806509СБ (44473с/о) | 125 | Б-806509 (44474с/о) | 4 | III | 1 |  | 0 | 0 | 0 | Машинное отделение (деаэраторная, этажерка электроустройств). |  | Строительная длина L=350 мм, максимальная высота от оси клапана Н= 434 мм. Масса указана с ответными фланцами. Срок службы корпусных деталей не менее 30 лет.. Соответствует ОТТ 1.3.3.99.0141-2012 изм. 1 |  | 2015-05-16 08:00 | БКП 1/2 | 1757.52 | ЗЗ 2013-1621 от 02.10.2013
7 | 2.ИСУП.3849831 | 4SC82S01 | Клапан запорный | По типу 15с52нж11М (КЗ 21200-025М-02) | - | Оборудование | 25 | 6,3 | 400 | масло |  | 7.1 | маховик |  |  | угл | под приварку | По типу ТУ 26-07-1567-91 | R4.00251.3.0.16 | R4.00251.1.0.12 |  | R4.00251.8.0.12 | -/4 | III | 1 |  | 0 | 0 | 0 | Машинное отделение (деаэраторная, этажерка электроустройств). |  | Работа на масле Срок службы корпусных деталей не менее 30 лет. Соответствует ОТТ 1.3.3.99.0141-2012 изм. 1 |  | 2015-05-16 08:00 | БКП 1/2 | 357.49 | ЗЗ 2013-1621 от 02.10.2013
8 | 2.ИСУП.3849832 | 4SC81S03 | Клапан запорный | По типу 15с52нж11М (КЗ 21200-025М-02) | - | Оборудование | 25 | 6,3 | 400 | масло |  | 5.4 | маховик |  |  | угл | под приварку | По типу ТУ 26-07-1567-91 | R4.00251.3.0.16 | R4.00251.1.0.12 |  | R4.00251.8.0.12 | -/4 | III | 1 |  | 0 | 0 | 0 | Машинное отделение (деаэраторная, этажерка электроустройств). |  | Работа на масле Срок службы корпусных деталей не менее 30 лет. Соответствует ОТТ 1.3.3.99.0141-2012 изм. 1 |  | 2015-05-16 08:00 | БКП 1/2 | 357.49 | ЗЗ 2013-1621 от 02.10.2013
9 | 2.ИСУП.3849833 | 4SC42S03 | Клапан запорный | По типу 15с52нж11М (КЗ 21200-025М-02) | - | Оборудование | 25 | 6,3 | 400 | масло |  | 7.1 | маховик |  |  | угл | под приварку | По типу ТУ 26-07-1567-91 | R4.00251.3.0.16 | R4.00251.1.0.12 |  | R4.00251.8.0.12 | -/4 | III | 1 |  | 0 | 0 | 0 | Машинное отделение (деаэраторная, этажерка электроустройств). |  | Работа на масле Срок службы корпусных деталей не менее 30 лет. Соответствует ОТТ 1.3.3.99.0141-2012 изм. 1 |  | 2015-05-16 08:00 | БКП 1/2 | 357.49 | ЗЗ 2013-1621 от 02.10.2013
10 | 2.ИСУП.3849834 | 4SC61S15 | Клапан запорный | По типу 15c52нжм11м (КЗ 21200-020М) | - | Оборудование | 20 | 6,3 | 400 | масло |  | 6.1 | маховик |  |  | угл | под приварку | По типу ТУ 26-07-1567-91 | R4.00251.3.0.16 | R4.00251.1.0.12 |  | R4.00251.8.0.12 | -/4 | III | 1 |  | 0 | 0 | 0 | Машинное отделение (деаэраторная, этажерка электроустройств). |  | Работа на масле Срок службы корпусных деталей не менее 30 лет. Соответствует ОТТ 1.3.3.99.0141-2012 изм. 1 |  | 2015-05-16 08:00 | БКП 1/2 | 335.63 | ЗЗ 2013-1621 от 02.10.2013
11 | 2.ИСУП.3849835 | 4SC84S02 | Клапан запорный | По типу 15с52нж11М (КЗ 21200-025М-02) | - | Оборудование | 25 | 6,3 | 400 | масло |  | 7.1 | маховик |  |  | угл | под приварку | По типу ТУ 26-07-1567-91 | R4.00251.3.0.16 | R4.00251.1.0.12 |  | R4.00251.8.0.12 | -/4 | III | 1 |  | 0 | 0 | 0 | Машинное отделение (деаэраторная, этажерка электроустройств). |  | работа на масле. Срок службы не менее 30 лет. Соответствует ОТТ 1.3.3.99.0141-2012 изм. 1 |  | 2015-05-16 08:00 | БКП 1/2 | 357.49 | ЗЗ 2013-1621 от 02.10.2013
12 | 2.ИСУП.3849837 | 4SC83S01 | Клапан запорный | По типу 15с52нж11М (КЗ 21200-025М-02) | - | Оборудование | 25 | 6,3 | 400 | масло |  | 7.1 | маховик |  |  | угл | под приварку | По типу ТУ 26-07-1567-91 | R4.00251.3.0.16 | R4.00251.1.0.12 |  | R4.00251.8.0.12 | -/4 | III | 1 |  | 0 | 0 | 0 | Машинное отделение (деаэраторная, этажерка электроустройств). |  | Работа на масле Срок службы корпусных деталей не менее 30 лет. Соответствует ОТТ 1.3.3.99.0141-2012 изм. 1 |  | 2015-05-16 08:00 | БКП 1/2 | 357.49 | ЗЗ 2013-1621 от 02.10.2013
13 | 2.ИСУП.3849845 | 4SC42S04 | Клапан запорный | По типу 15c52нжм11м (КЗ 21200-015М) | - | Оборудование | 15 | 6,3 | 400 | масло |  | 5.4 | маховик |  |  | угл | под приварку | По типу ТУ 26-07-1567-91 | R4.00251.3.0.16 | R4.00251.1.0.12 |  | R4.00251.8.0.12 | -/4 | III | 1 |  | 0 | 0 | 0 | Машинное отделение (деаэраторная, этажерка электроустройств). |  | Работа на масле Срок службы корпусных деталей не менее 30 лет. Соответствует ОТТ 1.3.3.99.0141-2012 изм. 1 |  | 2015-05-16 08:00 | БКП 1/2 | 262.94 | ЗЗ 2013-1621 от 02.10.2013
14 | 2.ИСУП.3849846 | 4SC82S02 | Клапан запорный | По типу 15с52нж11М (КЗ 21200-025М-02) | - | Оборудование | 25 | 6,3 | 400 | масло |  | 7.1 | маховик |  |  | угл | под приварку | По типу ТУ 26-07-1567-91 | R4.00251.3.0.16 | R4.00251.1.0.12 |  | R4.00251.8.0.12 | -/4 | III | 1 |  | 0 | 0 | 0 | Машинное отделение (деаэраторная, этажерка электроустройств). |  | Работа на масле Срок службы корпусных деталей не менее 30 лет. Соответствует ОТТ 1.3.3.99.0141-2012 изм. 1 |  | 2015-05-16 08:00 | БКП 1/2 | 357.49 | ЗЗ 2013-1621 от 02.10.2013
15 | 2.ИСУП.3849847 | 4SC61S13 | Клапан запорный | По типу 15с52нж11м (КЗ 21200-020М-02) | - | Оборудование | 20 | 6,3 | 400 | масло |  | 6.1 | маховик |  |  | угл | под приварку | По типу ТУ 26-07-1567-91 | R4.00251.3.0.16 | R4.00251.1.0.12 |  | R4.00251.8.0.12 | -/4 | III | 1 |  | 0 | 0 | 0 | Машинное отделение (деаэраторная, этажерка электроустройств). |  | Работа на масле Срок службы корпусных деталей не менее 30 лет. Соответствует ОТТ 1.3.3.99.0141-2012 изм. 1 |  | 2015-05-16 08:00 | БКП 1/2 | 335.63 | ЗЗ 2013-1621 от 02.10.2013
16 | 2.ИСУП.3849848 | 4SC84S01 | Клапан запорный | По типу 15с52нж11М (КЗ 21200-025М-02) | - | Оборудование | 25 | 6,3 | 400 | масло |  | 7.1 | маховик |  |  | угл | под приварку | По типу ТУ 26-07-1567-91 | R4.00251.3.0.16 | R4.00251.1.0.12 |  | R4.00251.8.0.12 | -/4 | III | 1 |  | 0 | 0 | 0 | Машинное отделение (деаэраторная, этажерка электроустройств). |  | Работа на масле Срок службы корпусных деталей не менее 30 лет. Соответствует ОТТ 1.3.3.99.0141-2012 изм. 1 |  | 2015-05-16 08:00 | БКП 1/2 | 357.49 | ЗЗ 2013-1621 от 02.10.2013
17 | 2.ИСУП.3849853 | 4SC81S02 | Клапан запорный | По типу 15с52нж11М (КЗ 21200-025М-02) | - | Оборудование | 25 | 6,3 | 400 | масло |  | 7.1 | маховик |  |  | угл | под приварку | По типу ТУ 26-07-1567-91 | R4.00251.3.0.16 | R4.00251.1.0.12 |  | R4.00251.8.0.12 | -/4 | III | 1 |  | 0 | 0 | 0 | Машинное отделение (деаэраторная, этажерка электроустройств). |  | Работа на масле Срок службы корпусных деталей не менее 30 лет. Соответствует ОТТ 1.3.3.99.0141-2012 изм. 1 |  | 2015-05-16 08:00 | БКП 1/2 | 357.49 | ЗЗ 2013-1621 от 02.10.2013
18 | 2.ИСУП.3849856 | 4SC83S02 | Клапан запорный | По типу 15с52нж11М (КЗ 21200-025М-02) | - | Оборудование | 25 | 6,3 | 400 | масло |  | 7.1 | маховик |  |  | угл | под приварку | По типу ТУ 26-07-1567-91 | R4.00251.3.0.16 | R4.00251.1.0.12 |  | R4.00251.8.0.12 | -/4 | III | 1 |  | 0 | 0 | 0 | Машинное отделение (деаэраторная, этажерка электроустройств). |  | Работа на масле Срок службы корпусных деталей не менее 30 лет. Соответствует ОТТ 1.3.3.99.0141-2012 изм. 1 |  | 2015-05-16 08:00 | БКП 1/2 | 357.49 | ЗЗ 2013-1621 от 02.10.2013
19 | 2.ИСУП.3849857 | 4SC61S14 | Клапан запорный | По типу 15с52нж11м (КЗ 21200-020М-02) | - | Оборудование | 20 | 6,3 | 400 | масло |  | 6.1 | маховик |  |  | угл | под приварку | По типу ТУ 26-07-1567-91 | R4.00251.3.0.16 | R4.00251.1.0.12 |  | R4.00251.8.0.12 | -/4 | III | 1 |  | 0 | 0 | 0 | Машинное отделение (деаэраторная, этажерка электроустройств). |  | Работа на масле Срок службы корпусных деталей не менее 30 лет. Соответствует ОТТ 1.3.3.99.0141-2012 изм. 1 |  | 2015-05-16 08:00 | БКП 1/2 | 335.63 | ЗЗ 2013-1621 от 02.10.2013
20 | 2.ИСУП.3849860 | 4SC41S02 | Клапан запорный | По типу 15с52нж11М (КЗ 21200-025М-02) | - | Оборудование | 25 | 6,3 | 400 | масло |  | 7.1 | маховик |  |  | угл | под приварку | По типу ТУ 26-07-1567-91 | R4.00251.3.0.16 | R4.00251.1.0.12 |  | R4.00251.8.0.12 | -/4 | III | 1 |  | 0 | 0 | 0 | Машинное отделение (деаэраторная, этажерка электроустройств). |  | строительная длина 283, соосная,работа на масле Работа на масле Срок службы корпусных деталей не менее 30 лет. Соответствует ОТТ 1.3.3.99.0141-2012 изм. 1 |  | 2015-05-16 08:00 | БКП 1/2 | 357.49 | ЗЗ 2013-1621 от 02.10.2013
21 | 2.ИСУП.3849861 | 4SC41S04 | Клапан запорный | По типу 15c52нжм11м (КЗ 21200-015М) | - | Оборудование | 15 | 6,3 | 400 | масло |  | 5.4 | маховик |  |  | угл | под приварку | По типу ТУ 26-07-1567-91 | R4.00251.3.0.16 | R4.00251.1.0.12 |  | R4.00251.8.0.12 | -/4 | III | 1 |  | 0 | 0 | 0 | Машинное отделение (деаэраторная, этажерка электроустройств). |  | Работа на масле Срок службы корпусных деталей не менее 30 лет. Соответствует ОТТ 1.3.3.99.0141-2012 изм. 1 |  | 2015-05-16 08:00 | БКП 1/2 | 262.94 | ЗЗ 2013-1621 от 02.10.2013
22 | 2.ИСУП.3849863 | 4SC81S01 | Клапан запорный | По типу 15с52нж11М (КЗ 21200-025М-02) | - | Оборудование | 25 | 6,3 | 400 | масло |  | 7.1 | маховик |  |  | угл | под приварку | По типу ТУ 26-07-1567-91 | R4.00251.3.0.16 | R4.00251.1.0.12 |  | R4.00251.8.0.12 | -/4 | III | 1 |  | 0 | 0 | 0 | Машинное отделение (деаэраторная, этажерка электроустройств). |  | Работа на масле Срок службы корпусных деталей не менее 30 лет. Соответствует ОТТ 1.3.3.99.0141-2012 изм. 1 |  | 2015-05-16 08:00 | БКП 1/2 | 357.49 | ЗЗ 2013-1621 от 02.10.2013
23 | 2.ИСУП.3849866 | 4SC61S99 | Клапан запорный | По типу 15с52нж11м (КЗ 21200-020М-02) | - | Оборудование | 20 | 6,3 | 400 | масло |  | 6.1 | маховик |  |  | угл | под приварку | По типу ТУ 26-07-1567-91 | R4.00251.3.0.16 | R4.00251.1.0.12 |  | R4.00251.8.0.12 | -/4 | III | 1 |  | 0 | 0 | 0 | Машинное отделение (деаэраторная, этажерка электроустройств). |  | Работа на масле Срок службы корпусных деталей не менее 30 лет. Соответствует ОТТ 1.3.3.99.0141-2012 изм. 1 |  | 2015-05-16 08:00 | БКП 1/2 | 335.63 | ЗЗ 2013-1621 от 02.10.2013
24 | 2.ИСУП.3849867 | 4SC42S02 | Клапан запорный | По типу 15с52нж11М (КЗ 21200-025М-02) | - | Оборудование | 25 | 6,3 | 400 | масло |  | 7.1 | маховик |  |  | угл | под приварку | По типу ТУ 26-07-1407-2008 | R4.00251.3.0.16 | R4.00251.1.0.12 |  | R4.00251.8.0.12 | -/4 | III | 1 |  | 0 | 0 | 0 | Машинное отделение (деаэраторная, этажерка электроустройств). |  | Работа на масле Срок службы корпусных деталей не менее 30 лет. Соответствует ОТТ 1.3.3.99.0141-2012 изм. 1 |  | 2015-05-16 08:00 | БКП 1/2 | 357.49 | ЗЗ 2013-1621 от 02.10.2013
25 | 2.ИСУП.3849874 | 4SC16S03 | Клапан запорный | По типу 15c52нжм11м (КЗ 21200-015М) | - | Оборудование | 15 | 6,3 | 400 | масло |  | 5.4 | маховик |  |  | угл | под приварку | По типу ТУ 26-07-1567-91 | R4.00251.3.0.16 | R4.00251.1.0.12 |  | R4.00251.8.0.12 | -/4 | III | 1 |  | 0 | 0 | 0 | Машинное отделение (деаэраторная, этажерка электроустройств). |  | Работа на масле Срок службы корпусных деталей не менее 30 лет. Соответствует ОТТ 1.3.3.99.0141-2012 изм. 1 |  | 2015-05-16 08:00 | БКП 1/2 | 262.94 | ЗЗ 2013-1621 от 02.10.2013
26 | 2.ИСУП.3849878 | 4SC82S03 | Клапан запорный | По типу 15с52нж11М (КЗ 21200-025М-02) | - | Оборудование | 25 | 6,3 | 400 | масло |  | 5.4 | маховик |  |  | угл | под приварку | По типу ТУ 26-07-1567-91 | R4.00251.3.0.16 | R4.00251.1.0.12 |  | R4.00251.8.0.12 | -/4 | III | 1 |  | 0 | 0 | 0 | Машинное отделение (деаэраторная, этажерка электроустройств). |  | Работа на масле Срок службы корпусных деталей не менее 30 лет. Соответствует ОТТ 1.3.3.99.0141-2012 изм. 1 |  | 2015-05-16 08:00 | БКП 1/2 | 357.49 | ЗЗ 2013-1621 от 02.10.2013
27 | 2.ИСУП.5250157 | 4XQ00S03 | Клапан запорный | По типу 15с22нж | - | Оборудование | 50 | 4 | 350 | воздух |  | 18 | маховик |  |  | угл | фланцевый | По типу ТУ 3742-011-96455923-2008 | R4.02014.3.0.36 | R4.02014.1.0.33 | 16 | R4.02014.2.0.33 | 4 | III | 1 |  | 0 | 0 | 0 | Реакторное отделение. |  | срок службы ? 30 лет в соответствии с требованиями ОТТ 1.3.3.99.0141-2012 изм. 1 |  | 2015-07-11 08:00 | БКП 3/3 | 497.67 | ЗЗ 2013-1993 от 16.12.2013
28 | 2.ИСУП.5265237 | 4XQ00S04 | Клапан запорный | По типу 15с22нж | - | Оборудование | 50 | 4 | 350 | воздух |  | 18 | маховик |  |  | угл | фланцевый | По типу ТУ 3742-011-96455923-2008 | R4.02014.3.0.36 | R4.02014.1.0.33 | 16 | R4.02014.2.0.33 | 4 | III | 1 |  | 0 | 0 | 0 | Реакторное отделение. |  | срок службы ? 30 лет в соответствии с требованиями ОТТ 1.3.3.99.0141-2012 изм. 1 |  | 2015-07-11 08:00 | БКП 3/3 | 497.67 | ЗЗ 2013-1993 от 16.12.2013
29 | 2.ИСУП.5265238 | 4XQ00S05 | Клапан запорный | По типу 15с22нж | - | Оборудование | 50 | 4 | 350 | воздух |  | 18 | маховик |  |  | угл | фланцевый | По типу ТУ 3742-011-96455923-2008 | R4.02014.3.0.36 | R4.02014.1.0.33 | 16 | R4.02014.2.0.33 | 4 | III | 1 |  | 0 | 0 | 0 | Реакторное отделение. |  | срок службы ? 30 лет в соответствии с требованиями ОТТ 1.3.3.99.0141-2012 изм. 1 |  | 2015-07-11 08:00 | БКП 3/3 | 497.67 | ЗЗ 2013-1993 от 16.12.2013
30 | 2.ИСУП.5265239 | 4XQ00S06 | Клапан запорный | По типу 15с22нж | - | Оборудование | 50 | 4 | 350 | воздух |  | 18 | маховик |  |  | угл | фланцевый | По типу ТУ 3742-011-96455923-2008 | R4.02014.3.0.36 | R4.02014.1.0.33 | 16 | R4.02014.2.0.33 | 4 | III | 1 |  | 0 | 0 | 0 | Реакторное отделение. |  | срок службы ? 30 лет в соответствии с требованиями ОТТ 1.3.3.99.0141-2012 изм. 1 |  | 2015-07-11 08:00 | БКП 3/3 | 497.67 | ЗЗ 2013-1993 от 16.12.2013
31 | 2.ИСУП.5265240 | 4XQ00S07 | Клапан запорный | По типу 15с22нж | - | Оборудование | 50 | 4 | 350 | воздух |  | 18 | маховик |  |  | угл | фланцевый | По типу ТУ 3742-011-96455923-2008 | R4.02014.3.0.36 | R4.02014.1.0.33 | 16 | R4.02014.2.0.33 | 4 | III | 1 |  | 0 | 0 | 0 | Реакторное отделение. |  | срок службы ? 30 лет в соответствии с требованиями ОТТ 1.3.3.99.0141-2012 изм. 1 |  | 2015-07-11 08:00 | БКП 3/3 | 497.67 | ЗЗ 2013-1993 от 16.12.2013
32 | 2.ИСУП.5265241 | 4XQ00S08 | Клапан запорный | По типу 15с22нж | - | Оборудование | 50 | 4 | 350 | воздух |  | 18 | маховик |  |  | угл | фланцевый | По типу ТУ 3742-011-96455923-2008 | R4.02014.3.0.36 | R4.02014.1.0.33 | 16 | R4.02014.2.0.33 | 4 | III | 1 |  | 0 | 0 | 0 | Реакторное отделение. |  | срок службы ? 30 лет в соответствии с требованиями ОТТ 1.3.3.99.0141-2012 изм. 1 |  | 2015-07-11 08:00 | БКП 3/3 | 497.67 | ЗЗ 2013-1993 от 16.12.2013
33 | 2.ИСУП.5265243 | 4XQ00S101 | Клапан запорный | По типу 15с22нж | - | Оборудование | 50 | 4 | 350 | воздух |  | 18 | маховик |  |  | угл | фланцевый | По типу ТУ 3742-011-96455923-2008 | R4.02014.3.0.36 | R4.02014.1.0.33 | 16 | R4.02014.2.0.33 | 4 | III | 1 |  | 0 | 0 | 0 | Реакторное отделение. |  | срок службы ? 30 лет в соответствии с требованиями ОТТ 1.3.3.99.0141-2012 изм. 1 |  | 2015-07-11 08:00 | БКП 3/3 | 497.67 | ЗЗ 2013-1993 от 16.12.2013
34 | 2.ИСУП.5781675Д1 | 4RY10S51 | Клапан запорный | по типу 15нж22нж | - | Оборудование | 80 | 4 | 350 | конденсат | - | 41 | маховик | - | - | нж | фланцевый с комплектом ответных фланцев, крепежа и прокладок | По типу ТУ 3742-011-96455923-2008 | R4.00279.3.0.16 изм. 1 | R4.00279.1.0.12 изм. 1 | поз.12 л.11 | R4.00279.2.0.12 изм. 1 | -/4 | II | 1 |  | 0 | 0 | 0 | Машинное отделение (деаэраторная, этажерка электроустройств). |  | строительная длина 430,соосная, поставляется комплектно с ответными фланцами и крепежом. Должен соответствовать ОТТ 1.3.3.99.0141-2012 изм.1. Устойчивость к сейсмическому воздействию согласно п.8.2.1 ОТТ 1.3.3.99.0141-2012 изм.1 |  | 2015-05-16 08:00 | 1/2 |  | ЗЗ 2014-481 от 02.04.2014
[25 empty] | 34 |  |  | Итого | 0 | [6 empty] | 19086.14
[28 empty] | В том числе НДС 18% | 0
|  |  | От Покупателя | [25 empty] | От Поставщика
|  |  | _____________/___________/ | [25 empty] | _____________/___________/