## Лист1
Форма 3
Приложение к заявке на участие в закупке
от «___» __________ 20___ г. № _______________________
Запрос цен в электронной форме на право заключения договора по лоту № 7444/141 «Поставка арматуры общепромышленного назначения для трубопроводов машинного отделения энергоблока №4 АЭС в соответствии со спецификацией №12/2015»
№п/п | Маркировка арматуры | Наименование | Тип (по типу) | DN(арматуры), мм | Pp (арматуры), МПа | Tp (арматуры), °С | Способ управления | Материал корпуса арматуры | Способ присоеди-нения | Класс и группа безопас-ности изделия по НП-68-05 | Категория сейсмостойкости (НП-031-01) | Рабочая среда | Назначение элемента | ТУ | Номер чертежа | Количество | Ед.изм. | стоимость поставщиков за шт без НДС, руб | Цена за единицу в рублях с НДС | Общая стоимость в рублях с НДС | Примечание
1 | 4RF21S11 | Задвижка запорная | ЗКЛ2-80-16 (30с41нж) | 80 | 1.6 | 425 | маховик | угл | с ответными фланцами и крепежом | 4 | III | конденсат | нормальная эксплуатация | ТУ 3741-001-07533604-2008 | R4.00224.1.0.12 изм.1 | 1 | шт | 13480 |  | 0 | Cоосная, стр. длина L=222мм Постав ляется комплектно с ответ. фланцами, прокладками и крепежом
2 | 4RF21S12 | Задвижка запорная | ЗКЛ2-80-16 (30с41нж) | 80 | 1.6 | 425 | маховик | угл | с ответными фланцами и крепежом | 4 | III | конденсат | нормальная эксплуатация | ТУ 3741-001-07533604-2008 | R4.00224.1.0.12 изм.1 | 1 | шт | 13480 |  | 0 | Cоосная, стр. длина L=222мм Постав ляется комплектно с ответ. фланцами, прокладками и крепежом
3 | 4RF21S13 | Задвижка запорная | ЗКЛ2-80-16 (30с41нж) | 80 | 1.6 | 425 | маховик | угл | с ответными фланцами и крепежом | 4 | III | конденсат | нормальная эксплуатация | ТУ 3741-001-07533604-2008 | R4.00224.1.0.12 изм.1 | 1 | шт | 13480 |  | 0 | Cоосная, стр. длина L=222мм Постав ляется комплектно с ответ. фланцами, прокладками и крепежом
4 | 4RF21S14 | Задвижка запорная | ЗКЛ2-80-16 (30с41нж) | 80 | 1.6 | 425 | маховик | угл | с ответными фланцами и крепежом | 4 | III | конденсат | нормальная эксплуатация | ТУ 3741-001-07533604-2008 | R4.00224.1.0.12 изм.1 | 1 | шт | 13480 |  | 0 | Cоосная, стр. длина L=222мм Постав ляется комплектно с ответ. фланцами, прокладками и крепежом
5 | 4RF21S23 | Задвижка запорная | ЗКЛ2-80-16 (30с41нж) | 80 | 1.6 | 425 | маховик | угл | с ответными фланцами и крепежом | 4 | III | конденсат | нормальная эксплуатация | ТУ 3741-001-07533604-2008 | R4.00224.1.0.12 изм.1 | 1 | шт | 13480 |  | 0 | Cоосная, стр. длина L=222мм Постав ляется комплектно с ответ. фланцами, прокладками и крепежом
6 | 4RF21S24 | Задвижка запорная | ЗКЛ2-80-16 (30с41нж) | 80 | 1.6 | 425 | маховик | угл | с ответными фланцами и крепежом | 4 | III | конденсат | нормальная эксплуатация | ТУ 3741-001-07533604-2008 | R4.00224.1.0.12 изм.1 | 1 | шт | 13480 |  | 0 | Cоосная, стр. длина L=222мм Постав ляется комплектно с ответ. фланцами, прокладками и крепежом
7 | 4RF22S11 | Задвижка запорная | ЗКЛ2-80-16 (30с41нж) | 80 | 1.6 | 425 | маховик | угл | с ответными фланцами и крепежом | 4 | III | конденсат | нормальная эксплуатация | ТУ 3741-001-07533604-2008 | R4.00224.1.0.12 изм.1 | 1 | шт | 13480 |  | 0 | Cоосная, стр. длина L=222мм Постав ляется комплектно с ответ. фланцами, прокладками и крепежом
8 | 4RF22S12 | Задвижка запорная | ЗКЛ2-80-16 (30с41нж) | 80 | 1.6 | 425 | маховик | угл | с ответными фланцами и крепежом | 4 | III | конденсат | нормальная эксплуатация | ТУ 3741-001-07533604-2008 | R4.00224.1.0.12 изм.1 | 1 | шт | 13480 |  | 0 | Cоосная, стр. длина L=222мм Постав ляется комплектно с ответ. фланцами, прокладками и крепежом
9 | 4RF22S13 | Задвижка запорная | ЗКЛ2-80-16 (30с41нж) | 80 | 1.6 | 425 | маховик | угл | с ответными фланцами и крепежом | 4 | III | конденсат | нормальная эксплуатация | ТУ 3741-001-07533604-2008 | R4.00224.1.0.12 изм.1 | 1 | шт | 13480 |  | 0 | Cоосная, стр. длина L=222мм Постав ляется комплектно с ответ. фланцами, прокладками и крепежом
10 | 4RF22S14 | Задвижка запорная | ЗКЛ2-80-16 (30с41нж) | 80 | 1.6 | 425 | маховик | угл | с ответными фланцами и крепежом | 4 | III | конденсат | нормальная эксплуатация | ТУ 3741-001-07533604-2008 | R4.00224.1.0.12 изм.1 | 1 | шт | 13480 |  | 0 | Cоосная, стр. длина L=222мм Постав ляется комплектно с ответ. фланцами, прокладками и крепежом
11 | 4RF22S23 | Задвижка запорная | ЗКЛ2-80-16 (30с41нж) | 80 | 1.6 | 425 | маховик | угл | с ответными фланцами и крепежом | 4 | III | конденсат | нормальная эксплуатация | ТУ 3741-001-07533604-2008 | R4.00224.1.0.12 изм.1 | 1 | шт | 13480 |  | 0 | Cоосная, стр. длина L=222мм Постав ляется комплектно с ответ. фланцами, прокладками и крепежом
12 | 4RF22S24 | Задвижка запорная | ЗКЛ2-80-16 (30с41нж) | 80 | 1.6 | 425 | маховик | угл | с ответными фланцами и крепежом | 4 | III | конденсат | нормальная эксплуатация | ТУ 3741-001-07533604-2008 | R4.00224.1.0.12 изм.1 | 1 | шт | 13480 |  | 0 | Cоосная, стр. длина L=222мм Постав ляется комплектно с ответ. фланцами, прокладками и крепежом
13 | 4UA21S02 | Задвижка запорная | ЗКЛ2-80-16нж (30нж41нж) | 80 | 1.6 | 565 | маховик | нж | с ответными фланцами и крепежом | 4 | III | конденсат | нормальная эксплуатация | ТУ 3741-001-07533604-2008 | R4.00224.1.0.12 изм.1 | 1 | шт | 47880 |  | 0 | Cоосная, стр. длина L=222мм Постав ляется комплектно с ответ. фланцами, прокладками и крепежом
14 | 4UA10S01 | Задвижка запорная | ЗКЛ2-200-16нж (30нж41нж) | 200 | 1.6 | 565 | маховик | нж | с ответными фланцами и крепежом | 4 | III | обессоленная вода | нормальная эксплуатация | ТУ 3741-001-07533604-2008 | R4.00233.1.0.12 | 1 | шт | 184080 |  | 0 | Постав ляется комплектно с ответ. фланцами, прокладками и крепежом
15 | 4UA10S02 | Задвижка запорная | ЗКЛ2-200-16нж (30нж41нж) | 200 | 1.6 | 565 | маховик | нж | с ответными фланцами и крепежом | 4 | III | обессоленная вода | нормальная эксплуатация | ТУ 3741-001-07533604-2008 | R4.00233.1.0.12 | 1 | шт | 184080 |  | 0 | Постав ляется комплектно с ответ. фланцами, прокладками и крепежом
16 | 4UA20S01 | Клапан запорный | 30нж41нж | 125 | 1.6 | 565 | маховик | нж | с ответными фланцами и крепежом | 4 | III | обессоленная вода | нормальная эксплуатация | ТУ 3741-001-07533604-2008 | R4.00233.1.0.12 | 1 | шт | 89680 |  | 0 | Постав ляется комплектно с ответ. фланцами, прокладками и крепежом
17 | 4VC53S12 | Задвижка запорная | ЗКЛ2-80-16 (30с41нж) | 80 | 1.6 | 425 | маховик | угл | с ответными фланцами и крепежом | 4 | III | вода | нормальная эксплуатация | ТУ 3741-001-07533604-2008 | R4.00260.1.0.12 изм.2 | 1 | шт | 13480 |  | 0 | Постав ляется комплектно с ответ. фланцами, прокладками и крепежом
18 | 4VC53S13 | Задвижка запорная | ЗКЛ2-80-16 (30с41нж) | 80 | 1.6 | 425 | маховик | угл | с ответными фланцами и крепежом | 4 | III | вода | нормальная эксплуатация | ТУ 3741-001-07533604-2008 | R4.00260.1.0.12 изм.2 | 1 | шт | 13480 |  | 0 | Постав ляется комплектно с ответ. фланцами, прокладками и крепежом
19 | 4VC53S14 | Задвижка запорная | ЗКЛ2-50-16 (30с41нж) | 50 | 1.6 | 425 | маховик | угл | с ответными фланцами и крепежом | 4 | III | вода | нормальная эксплуатация | ТУ 3741-001-07533604-2008 | R4.00260.1.0.12 изм.2 | 1 | шт | 9080 |  | 0 | Постав ляется комплектно с ответ. фланцами, прокладками и крепежом
20 | 4VC53S15 | Задвижка запорная | ЗКЛ2-50-16 (30с41нж) | 50 | 1.6 | 425 | маховик | угл | с ответными фланцами и крепежом | 4 | III | вода | нормальная эксплуатация | ТУ 3741-001-07533604-2008 | R4.00260.1.0.12 изм.2 | 1 | шт | 9080 |  | 0 | Постав ляется комплектно с ответ. фланцами, прокладками и крепежом
21 | 4VC53S16 | Задвижка запорная | ЗКЛ2-50-16 (30с41нж) | 50 | 1.6 | 425 | маховик | угл | с ответными фланцами и крепежом | 4 | III | вода | нормальная эксплуатация | ТУ 3741-001-07533604-2008 | R4.00260.1.0.12 изм.2 | 1 | шт | 9080 |  | 0 | Постав ляется комплектно с ответ. фланцами, прокладками и крепежом
22 | 4VC53S17 | Задвижка запорная | ЗКЛ2-50-16 (30с41нж) | 50 | 1.6 | 425 | маховик | угл | с ответными фланцами и крепежом | 4 | III | вода | нормальная эксплуатация | ТУ 3741-001-07533604-2008 | R4.00260.1.0.12 изм.2 | 1 | шт | 9080 |  | 0 | Постав ляется комплектно с ответ. фланцами, прокладками и крепежом
23 | 4VC53S22 | Задвижка запорная | ЗКЛ2-80-16 (30с41нж) | 80 | 1.6 | 425 | маховик | угл | с ответными фланцами и крепежом | 4 | III | вода | нормальная эксплуатация | ТУ 3741-001-07533604-2008 | R4.00260.1.0.12 изм.2 | 1 | шт | 13480 |  | 0 | Постав ляется комплектно с ответ. фланцами, прокладками и крепежом
24 | 4VC53S23 | Задвижка запорная | ЗКЛ2-80-16 (30с41нж) | 80 | 1.6 | 425 | маховик | угл | с ответными фланцами и крепежом | 4 | III | вода | нормальная эксплуатация | ТУ 3741-001-07533604-2008 | R4.00260.1.0.12 изм.2 | 1 | шт | 13480 |  | 0 | Постав ляется комплектно с ответ. фланцами, прокладками и крепежом
25 | 4VC53S24 | Задвижка запорная | ЗКЛ2-50-16 (30с41нж) | 50 | 1.6 | 425 | маховик | угл | с ответными фланцами и крепежом | 4 | III | вода | нормальная эксплуатация | ТУ 3741-001-07533604-2008 | R4.00260.1.0.12 изм.2 | 1 | шт | 9080 |  | 0 | Постав ляется комплектно с ответ. фланцами, прокладками и крепежом
26 | 4VC53S25 | Задвижка запорная | ЗКЛ2-50-16 (30с41нж) | 50 | 1.6 | 425 | маховик | угл | с ответными фланцами и крепежом | 4 | III | вода | нормальная эксплуатация | ТУ 3741-001-07533604-2008 | R4.00260.1.0.12 изм.2 | 1 | шт | 9080 |  | 0 | Постав ляется комплектно с ответ. фланцами, прокладками и крепежом
27 | 4VC53S26 | Задвижка запорная | ЗКЛ2-50-16 (30с41нж) | 50 | 1.6 | 425 | маховик | угл | с ответными фланцами и крепежом | 4 | III | вода | нормальная эксплуатация | ТУ 3741-001-07533604-2008 | R4.00260.1.0.12 изм.2 | 1 | шт | 9080 |  | 0 | Постав ляется комплектно с ответ. фланцами, прокладками и крепежом
28 | 4VC53S27 | Задвижка запорная | ЗКЛ2-50-16 (30с41нж) | 50 | 1.6 | 425 | маховик | угл | с ответными фланцами и крепежом | 4 | III | вода | нормальная эксплуатация | ТУ 3741-001-07533604-2008 | R4.00260.1.0.12 изм.2 | 1 | шт | 9080 |  | 0 | Постав ляется комплектно с ответ. фланцами, прокладками и крепежом
29 | 4VB81S03 | Задвижка запорная | ЗКЛ2-150-16М (30с41нж) | 150 | 1.6 | 200 | маховик | угл | с ответными фланцами и крепежом | 4 | III | вода | нормальная эксплуатация | ТУ 3741-001-07533604-2008 | R4.00348.1.0.12 изм.1 | 1 | шт | 31380 |  | 0 | Постав ляется комплектно с ответ. фланцами, прокладками и крепежом
30 | 4VB82S03 | Задвижка запорная | ЗКЛ2-150-16М (30с41нж) | 150 | 1.6 | 200 | маховик | угл | с ответными фланцами и крепежом | 4 |  | вода | нормальная эксплуатация | ТУ 3741-001-07533604-2008 | R4.00348.1.0.12 изм.1 | 1 | шт | 31380 |  | 0 | Постав ляется комплектно с ответ. фланцами, прокладками и крепежом
31 | 4VB83S03 | Задвижка запорная | ЗКЛ2-150-16М (30с41нж) | 150 | 1.6 | 200 | маховик | угл | с ответными фланцами и крепежом | 4 |  | вода | нормальная эксплуатация | ТУ 3741-001-07533604-2008 | R4.00348.1.0.12 изм.1 | 1 | шт | 31380 |  | 0 | Постав ляется комплектно с ответ. фланцами, прокладками и крепежом
32 | 4RT61S31 | Задвижка запорная | ЗКЛ2-50-25нж (30нж15нж) | 50 | 2.5 | 425 | маховик | нж | с ответными фланцами и крепежом | 4 | III | конденсат | нормальная эксплуатация | ТУ 3741-006-07533604-01 | R4.00840.1.0.12 | 1 | шт | 37180 |  | 0 | Постав ляется комплектно с ответ. фланцами, прокладками и крепежом
33 | 4RT61S32 | Задвижка запорная | ЗКЛ2-50-25нж (30нж15нж) | 50 | 2.5 | 425 | маховик | нж | с ответными фланцами и крепежом | 4 | III | конденсат | нормальная эксплуатация | ТУ 3741-006-07533604-01 | R4.00840.1.0.12 | 1 | шт | 37180 |  | 0 | Постав ляется комплектно с ответ. фланцами, прокладками и крепежом
34 | 4RT61S33 | Задвижка запорная | ЗКЛ2-50-25нж (30нж15нж) | 50 | 2.5 | 425 | маховик | нж | с ответными фланцами и крепежом | 4 | III | конденсат | нормальная эксплуатация | ТУ 3741-006-07533604-01 | R4.00840.1.0.12 | 1 | шт | 37180 |  | 0 | Постав ляется комплектно с ответ. фланцами, прокладками и крепежом
35 | 4RT61S41 | Задвижка запорная | ЗКЛ2-50-25нж (30нж15нж) | 50 | 2.5 | 425 | маховик | нж | с ответными фланцами и крепежом | 4 | III | конденсат | нормальная эксплуатация | ТУ 3741-006-07533604-01 | R4.00840.1.0.12 | 1 | шт | 37180 |  | 0 | Постав ляется комплектно с ответ. фланцами, прокладками и крепежом
36 | 4RT61S43 | Задвижка запорная | ЗКЛ2-50-25нж (30нж15нж) | 50 | 2.5 | 425 | маховик | нж | с ответными фланцами и крепежом | 4 | III | конденсат | нормальная эксплуатация | ТУ 3741-006-07533604-01 | R4.00840.1.0.12 | 1 | шт | 37180 |  | 0 | Постав ляется комплектно с ответ. фланцами, прокладками и крепежом
37 | 4RT61S61 | Задвижка запорная | ЗКЛ2-50-25нж (30нж15нж) | 50 | 2.5 | 425 | маховик | нж | с ответными фланцами и крепежом | 4 | III | конденсат | нормальная эксплуатация | ТУ 3741-006-07533604-01 | R4.00840.1.0.12 | 1 | шт | 37180 |  | 0 | Постав ляется комплектно с ответ. фланцами, прокладками и крепежом
38 | 4RT61S63 | Задвижка запорная | ЗКЛ2-50-25нж (30нж15нж) | 50 | 2.5 | 425 | маховик | нж | с ответными фланцами и крепежом | 4 | III | конденсат | нормальная эксплуатация | ТУ 3741-006-07533604-01 | R4.00840.1.0.12 | 1 | шт | 37180 |  | 0 | Постав ляется комплектно с ответ. фланцами, прокладками и крепежом
[16 empty] | 38 |  |  | 0 | 0