## сводная таблица
Приложение к конкурсной документации
Сводная таблица стоимости
Выполнение работ по ремонту здания цеха 097 (профилакторий) ФГУП "Комбинат"Электрохимприбор"
Локальный сметный расчет составлен в ценах по состоянию на 01.01.2001 г. (в редакции 2009года) с переводом в текущие с коэф.4,42 |  |  |  | руб.
Пр-во, цех, отд. | № здания | № сметы | вид работ | сумма
РСМУ -097 | Здание профилактория | 242гн-12 | замена оконных блоков, ремонт фасада | 4999998
ИТОГО |  |  |  | 4999998
|  |  | НДС 18% | 899999.64
|  |  | Всего с НДС | 5899997.64

## 206гн-12
СОГЛАСОВАНО: | [11 empty] | УТВЕРЖДАЮ:
_________________ | [11 empty] | _________________
" _____ " ________________ 2012 г. | [11 empty] | "____" ______________2012 г.
ФГУП"Комбинат"Электрохимприбор" 097
(наименование стройки)
ЛОКАЛЬНЫЙ СМЕТНЫЙ РАСЧЕТ № 206гн-12
(локальная смета)
|  | на | Зд.профилактория.Замена оконных блоков, ремонт фасада.
(наименование работ и затрат, наименование объекта)
Основание: Дефектная ведомость
|  |  | Сметная стоимость строительных работ _______________________________________________________________________________________________ | [5 empty] | ___________________________4999,998 |  | тыс. руб.
|  |  | Средства на оплату труда _______________________________________________________________________________________________ | [5 empty] | ___________________________101,090 |  | тыс. руб.
|  |  | Сметная трудоемкость _______________________________________________________________________________________________ | [5 empty] | _______________________________________________________________________________________________6704 |  | чел.час
Составлен(а) в текущих (прогнозных) ценах по состоянию на _______2012 г.
№ пп | Обоснование | Наименование | Ед. изм. | Кол. | Стоимость единицы, руб. |  |  |  | Общая стоимость, руб. |  |  |  | Т/з осн. раб.на ед. | Т/з осн. раб. Всего | Т/з мех. на ед. | Т/з мех. Всего
[5 empty] | Всего | В том числе |  |  | Всего | В том числе
[6 empty] | Осн.З/п | Эк.Маш | З/пМех |  | Осн.З/п | Эк.Маш | З/пМех
1 | 2 | 3 | 4 | 5 | 6 | 7 | 8 | 9 | 10 | 11 | 12 | 13 | 14 | 15 | 16 | 17
Раздел 1. Новый Раздел
1 | ТЕР46-04-003-06 Постан.Правит.Свердл.обл. от 10.11.10 №1616-ПП | Разборка железобетонных конструкций балконных плит при помощи отбойных молотков из бетона марки 100 - КОЭФ. К ПОЗИЦИИ: 3. Производство ремонтных и других работ на открытых и полуоткрытых производственных площадках в стесненных условиях ОЗП=1,15; ЭМ=1,15 к расх.; ЗПМ=1,15; ТЗ=1,15; ТЗМ=1,15 | 1 м3 | 1.99 | 1091.37 | 167.26 | 878.23 | 81.02 | 2172 | 333 | 1748 | 161 | 14 | 28 | 5 | 10
2 | ТЕРр53-20-1 Постан.Правит.Свердл.обл. от 10.11.10 №1616-ПП | Кладка отдельных участков из кирпича наружных простых стен КОЭФ. К ПОЗИЦИИ: 3. Производство ремонтных и других работ на открытых и полуоткрытых производственных площадках в стесненных условиях ОЗП=1,15; ЭМ=1,15 к расх.; ЗПМ=1,15; ТЗ=1,15; ТЗМ=1,15 | 100 м3 кладки | 0.0972 | 74206.31 | 7646.38 | 11479.81 | 816.27 | 7213 | 743 | 1116 | 79 | 647 | 63 | 45 | 4
3 | ТЕР15-02-001-01 Постан.Правит.Свердл.обл. от 10.11.10 №1616-ПП | Улучшенная штукатурка фасадов цементно-известковым раствором по камню стен КОЭФ. К ПОЗИЦИИ: 3. Производство ремонтных и других работ на открытых и полуоткрытых производственных площадках в стесненных условиях ОЗП=1,15; ЭМ=1,15 к расх.; ЗПМ=1,15; ТЗ=1,15; ТЗМ=1,15 | 100 м2 оштукатуриваемой поверхности | 0.1518 | 2445.65 | 1104.48 | 97.61 | 38.4 | 371 | 168 | 15 | 6 | 82 | 12 | 3
4 | ТЕР15-02-016-03 Постан.Правит.Свердл.обл. от 10.11.10 №1616-ПП | Штукатурка поверхностей внутри здания цементно-известковым или цементным раствором по камню и бетону улучшенная стен | 100 м2 оштукатуриваемой поверхности | 0.1518 | 2722.42 | 1137.38 | 182.31 | 78.56 | 413 | 173 | 28 | 12 | 86 | 13 | 6 | 1
5 | ТЕР15-04-006-03 Постан.Правит.Свердл.обл. от 10.11.10 №1616-ПП | Покрытие поверхностей грунтовкой глубокого проникновения за 1 раз стен | 100 м2 покрытия | 0.1518 | 90.44 | 88.75 | 1.49 | 0.16 | 14 | 13 |  |  | 7 | 1
6 | ТСЦ-101-2416 Постан.Правит.Свердл.обл. от 10.11.10 №1616-ПП | Грунтовка «Бетоконтакт», КНАУФ | кг | 1.97 | 18 |  |  |  | 35
7 | ТЕР15-04-005-03 Постан.Правит.Свердл.обл. от 10.11.10 №1616-ПП | Окраска поливинилацетатными водоэмульсионными составами улучшенная по штукатурке стен | 100 м2 окрашиваемой поверхности | 0.1518 | 2492.22 | 541.83 | 17.18 | 0.31 | 378 | 82 | 3 |  | 43 | 7
8 | ТЕР15-02-001-08 Постан.Правит.Свердл.обл. от 10.11.10 №1616-ПП | Улучшенная штукатурка откосов фасадов цементно-известковым раствором по камню стен по камню и бетону сухой смесью КНАУФ-МП75 толщиной 30 мм (внутренняя) КОЭФ. К ПОЗИЦИИ: 3. Производство ремонтных и других работ на открытых и полуоткрытых производственных площадках в стесненных условиях: с наличием в зоне производства работ действующего технологического оборудования или движения технологического транспорта ОЗП=1,15; ЭМ=1,15 к расх.; ЗПМ=1,15; ТЗ=1,15; ТЗМ=1,15 | 100 м2 оштукатуриваемой поверхности | 0.1518 | 13406.14 | 723.96 | 794.66 | 325.96 | 2035 | 110 | 121 | 49 | 53 | 8 | 27 | 4
9 | ТЕР46-04-012-01 Постан.Правит.Свердл.обл. от 10.11.10 №1616-ПП | Разборка деревянных заполнений проемов оконных с подоконными досками | 100 м2 | 4,358748 (191,4528+84,9816+136,7964+22,644)/100 | 2461.28 | 2149.36 | 311.92 | 120.9 | 10728 | 9369 | 1359 | 527 | 189 | 824 | 8 | 35
10 | ТЕР10-01-034-06прим. Постан.Правит.Свердл.обл. от 10.11.10 №1616-ПП | Установка в жилых и общественных зданиях оконных блоков деревянных) с площадью проема более 2 м2 11 246,07 = 177 197,07 - 100 x 1 659,51 | 100 м2 проемов | 4.36 | 11246.07 | 1795.27 | 527.48 | 10.31 | 49033 | 7827 | 2300 | 45 | 146 | 637 | 1 | 4
11 | Цена поставщика | Оконный блок со стеклопакетом ОДРСП с форточкой окрашенный - Ж83 2220*1540-56шт | м2 | 191,4528 2.22*1.54*56 | 1303.85 |  |  |  | 249626
12 | Цена поставщика | Оконный блок со стеклопакетом ОДРСП с форточкой окрашенный - Ж83 2220*1320-(19+10шт.) | м2 | 84,9816 2.22*1.32*(19+10) | 1303.85 |  |  |  | 110803
13 | Цена поставщика | Оконный блок со стеклопакетом ОДРСП с форточкой окрашенный - Ж83 2220*2370-26шт | м2 | 136,7964 2.22*2.37*26 | 1303.85 |  |  |  | 178362
14 | Цена поставщика | Оконный блок со стеклопакетом ОДРСП с форточкой окрашенный - Ж83 2220*21700 - 6 шт. | м2 | 22,644 2.22*1.7*6 | 1303.85 |  |  |  | 29524
15 | ТЕР10-01-035-03 Постан.Правит.Свердл.обл. от 10.11.10 №1616-ПП | Установка подоконных досок в каменных стенах толщиной свыше 0,51 м | 100 п. м | 2,047 (1.6*41+1.6*15+1.4*29+1.8*6+2.450*6+2.45*4+2.45*16)/100 | 6691.94 | 256.77 | 35.57 | 1.09 | 13698 | 526 | 73 | 2 | 21 | 43
16 | Цена поставщика | Подоконная доска окрашенная Ж 83 | м2 | 32,8 1.6*0.5*41 | 661.54 |  |  |  | 21699
17 | Цена поставщика | Подоконная доска окрашенная Ж 83 | м2 | 15,6 1.6*0.65*15 | 661.54 |  |  |  | 10320
18 | Цена поставщика | Подоконная доска окрашенная Ж 83 | м2 | 20,3 1.4*0.5*(19+10) | 661.54 |  |  |  | 13429
19 | Цена поставщика | Подоконная доска окрашенная Ж 83 | м2 | 5,4 1.8*0.5*6 | 661.54 |  |  |  | 3572
20 | Цена поставщика | Подоконная доска окрашенная Ж 83 | м2 | 31,85 2.45*0.5*(6+4+16) | 661.54 |  |  |  | 21070
21 | ТЕР15-01-050-04прим. Постан.Правит.Свердл.обл. от 10.11.10 №1616-ПП | Облицовка оконных откосов Сэндвич-панелями 12 371,15 = 12 913,74 - 30 x 16,22 - 0,0089 x 6 290,76 | 100 м2 облицовки | 3,2474 (301,7+(2.22*2+1.32)*0.4*10)/100 | 12371.15 | 2154.12 | 58.21 | 1.25 | 40174 | 6995 | 189 | 4 | 166 | 539
22 | ТСЦ-101-2388 Постан.Правит.Свердл.обл. от 10.11.10 №1616-ПП | Герметик пенополиуретановый (пена монтажная) типа Makrofleks, Soudal в баллонах по 750 мл | шт. | 325 | 68 |  |  |  | 22100
23 | ТЕРр61-2-7 Постан.Правит.Свердл.обл. от 10.11.10 №1616-ПП | Ремонт штукатурки внутренних стен по камню и бетону цементно-известковым раствором, площадью отдельных мест до 1 м2 толщиной слоя до 20 мм | 100 м2 отремонтированной поверхности | 1,3332 (122,7+(2.22*2+1.32*2)*0.15*10)/100 | 4324.05 | 2849.81 | 27 | 10.47 | 5765 | 3799 | 36 | 14 | 228 | 304 | 1 | 1
24 | ТЕР15-04-006-03 Постан.Правит.Свердл.обл. от 10.11.10 №1616-ПП | Покрытие поверхностей грунтовкой глубокого проникновения за 1 раз стен | 100 м2 покрытия | 1.33 | 90.44 | 88.75 | 1.49 | 0.16 | 120 | 118 | 2 |  | 7 | 9
25 | ТСЦ-101-2416 Постан.Правит.Свердл.обл. от 10.11.10 №1616-ПП | Грунтовка «Бетоконтакт», КНАУФ | кг | 17.29 | 18 |  |  |  | 311
26 | ТЕР15-04-005-03 Постан.Правит.Свердл.обл. от 10.11.10 №1616-ПП | Окраска поливинилацетатными водоэмульсионными составами улучшенная по штукатурке стен | 100 м2 окрашиваемой поверхности | 1.33 | 2492.22 | 541.83 | 17.18 | 0.31 | 3315 | 721 | 23 |  | 43 | 57
27 | ТЕР15-02-001-08 Постан.Правит.Свердл.обл. от 10.11.10 №1616-ПП | Улучшенная штукатурка откосов фасада цементно-известковым раствором по камню стен по камню и бетону сухой смесью КНАУФ-МП75 толщиной 30 мм КОЭФ. К ПОЗИЦИИ: 2. Производство ремонтных работ в существующих зданиях и сооружениях в стесненных условиях: с наличием в зоне производства работ действующего технологического оборудования ОЗП=1,15; ЭМ=1,15 к расх.; ЗПМ=1,15; ТЗ=1,15; ТЗМ=1,15 | 100 м2 оштукатуриваемой поверхности | 1,70324 (161,684+(2.22*2+1.32)*0.15*10)/100 | 13406.14 | 723.96 | 794.66 | 325.96 | 22834 | 1233 | 1353 | 555 | 53 | 90 | 27 | 46
28 | ТЕРр58-20-1 Постан.Правит.Свердл.обл. от 10.11.10 №1616-ПП | Смена обделок из листовой стали ( отливов) шириной до 0,4 мна отливы из оцинкованной стали с полимерным покрытием 597,90 = 3 839,29 - 0,184 x 17 616,25 | 100 м | 2,1244 (198,44+1.4*10)/100 | 597.9 | 497.33 | 7.59 | 1.25 | 1270 | 1057 | 16 | 3 | 41 | 87
29 | ТСЦ-101-2411прим. Постан.Правит.Свердл.обл. от 10.11.10 №1616-ПП | Водоотлив оконный шириной планки 200 мм из оцинкованной стали с полимерным покрытием | п.м | 212.44 | 27.72 |  |  |  | 5889
30 | ТЕР10-01-060-01 Постан.Правит.Свердл.обл. от 10.11.10 №1616-ПП | Установка и крепление нащельников 101,71 = 1 111,95 - 112 x 9,02 | 100 м коробок блоков | 3,6168 (330+18,48+1.32*10)/100 | 101.71 | 90.01 | 4.37 |  | 368 | 326 | 16 |  | 8 | 29
31 | Цена поставщика | Нащельник потивоветровый | м | 405.1 | 16.52 | 16.52 |  |  | 6692 | 6692
32 | СЦП1-1-27-А | Погрузочные работы при автомобильных перевозках: мусор строительный КОЭФ. К ПОЗИЦИИ: ПЗ=1,025 (ОЗП=1,025; ЭМ=1,025 к расх.; ЗПМ=1,025; МАТ=1,025 к расх.; ТЗ=1,025; ТЗМ=1,025) | т | 35.6 | 2.77 |  |  |  | 99
33 | СЦП3-3-40-1 | Перевозка грузов автомобилями-самосвалами (работающими вне карьеров): расстояние 40 км, класс груза I КОЭФ. К ПОЗИЦИИ: п.17.Доп1 При перевозке грузов к провозной плате (тарифам) применять поправочный коэффициент ПЗ=1,37 (ОЗП=1,37; ЭМ=1,37 к расх.; ЗПМ=1,37; МАТ=1,37 к расх.; ТЗ=1,37; ТЗМ=1,37) | т | 35.6 | 52.85 |  | 52.85 |  | 1881 |  | 1881
Раздел 2. фасад
34 | ТЕРр61-25-1 Постан.Правит.Свердл.обл. от 10.11.10 №1616-ПП | Очистка поверхности фасадов пескоструйным аппаратом гладкой с земли и лесов | 100 м2 очищенной поверхности | 10.85 | 1206.01 | 228.76 | 963.08 | 124.12 | 13085 | 2482 | 10449 | 1347 | 18 | 195 | 9 | 98
35 | ТЕРр61-10-1 Постан.Правит.Свердл.обл. от 10.11.10 №1616-ПП | Ремонт штукатурки гладких фасадов по камню и бетону с земли и лесов цементно-известковым раствором площадью отдельных мест до 5 м2 толщиной слоя до 20 мм | 100 м2 отремонтированной поверхности | 2.87 | 3935.28 | 2486.67 | 1.37 |  | 11294 | 7137 | 4 |  | 202 | 580
36 | ТЕРр61-10-2 Постан.Правит.Свердл.обл. от 10.11.10 №1616-ПП | Ремонт штукатурки гладких фасадов по камню и бетону с земли и лесов на каждые следующие 10 мм толщины слоя добавлять к расценке 61-10-1 | 100 м2 отремонтированной поверхности | 2.87 | 1169.2 | 445.74 | 0.69 |  | 3356 | 1279 | 2 |  | 36 | 103
37 | ТЕРр61-17-1 Постан.Правит.Свердл.обл. от 10.11.10 №1616-ПП | Ремонт штукатурки наружных столбов, прямоугольных колонн и пилястр с земли и лесов по камню и бетону цементно-известковым раствором гладких толщиной слоя до 20 мм | 100 м2 отремонтированной поверхности | 0.4 | 4731 | 3282.45 | 1.31 |  | 1892 | 1313 | 1 |  | 251 | 100
38 | ТЕРр61-22-1 Постан.Правит.Свердл.обл. от 10.11.10 №1616-ПП | Ремонт штукатурки наружных прямолинейных горизонтальных тяг по камню и бетону цементно-известковым раствором длиной в одном месте до 5 м с земли и лесов | 100 м2 отремонтированной площади развернутой поверхности тяг | 0.65 | 11009.71 | 7193.61 | 3.44 |  | 7156 | 4676 | 2 |  | 550 | 358
39 | ТЕРр61-23-1 Постан.Правит.Свердл.обл. от 10.11.10 №1616-ПП | Ремонт штукатурки наружных криволинейных горизонтальных тяг по камню и бетону цементно-известковым раствором длиной в одном месте до 5 м с земли и лесов | 100 м2 отремонтированной площади развернутой поверхности тяг | 0.3 | 16716.95 | 12900.85 | 3.44 |  | 5015 | 3870 | 1 |  | 986 | 296
40 | ТЕРр61-26-2 Постан.Правит.Свердл.обл. от 10.11.10 №1616-ПП | Перетирка штукатурки фасадов гладких с земли и лесов | 100 м2 перетертой поверхности | 6.79 | 454.78 | 434.83 | 0.19 |  | 3088 | 2952 | 1 |  | 36 | 244
41 | ТЕРр62-42-1 Постан.Правит.Свердл.обл. от 10.11.10 №1616-ПП | Протравка цементной штукатурки нейтрализующим раствором 41,67 = 56,55 - 0,001 x 14 875,00 | 100 м2 протравленной поверхности | 0.65 | 41.67 | 41.43 |  |  | 27 | 27 |  |  | 4 | 3
42 | ТСЦ-101-3566 Постан.Правит.Свердл.обл. от 10.11.10 №1616-ПП | Пропитка KIESELIT FLUAT ALLIGATOR концентрированная, нейтрализующая, щелочная для наружных работ бесцветная | кг | 10 | 132.03 |  |  |  | 1320
43 | ТЕР15-04-012-01 Постан.Правит.Свердл.обл. от 10.11.10 №1616-ПП | Окраска фасадов с лесов с подготовкой поверхности перхлорвиниловая | 100 м2 окрашиваемой поверхности | 10.85 | 2073.65 | 183.9 | 13.56 |  | 22499 | 1995 | 147 |  | 14 | 152
44 | ТЕРр58-20-1 Постан.Правит.Свердл.обл. от 10.11.10 №1616-ПП | Смена обделок из листовой стали на фасаде шириной до 0,4 м на отливы из оцинкованной стали с полимерным покрытием 597,90 = 3 839,29 - 0,184 x 17 616,25 | 100 м | 0,5 50/100 | 597.9 | 497.33 | 7.59 | 1.25 | 299 | 249 | 4 | 1 | 41 | 21
45 | ТСЦ-101-2411прим. Постан.Правит.Свердл.обл. от 10.11.10 №1616-ПП | Водоотлив шириной планки 200 мм из оцинкованной стали с полимерным покрытием | п.м | 50 | 27.72 |  |  |  | 1386
46 | ТЕР08-07-001-02 Постан.Правит.Свердл.обл. от 10.11.10 №1616-ПП | Установка и разборка наружных инвентарных лесов высотой до 16 м трубчатых для прочих отделочных работ | 100 м2 вертикальной проекции для наружных лесов | 10.85 | 1075.41 | 529.4 | 7.64 |  | 11668 | 5744 | 83 |  | 44 | 477
47 | СЦП1-1-27-А | Погрузочные работы при автомобильных перевозках: мусор строительный КОЭФ. К ПОЗИЦИИ: ПЗ=1,025 (ОЗП=1,025; ЭМ=1,025 к расх.; ЗПМ=1,025; МАТ=1,025 к расх.; ТЗ=1,025; ТЗМ=1,025) | т | 26.73 | 2.77 |  |  |  | 74
48 | СЦП3-3-40-1 | Перевозка грузов автомобилями-самосвалами (работающими вне карьеров): расстояние 40 км, класс груза I КОЭФ. К ПОЗИЦИИ: п.17.Доп1 При перевозке грузов к провозной плате (тарифам) применять поправочный коэффициент ПЗ=1,37 (ОЗП=1,37; ЭМ=1,37 к расх.; ЗПМ=1,37; МАТ=1,37 к расх.; ТЗ=1,37; ТЗМ=1,37) | т | 26.73 | 52.85 |  | 52.85 |  | 1413 |  | 1413
Итого прямые затраты по смете в ценах 2001г. | [8 empty] | 918885 | 72009 | 22386 | 2805 |  | 5280 |  | 203
Итого прямые затраты по смете с учетом коэффициентов к итогам | [8 empty] | 961519 | 97665 | 26596 | 3425 |  | 6704 |  | 239
В том числе, справочно:
Районный к-т 4,3% (Поз. 1, 9, 2-3, 8, 27, 4-7, 21, 24-26, 43, 10, 15, 30, 11-14, 16-20, 31, 23, 34-40, 28, 44, 41-42, 46) | [8 empty] | 3216 | 3096 | 121 | 121
При ремонте и реконструкции зданий и сооружений работы, аналогичные технологическим процессам в новом строительстве (п. 3.4 Указаний к ТЕРр) ОЗП=1,15; ЭМ=1,25; ЗПМ=1,25; ТЗ=1,15; ТЗМ=1,25 (Поз. 3, 8, 27, 4-7, 21, 24-26, 43, 10, 15, 30, 11-14, 16-20, 31, 46) | [8 empty] | 6217 | 5120 | 1096 | 176 |  | 311.1 |  | 13.75
2. Производство ремонтных работ в существующих зданиях и сооружениях в стесненных условиях ОЗП=1,35; ЭМ=1,35; ЗПМ=1,35; ТЗ=1,35; ТЗМ=1,35 (Поз. 4-7, 21, 24-26, 10, 15, 30, 11-14, 16-20, 31) | [8 empty] | 11008 | 9854 | 1154 | 29 |  | 537.25 |  | 2.1
2. Производство ремонтных работ в существующих зданиях и сооружениях в стесненных условиях ОЗП=1,15; ЭМ=1,15; ЗПМ=1,15; ТЗ=1,15; ТЗМ=1,15 (Поз. 9, 23, 28) | [8 empty] | 2440 | 2225 | 215 | 85 |  | 182.25 |  | 5.4
ПЗ=1,02 (ОЗП=1,02; ЭМ=1,02; ЗПМ=1,02; МАТ=1,02) (Поз. 11-14, 16-20, 31) | [8 empty] | 12985 | 217
3. Стесненность ОЗП=1,15; ЭМ=1,15; ЗПМ=1,15; ТЗ=1,15; ТЗМ=1,15 (Поз. 43, 34-40, 44, 41-42, 46) | [8 empty] | 6768 | 5145 | 1622 | 211 |  | 393.6 |  | 14.7
Накладные расходы | [8 empty] | 88824
В том числе, справочно:
79% ФОТ (от 34626) (Поз. 23, 34-40) | [8 empty] | 27355
80% ФОТ (от 32) (Поз. 41-42) | [8 empty] | 26
83% ФОТ (от 1570) (Поз. 28, 44) | [8 empty] | 1303
86% ФОТ (от 857) (Поз. 2) | [8 empty] | 737
105% ФОТ (от 18506) (Поз. 3-8, 21, 24-27, 43) | [8 empty] | 19431
110% ФОТ (от 12386) (Поз. 1, 9) | [8 empty] | 13625
118% ФОТ (от 14136) (Поз. 10, 15, 30) | [8 empty] | 16680
122% ФОТ (от 7924) (Поз. 46) | [8 empty] | 9667
Сметная прибыль | [8 empty] | 47930
В том числе, справочно:
50% ФОТ (от 34658) (Поз. 23, 34-42) | [8 empty] | 17329
55%*0.85 ФОТ (от 18506) (Поз. 3-8, 21, 24-27, 43) | [8 empty] | 8652
63%*0.85 ФОТ (от 14136) (Поз. 10, 15, 30) | [8 empty] | 7570
65% ФОТ (от 1570) (Поз. 28, 44) | [8 empty] | 1021
70% ФОТ (от 857) (Поз. 2) | [8 empty] | 600
70%*0.85 ФОТ (от 12386) (Поз. 1, 9) | [8 empty] | 7370
80%*0.85 ФОТ (от 7924) (Поз. 46) | [8 empty] | 5388
Итоги по смете:
Итого | [8 empty] | 1098273 |  |  |  |  | 6704 |  | 239
индекс изменения сметной стоимости 1 098 273 * 4.42 | [8 empty] | 4854367
Справочно, в ценах 2001г.:
Материалы | [8 empty] | 837085
Машины и механизмы | [8 empty] | 26596
ФОТ | [8 empty] | 101090
Накладные расходы | [8 empty] | 88824
Сметная прибыль | [8 empty] | 47930
3% | [8 empty] | 145631
ВСЕГО по смете | [8 empty] | 4999998 |  |  |  |  | 6704 |  | 239
Составил: ___________________________Г.Ф.Овчинникова
(должность, подпись, расшифровка)
Проверил: ___________________________Т.А.Шабалина
(должность, подпись, расшифровка)
Руководитель группы технадзора: ___________________________С.Г.Соболев
(должность, подпись, расшифровка)