## Локальная смета
УТВЕРЖДАЮ:
Директор ДАПФ ОАО "ППГХО"
_________________Д.И. Ильдеров
"____" ______________201_ г.
АТТ
(наименование стройки)
ЛОКАЛЬНЫЙ СМЕТНЫЙ РАСЧЕТ № 2-12
(локальная смета)
|  | на | АТТ. ТР. АБК-650. Ремонт помещений 2 этажа
(наименование работ и затрат, наименование объекта)
Основание: Дефектная ведомость
|  |  | Сметная стоимость строительных работ _______________________________________________________________________________________________ | [5 empty] | ___________________________394,913 |  | тыс. руб.
|  |  | Средства на оплату труда _______________________________________________________________________________________________ | [5 empty] | ___________________________138,563 |  | тыс. руб.
|  |  | Сметная трудоемкость _______________________________________________________________________________________________ | [5 empty] | _______________________________________________________________________________________________1231,33 |  | чел.час
Составлен(а) в текущих (прогнозных) ценах по состоянию на 2 кв-л 2011 г.
№ пп | Обоснование | Наименование | Ед. изм. | Кол. | Стоимость единицы, руб. |  |  |  | Общая стоимость, руб. |  |  |  | Т/з осн. раб.на ед. | Т/з осн. раб. Всего | Т/з мех. на ед. | Т/з мех. Всего
[5 empty] | Всего | В том числе |  |  | Всего | В том числе
[6 empty] | Осн.З/п | Эк.Маш | З/пМех |  | Осн.З/п | Эк.Маш | З/пМех
1 | 2 | 3 | 4 | 5 | 6 | 7 | 8 | 9 | 10 | 11 | 12 | 13 | 14 | 15 | 16 | 17
Раздел 1. Новый Раздел
1 | ТЕРр56-05-02 | Ремонт оконных переплетов с заменой брусков: с изготовлением элементов по размеру и профилю ИНДЕКС К ПОЗИЦИИ(справочно): 1 2 кв-л 2011 г. ОЗП=14,2; ЭМ=3,79; ЗПМ=14,2; МАТ=4,73 НР (8737 руб.): 82%*0,85 от ФОТ (12482 руб.) СП (6241 руб.): 62%*0,8 от ФОТ (12482 руб.) | 100шт | 0.27 | 4044.99 | 3250.89 | 14.62 | 3.8 | 1092 | 878 | 4 | 1 | 376.26 | 101.59 | 0.19 | 0.05
2 | ТЕРр56-04-02 | Ремонт оконных коробок: в каменных стенах при двух переплетах ИНДЕКС К ПОЗИЦИИ(справочно): 1 2 кв-л 2011 г. ОЗП=14,2; ЭМ=3,79; ЗПМ=14,2; МАТ=4,73 НР (5169 руб.): 82%*0,85 от ФОТ (7384 руб.) СП (3692 руб.): 62%*0,8 от ФОТ (7384 руб.) | 100шт | 0.07 | 9728.69 | 7422.11 | 14.62 | 3.8 | 681 | 520 | 1 |  | 910 | 63.7 | 0.19 | 0.01
3 | ТЕРр56-03-02 | Снятие подоконных досок: деревянных в зданиях каменных ИНДЕКС К ПОЗИЦИИ(справочно): 1 2 кв-л 2011 г. ОЗП=14,2; ЭМ=3,79; ЗПМ=14,2; МАТ=4,73 НР (596 руб.): 82%*0,85 от ФОТ (852 руб.) СП (426 руб.): 62%*0,8 от ФОТ (852 руб.) | 100м2 | 0.088 | 683.51 | 683.51 |  |  | 60 | 60 |  |  | 94.97 | 8.36
4 | ТЕР10-01-033-02 | Установка деревянных подоконных досок в каменных стенах высотой проема до 2 м ИНДЕКС К ПОЗИЦИИ(справочно): 1 2 кв-л 2011 г. ОЗП=14,2; ЭМ=3,79; ЗПМ=14,2; МАТ=4,73 НР (792 руб.): 118%*(0.9*0.85) от ФОТ (880 руб.) СП (378 руб.): 63%*(0.85*0.8) от ФОТ (880 руб.) | 100м2 | 0.088 | 4192.83 | 514.53 | 69.37 | 2.54 | 369 | 45 | 6 |  | 66.22 | 5.83 | 0.47 | 0.04
5 | ТЕРр62-09-06 | Улучшенная масляная окраска ранее окрашенных окон и подоконной доски за два раза с расчисткой старой краски: более 35 % ИНДЕКС К ПОЗИЦИИ(справочно): 1 2 кв-л 2011 г. ОЗП=14,2; ЭМ=3,79; ЗПМ=14,2; МАТ=4,73 НР (15614 руб.): 80%*0,85 от ФОТ (22962 руб.) СП (9185 руб.): 50%*0,8 от ФОТ (22962 руб.) | 100м2 | 1.476 | 1833.57 | 1092.87 | 10.54 | 2.47 | 2706 | 1613 | 16 | 4 | 140.7 | 207.67 | 0.16 | 0.24
6 | ТЕР15-04-025-05 | Улучшенная окраска масляными составами по дереву заполнений подоконных досок ИНДЕКС К ПОЗИЦИИ(справочно): 1 2 кв-л 2011 г. ОЗП=14,2; ЭМ=3,79; ЗПМ=14,2; МАТ=4,73 НР (1477 руб.): 105%*(0.9*0.85) от ФОТ (1846 руб.) СП (683 руб.): 55%*(0.85*0.8) от ФОТ (1846 руб.) | 100м2 | 0.0832 | 1749.76 | 1130.98 | 7.1 | 0.11 | 146 | 94 | 1 |  | 138.6 | 11.53 | 0.1 | 0.01
7 | ТЕРр62-01-02 | Окраска клеевыми составами: улучшенная оконных откосов ИНДЕКС К ПОЗИЦИИ(справочно): 1 2 кв-л 2011 г. ОЗП=14,2; ЭМ=3,79; ЗПМ=14,2; МАТ=4,73 НР (280 руб.): 80%*0,85 от ФОТ (412 руб.) СП (165 руб.): 50%*0,8 от ФОТ (412 руб.) | 100м2 | 0.18 | 232.93 | 158.97 | 9.77 | 2.27 | 42 | 29 | 2 |  | 21.1 | 3.8 | 0.15 | 0.03
8 | ТЕРр61-26-01 | Перетирка штукатурки: внутренних помещений стен, ИНДЕКС К ПОЗИЦИИ(справочно): 1 2 кв-л 2011 г. ОЗП=14,2; ЭМ=3,79; ЗПМ=14,2; МАТ=4,73 НР (1513 руб.): 79%*0,85 от ФОТ (2258 руб.) СП (903 руб.): 50%*0,8 от ФОТ (2258 руб.) | 100м2 | 0.724 | 249.36 | 218.03 | 5.93 | 1.27 | 181 | 158 | 4 | 1 | 28.07 | 20.32 | 0.1 | 0.07
9 | ТЕРр61-02-07 | Ремонт штукатурки внутренних стен по камню и бетону цементно-известковым раствором площадью отдельных мест: до 1 м2 толщиной слоя до 20 мм ИНДЕКС К ПОЗИЦИИ(справочно): 1 2 кв-л 2011 г. ОЗП=14,2; ЭМ=3,79; ЗПМ=14,2; МАТ=4,73 НР (1674 руб.): 79%*0,85 от ФОТ (2499 руб.) СП (1000 руб.): 50%*0,8 от ФОТ (2499 руб.) | 100м2 | 0.096 | 2835.93 | 1819.05 | 39.7 | 8.5 | 272 | 175 | 4 | 1 | 228.35 | 21.92 | 0.67 | 0.06
10 | ТЕРр62-08-06 | Улучшенная масляная окраска ранее окрашенных потолков за два раза с расчисткой старой краски: более 35 ИНДЕКС К ПОЗИЦИИ(справочно): 1 2 кв-л 2011 г. ОЗП=14,2; ЭМ=3,79; ЗПМ=14,2; МАТ=4,73 НР (23947 руб.): 80%*0,85 от ФОТ (35216 руб.) СП (14086 руб.): 50%*0,8 от ФОТ (35216 руб.) | 100м2 | 3.51 | 1498.06 | 703.96 | 10.54 | 2.47 | 5258 | 2471 | 37 | 9 | 90.63 | 318.11 | 0.16 | 0.56
11 | ТЕР15-04-025-08 | Улучшенная окраска масляными составами по штукатурке стен ИНДЕКС К ПОЗИЦИИ(справочно): 1 2 кв-л 2011 г. ОЗП=14,2; ЭМ=3,79; ЗПМ=14,2; МАТ=4,73 НР (5339 руб.): 105%*(0.9*0.85) от ФОТ (6674 руб.) СП (2469 руб.): 55%*(0.85*0.8) от ФОТ (6674 руб.) | 100м2 | 0.82 | 1123.63 | 416.24 | 8.64 | 0.11 | 921 | 341 | 7 |  | 51.01 | 41.83 | 0.12 | 0.1
12 | ТЕРр62-07-06 | Улучшенная масляная окраска ранее окрашенных стен за два раза с расчисткой старой краски: более 35 % ИНДЕКС К ПОЗИЦИИ(справочно): 1 2 кв-л 2011 г. ОЗП=14,2; ЭМ=3,79; ЗПМ=14,2; МАТ=4,73 НР (17554 руб.): 80%*0,85 от ФОТ (25815 руб.) СП (10326 руб.): 50%*0,8 от ФОТ (25815 руб.) | 100м2 | 3.08 | 1376.2 | 588.11 | 6.38 | 2.33 | 4239 | 1811 | 20 | 7 | 75.69 | 233.13 | 0.16 | 0.49
13 | ТЕРр62-01-02 | Окраска клеевыми составами: улучшенная стен ИНДЕКС К ПОЗИЦИИ(справочно): 1 2 кв-л 2011 г. ОЗП=14,2; ЭМ=3,79; ЗПМ=14,2; МАТ=4,73 НР (1960 руб.): 80%*0,85 от ФОТ (2883 руб.) СП (1153 руб.): 50%*0,8 от ФОТ (2883 руб.) | 100м2 | 1.258 | 232.93 | 158.97 | 9.77 | 2.27 | 293 | 200 | 12 | 3 | 21.1 | 26.54 | 0.15 | 0.19
14 | ТЕРр62-10-05 | Улучшенная масляная окраска ранее окрашенных дверей за два раза с расчисткой старой краски: до 35 % ИНДЕКС К ПОЗИЦИИ(справочно): 1 2 кв-л 2011 г. ОЗП=14,2; ЭМ=3,79; ЗПМ=14,2; МАТ=4,73 НР (1265 руб.): 80%*0,85 от ФОТ (1860 руб.) СП (744 руб.): 50%*0,8 от ФОТ (1860 руб.) | 100м2 | 0.252 | 1167.81 | 515.36 | 10.54 | 2.47 | 294 | 130 | 3 | 1 | 66.35 | 16.72 | 0.16 | 0.04
15 | ТЕР10-01-012-02 | Разборка общивки перегородки из стеклопластика КОЭФ. К ПОЗИЦИИ: Демонтаж (разборка) сборных деревянных конструкций ОЗП=0,8; ЭМ=0,8 к расх.; ЗПМ=0,8; МАТ=0 к расх.; ТЗ=0,8; ТЗМ=0,8 ИНДЕКС К ПОЗИЦИИ(справочно): 1 2 кв-л 2011 г. ОЗП=14,2; ЭМ=3,79; ЗПМ=14,2; МАТ=4,73 НР (140 руб.): 118%*(0.9*0.85) от ФОТ (156 руб.) СП (67 руб.): 63%*(0.85*0.8) от ФОТ (156 руб.) | 100м2 | 0.072 | 140.5 | 108.34 | 32.16 |  | 10 | 8 | 2 |  | 14.64 | 1.05 | 0.42 | 0.03
16 | ТЕР10-01-012-02 | Обшивка перегородки из стеклопластика 205,25 = 836,84 - 0,1025 x 6 161,86 ИНДЕКС К ПОЗИЦИИ(справочно): 1 2 кв-л 2011 г. ОЗП=14,2; ЭМ=3,79; ЗПМ=14,2; МАТ=4,73 НР (179 руб.): 118%*(0.9*0.85) от ФОТ (199 руб.) СП (86 руб.): 63%*(0.85*0.8) от ФОТ (199 руб.) | 100м2 | 0.072 | 205.25 | 135.42 | 40.2 |  | 15 | 10 | 3 |  | 18.3 | 1.32 | 0.52 | 0.04
17 | СЦМ-104-0040 | Стеклопластик рулонный ПА-Т-13 ИНДЕКС К ПОЗИЦИИ(справочно): 1 2 кв-л 2011 г. ОЗП=14,2; ЭМ=3,79; ЗПМ=14,2; МАТ=4,73 | 10 м2 | 0.72 | 369.58 |  |  |  | 266
18 | ТЕРр56-05-02 | Ремонт оконных переплетов с заменой брусков: с изготовлением элементов по размеру и профилю в коридорной перегородки S=1м2 ИНДЕКС К ПОЗИЦИИ(справочно): 1 2 кв-л 2011 г. ОЗП=14,2; ЭМ=3,79; ЗПМ=14,2; МАТ=4,73 НР (1292 руб.): 82%*0,85 от ФОТ (1846 руб.) СП (923 руб.): 62%*0,8 от ФОТ (1846 руб.) | 100шт | 0.04 | 4044.99 | 3250.89 | 14.62 | 3.8 | 162 | 130 | 1 |  | 376.26 | 15.05 | 0.19 | 0.01
19 | ТЕРр62-09-06 | Улучшенная масляная окраска ранее окрашенных окон и подоконной доски за два раза с расчисткой старой краски: более 35 % ИНДЕКС К ПОЗИЦИИ(справочно): 1 2 кв-л 2011 г. ОЗП=14,2; ЭМ=3,79; ЗПМ=14,2; МАТ=4,73 НР (2539 руб.): 80%*0,85 от ФОТ (3734 руб.) СП (1494 руб.): 50%*0,8 от ФОТ (3734 руб.) | 100м2 | 0.24 | 1833.57 | 1092.87 | 10.54 | 2.47 | 440 | 262 | 3 | 1 | 140.7 | 33.77 | 0.16 | 0.04
20 | ТЕР15-04-025-01 | Улучшенная окраска масляными составами по деревянной защивки из бруса ИНДЕКС К ПОЗИЦИИ(справочно): 1 2 кв-л 2011 г. ОЗП=14,2; ЭМ=3,79; ЗПМ=14,2; МАТ=4,73 НР (3590 руб.): 105%*(0.9*0.85) от ФОТ (4487 руб.) СП (1660 руб.): 55%*(0.85*0.8) от ФОТ (4487 руб.) | 100м2 | 0.48 | 1126.04 | 477.52 | 6.33 | 0.11 | 540 | 229 | 3 |  | 58.52 | 28.09 | 0.09 | 0.04
21 | ТЕРр62-33-02 | Окраска масляными составами ранее окрашенных поверхностей радиаторов и ребристых труб отопления: за 2 раза ИНДЕКС К ПОЗИЦИИ(справочно): 1 2 кв-л 2011 г. ОЗП=14,2; ЭМ=3,79; ЗПМ=14,2; МАТ=4,73 НР (2800 руб.): 80%*0,85 от ФОТ (4118 руб.) СП (1647 руб.): 50%*0,8 от ФОТ (4118 руб.) | 100м2 | 0.56 | 918.85 | 518.45 | 0.77 | 0.2 | 515 | 290 |  |  | 65.94 | 36.93 | 0.01 | 0.01
Итого прямые затраты по смете в ценах 2001г. | [8 empty] | 18502 | 9454 | 129 | 28 |  | 1197.26 |  | 2.06
Итого прямые затраты по смете с учетом коэффициентов к итогам | [8 empty] | 18790 | 9730 | 141 | 28 |  | 1231.33 |  | 2.2
В том числе, справочно:
При ремонте и реконструкции зданий и сооружений работы, аналогичные технологическим процессам в новом строительстве ОЗП=1,15; ЭМ=1,25; ЗПМ=1,25; ТЗ=1,15; ТЗМ=1,25 (Поз. 4, 15-17, 6, 11, 20) | [8 empty] | 115 | 109 | 6 |  |  | 13.4475 |  | 0.065
1. Производство ремонтных работ в существующих зданиях и сооружениях, освобожденных от оборудования и других предметов, мешающих нормальному производству работ ОЗП=1,2; ЭМ=1,2; ЗПМ=1,2; ТЗ=1,2; ТЗМ=1,2 (Поз. 4, 15-17, 6, 11, 20) | [8 empty] | 173 | 167 | 6 |  |  | 20.62 |  | 0.066
Итого прямые затраты по смете с учетом индексов, в текущих ценах | [8 empty] | 180886 | 138166 | 533 | 397 |  | 1231.33 |  | 2.2
Накладные расходы | [8 empty] | 96458
В том числе, справочно:
67% = 79%*0,85 ФОТ (от 4757) (Поз. 8-9) | [8 empty] | 3187
68% = 80%*0,85 ФОТ (от 97000) (Поз. 5, 7, 10, 12-14, 19, 21) | [8 empty] | 65960
70% = 82%*0,85 ФОТ (от 22564) (Поз. 1-3, 18) | [8 empty] | 15795
80% = 105%*(0.9*0.85) ФОТ (от 13021) (Поз. 6, 11, 20) | [8 empty] | 10417
90% = 118%*(0.9*0.85) ФОТ (от 1221) (Поз. 4, 15-17) | [8 empty] | 1099
Сметная прибыль | [8 empty] | 57328
В том числе, справочно:
40% = 50%*0,8 ФОТ (от 101757) (Поз. 5, 7, 10, 12-14, 19, 21, 8-9) | [8 empty] | 40703
37% = 55%*(0.85*0.8) ФОТ (от 13021) (Поз. 6, 11, 20) | [8 empty] | 4818
50% = 62%*0,8 ФОТ (от 22564) (Поз. 1-3, 18) | [8 empty] | 11282
43% = 63%*(0.85*0.8) ФОТ (от 1221) (Поз. 4, 15-17) | [8 empty] | 525
Итоги по смете:
Проемы (ремонтно-строительные) (МДС81-33.2004 Прил.5 п.6; Письмо №АП-5536/06 Прил.2 п.6) | [8 empty] | 51547 |  |  |  |  | 188.7 |  | 0.07
Деревянные конструкции (МДС81-33.2004 Прил.4 п.10, Прим.п.1; Письмо №АП-5536/06 Прил.1 п.10, Прим.п.1; Письмо 41099-КК/08 от 06.12.10) | [8 empty] | 5681 |  |  |  |  | 11.32 |  | 0.17
Малярные работы (ремонтно-строительные) (МДС81-33.2004 Прил.5 п.12; Письмо №АП-5536/06 Прил.2 п.12) | [8 empty] | 234337 |  |  |  |  | 876.67 |  | 1.6
Отделочные работы (МДС81-33.2004 Прил.4 п.15, Прим.п.1; Письмо №АП-5536/06 Прил.1 п.15, Прим.п.1; Письмо 41099-КК/08 от 06.12.10) | [8 empty] | 32728 |  |  |  |  | 112.4 |  | 0.23
Штукатурные работы (ремонтно-строительные) (МДС81-33.2004 Прил.5 п.11; Письмо №АП-5536/06 Прил.2 п.11) | [8 empty] | 10379 |  |  |  |  | 42.24 |  | 0.13
Итого | [8 empty] | 334672 |  |  |  |  | 1231.33 |  | 2.2
В том числе:
Материалы | [8 empty] | 42187
Машины и механизмы | [8 empty] | 533
ФОТ | [8 empty] | 138563
Накладные расходы | [8 empty] | 96458
Сметная прибыль | [8 empty] | 57328
НДС 18% | [8 empty] | 60240.96
ВСЕГО по смете | [8 empty] | 394912.96 |  |  |  |  | 1231.33 |  | 2.2
| Составил: | Ведущий инженер по проектно-сметной работе ДАПФ | [5 empty] | Ф.А. Голик