## Локальная смета
УТВЕРЖДАЮ:
Директор ДАПФ ОАО "ППГХО"
_________________Д.И. Ильдеров
"____" ______________201_ г.
УГРУ
(наименование стройки)
ЛОКАЛЬНЫЙ СМЕТНЫЙ РАСЧЕТ № 317-11
(локальная смета)
|  | на | УГРУ. КР. Р-1. Здание подъемной машины шх 9К. Ремонт помещения.
(наименование работ и затрат, наименование объекта)
Основание: Дефектная ведомость № 26-09-6/253 от 02.06.2010г.
|  |  | Сметная стоимость строительных работ _______________________________________________________________________________________________ | [5 empty] | ___________________________541,872 |  | тыс. руб.
|  |  | Средства на оплату труда _______________________________________________________________________________________________ | [5 empty] | ___________________________196,686 |  | тыс. руб.
|  |  | Сметная трудоемкость _______________________________________________________________________________________________ | [5 empty] | _______________________________________________________________________________________________1843,6 |  | чел.час
Составлен(а) в текущих (прогнозных) ценах по состоянию на 2 кв-л 2011 г.
№ пп | Обоснование | Наименование | Ед. изм. | Кол. | Стоимость единицы, руб. |  |  |  | Общая стоимость, руб. |  |  |  | Т/з осн. раб.на ед. | Т/з осн. раб. Всего | Т/з мех. на ед. | Т/з мех. Всего
[5 empty] | Всего | В том числе |  |  | Всего | В том числе
[6 empty] | Осн.З/п | Эк.Маш | З/пМех |  | Осн.З/п | Эк.Маш | З/пМех
1 | 2 | 3 | 4 | 5 | 6 | 7 | 8 | 9 | 10 | 11 | 12 | 13 | 14 | 15 | 16 | 17
Раздел 1. Новый Раздел
1 | ТЕРр61-02-07 | Ремонт штукатурки внутренних стен по камню и бетону цементно-известковым раствором площадью отдельных мест: до 1 м2 толщиной слоя до 20 мм 2 822,73 = 2 835,93 + 2,2 x (437,41 - 443,41) ИНДЕКС К ПОЗИЦИИ(справочно): 2-2011 ТЕР 2 кв-л 2011г. 2 зона по Забайкальскому краю ОЗП=14,2; ЭМ=3,79; ЗПМ=14,2; МАТ=4,73 НР (4757 руб.): 79%*0,85 от ФОТ (7100 руб.) СП (2840 руб.): 50%*0,8 от ФОТ (7100 руб.) | 100м2 | 0.21 | 2822.73 | 1819.05 | 39.7 | 8.5 | 593 | 382 | 8 | 2 | 228.35 | 47.95 | 0.67 | 0.14
2 | ТЕРр61-07-01 | Ремонт штукатурки откосов внутри здания по камню и бетону цементно-известковым раствором: прямолинейных 5 082,90 = 5 109,30 + 4,4 x (437,41 - 443,41) ИНДЕКС К ПОЗИЦИИ(справочно): 2-2011 ТЕР 2 кв-л 2011г. 2 зона по Забайкальскому краю ОЗП=14,2; ЭМ=3,79; ЗПМ=14,2; МАТ=4,73 НР (1313 руб.): 79%*0,85 от ФОТ (1959 руб.) СП (784 руб.): 50%*0,8 от ФОТ (1959 руб.) | 100м2 | 0.034 | 5082.9 | 3087.89 | 68.74 | 14.72 | 173 | 105 | 2 | 1 | 383.06 | 13.02 | 1.16 | 0.04
3 | ТЕРр53-14-01 | Заделка трещин в кирпичных стенах: цементным раствором ИНДЕКС К ПОЗИЦИИ(справочно): 2-2011 ТЕР 2 кв-л 2011г. 2 зона по Забайкальскому краю ОЗП=14,2; ЭМ=3,79; ЗПМ=14,2; МАТ=4,73 НР (9122 руб.): 86%*0,85 от ФОТ (12496 руб.) СП (6998 руб.): 70%*0,8 от ФОТ (12496 руб.) | 10м | 31 | 29.22 | 21.85 |  |  | 906 | 677 |  |  | 2.71 | 84.01
4 | ТЕРр62-29-02 | Окраска масляными составами ранее окрашенных больших металлических ворот: за два раза ИНДЕКС К ПОЗИЦИИ(справочно): 2-2011 ТЕР 2 кв-л 2011г. 2 зона по Забайкальскому краю ОЗП=14,2; ЭМ=3,79; ЗПМ=14,2; МАТ=4,73 НР (212 руб.): 80%*0,85 от ФОТ (312 руб.) СП (125 руб.): 50%*0,8 от ФОТ (312 руб.) | 100м2 | 0.116 | 547.59 | 147.18 | 0.77 | 0.2 | 64 | 17 |  |  | 18.72 | 2.17 | 0.01
5 | ТЕРр62-07-06 | Улучшенная масляная окраска ранее окрашенных стен за два раза с расчисткой старой краски: более 35 % ИНДЕКС К ПОЗИЦИИ(справочно): 2-2011 ТЕР 2 кв-л 2011г. 2 зона по Забайкальскому краю ОЗП=14,2; ЭМ=3,79; ЗПМ=14,2; МАТ=4,73 НР (33950 руб.): 80%*0,85 от ФОТ (49927 руб.) СП (19971 руб.): 50%*0,8 от ФОТ (49927 руб.) | 100м2 | 4.58 | 1376.2 | 588.11 | 6.38 | 2.33 | 6303 | 2694 | 29 | 11 | 75.69 | 346.66 | 0.16 | 0.73
6 | ТЕРр62-09-06 | Улучшенная масляная окраска ранее окрашенных окон за два раза с расчисткой старой краски: более 35 % ИНДЕКС К ПОЗИЦИИ(справочно): 2-2011 ТЕР 2 кв-л 2011г. 2 зона по Забайкальскому краю ОЗП=14,2; ЭМ=3,79; ЗПМ=14,2; МАТ=4,73 НР (17323 руб.): 80%*0,85 от ФОТ (25475 руб.) СП (10190 руб.): 50%*0,8 от ФОТ (25475 руб.) | 100м2 | 1.26 | 1833.57 | 1092.87 | 10.54 | 2.47 | 2310 | 1377 | 13 | 3 | 140.7 | 177.28 | 0.16 | 0.2
7 | ТЕРр62-10-06 | Улучшенная масляная окраска ранее окрашенных дверей за два раза с расчисткой старой краски: более 35 % ИНДЕКС К ПОЗИЦИИ(справочно): 2-2011 ТЕР 2 кв-л 2011г. 2 зона по Забайкальскому краю ОЗП=14,2; ЭМ=3,79; ЗПМ=14,2; МАТ=4,73 НР (4306 руб.): 80%*0,85 от ФОТ (6333 руб.) СП (2533 руб.): 50%*0,8 от ФОТ (6333 руб.) | 100м2 | 0.46 | 1501.87 | 743.8 | 10.54 | 2.47 | 691 | 342 | 5 | 1 | 95.76 | 44.05 | 0.16 | 0.07
8 | ТЕРр62-32-02 | Окраска масляными составами ранее окрашенных поверхностей стальных труб: за 2 раза ИНДЕКС К ПОЗИЦИИ(справочно): 2-2011 ТЕР 2 кв-л 2011г. 2 зона по Забайкальскому краю ОЗП=14,2; ЭМ=3,79; ЗПМ=14,2; МАТ=4,73 НР (10882 руб.): 80%*0,85 от ФОТ (16003 руб.) СП (6401 руб.): 50%*0,8 от ФОТ (16003 руб.) | 100м2 | 1.48 | 986.07 | 585.66 | 0.77 | 0.2 | 1459 | 867 | 1 |  | 80.6 | 119.29 | 0.01 | 0.01
9 | ТЕРр62-35-02 | Окраска масляными составами ранее окрашенных металлического ограждения за 2 раза ИНДЕКС К ПОЗИЦИИ(справочно): 2-2011 ТЕР 2 кв-л 2011г. 2 зона по Забайкальскому краю ОЗП=14,2; ЭМ=3,79; ЗПМ=14,2; МАТ=4,73 НР (1255 руб.): 80%*0,85 от ФОТ (1846 руб.) СП (738 руб.): 50%*0,8 от ФОТ (1846 руб.) | 100м2 | 0.16 | 958.55 | 627.06 | 0.77 | 0.2 | 153 | 100 |  |  | 80.73 | 12.92 | 0.01
10 | ТЕРр62-34-02 | Окраска масляными составами ранее окрашенных металлических коробов вентиляции: за 2 раза ИНДЕКС К ПОЗИЦИИ(справочно): 2-2011 ТЕР 2 кв-л 2011г. 2 зона по Забайкальскому краю ОЗП=14,2; ЭМ=3,79; ЗПМ=14,2; МАТ=4,73 НР (8382 руб.): 80%*0,85 от ФОТ (12326 руб.) СП (4930 руб.): 50%*0,8 от ФОТ (12326 руб.) | 100м2 | 1.12 | 954.78 | 596.45 | 0.77 | 0.2 | 1069 | 668 | 1 |  | 77.74 | 87.07 | 0.01 | 0.01
11 | ТЕРр62-31-04 | Окраска масляными составами ранее окрашенных металлических щитов управления: за два раза ИНДЕКС К ПОЗИЦИИ(справочно): 2-2011 ТЕР 2 кв-л 2011г. 2 зона по Забайкальскому краю ОЗП=14,2; ЭМ=3,79; ЗПМ=14,2; МАТ=4,73 НР (3003 руб.): 80%*0,85 от ФОТ (4416 руб.) СП (1766 руб.): 50%*0,8 от ФОТ (4416 руб.) | 100м2 | 1.48 | 570.9 | 161.17 | 0.94 | 0.2 | 845 | 239 | 1 |  | 20.75 | 30.71 | 0.01 | 0.01
12 | ТЕРр62-29-02 | Окраска масляными составами ранее окрашенных машины подъема с электродвигателем: за два раза ИНДЕКС К ПОЗИЦИИ(справочно): 2-2011 ТЕР 2 кв-л 2011г. 2 зона по Забайкальскому краю ОЗП=14,2; ЭМ=3,79; ЗПМ=14,2; МАТ=4,73 НР (3805 руб.): 80%*0,85 от ФОТ (5595 руб.) СП (2238 руб.): 50%*0,8 от ФОТ (5595 руб.) | 100м2 | 2.06 | 547.59 | 147.18 | 0.77 | 0.2 | 1128 | 303 | 2 |  | 18.72 | 38.56 | 0.01 | 0.02
13 | ТЕРр62-01-02 | Окраска клеевыми составами: улучшенная стен ИНДЕКС К ПОЗИЦИИ(справочно): 2-2011 ТЕР 2 кв-л 2011г. 2 зона по Забайкальскому краю ОЗП=14,2; ЭМ=3,79; ЗПМ=14,2; МАТ=4,73 НР (6315 руб.): 80%*0,85 от ФОТ (9287 руб.) СП (3715 руб.): 50%*0,8 от ФОТ (9287 руб.) | 100м2 | 3.12 | 232.93 | 158.97 | 9.77 | 2.27 | 727 | 496 | 30 | 7 | 21.1 | 65.83 | 0.15 | 0.47
14 | ТЕРр63-02-03 | Смена стекол в деревянных переплетах на штапиках по замазке при площади стекол: до 1,0 м2 ИНДЕКС К ПОЗИЦИИ(справочно): 2-2011 ТЕР 2 кв-л 2011г. 2 зона по Забайкальскому краю ОЗП=14,2; ЭМ=3,79; ЗПМ=14,2; МАТ=4,73 НР (4421 руб.): 77%*0,85 от ФОТ (6802 руб.) СП (2721 руб.): 50%*0,8 от ФОТ (6802 руб.) | 100м2 | 0.42 | 4034.26 | 868.85 | 34.05 | 8.17 | 1694 | 365 | 14 | 3 | 105.3 | 44.23 | 0.5 | 0.21
15 | ТЕР10-01-039-02 | Установка блоков в наружных и внутренних дверных проемах в каменных стенах площадью проема более 3 м2 ИНДЕКС К ПОЗИЦИИ(справочно): 2-2011 ТЕР 2 кв-л 2011г. 2 зона по Забайкальскому краю ОЗП=14,2; ЭМ=3,79; ЗПМ=14,2; МАТ=4,73 НР (678 руб.): 118%*(0.9*0.85) от ФОТ (753 руб.) СП (324 руб.): 63%*(0.85*0.8) от ФОТ (753 руб.) | 100м2 | 0.0336 | 23077.55 | 785.17 | 1026.47 | 107.23 | 775 | 26 | 34 | 4 | 92.92 | 3.12 | 10.52 | 0.35
16 | СЦМ-101-0888 | Скобяные изделия для блоков входных дверей в здание двупольных ИНДЕКС К ПОЗИЦИИ(справочно): 2-2011 ТЕР 2 кв-л 2011г. 2 зона по Забайкальскому краю ОЗП=14,2; ЭМ=3,79; ЗПМ=14,2; МАТ=4,73 | комплект | 1 | 93.84 |  |  |  | 94
17 | ТЕРр69-09-01 | Очистка помещений от строительного мусора ИНДЕКС К ПОЗИЦИИ(справочно): 2-2011 ТЕР 2 кв-л 2011г. 2 зона по Забайкальскому краю ОЗП=14,2; ЭМ=3,79; ЗПМ=14,2; МАТ=4,73 НР (23796 руб.): 78%*0,85 от ФОТ (36054 руб.) СП (14422 руб.): 50%*0,8 от ФОТ (36054 руб.) | 100т | 1.401 | 1394.35 | 1394.35 |  |  | 1953 | 1953 |  |  | 214.32 | 300.26
Итого прямые затраты по смете в ценах 2001г. | [8 empty] | 20937 | 10611 | 140 | 32 |  | 1417.13 |  | 2.26
Итого прямые затраты по смете с учетом коэффициентов к итогам | [8 empty] | 24195 | 13806 | 203 | 45 |  | 1843.6 |  | 3.14
В том числе, справочно:
При ремонте и реконструкции зданий и сооружений работы, аналогичные технологическим процессам в новом строительстве ОЗП=1,15; ЭМ=1,25; ЗПМ=1,25; ТЗ=1,15; ТЗМ=1,25 (Поз. 15-16) | [8 empty] | 13 | 4 | 8 | 1 |  | 0.468 |  | 0.0875
3.2 То же, с вредными условиями труда, где рабочим предприятия установлен сокращенный рабочий день, а рабочие-строители имеют рабочий день нормальной продолжительности ОЗП=1,5; ЭМ=1,5; ЗПМ=1,5; ТЗ=1,5; ТЗМ=1,5 (Поз. 15-16) | [8 empty] | 37 | 15 | 22 | 2 |  | 1.795 |  | 0.22
2.2 То же, с вредными условиями труда, где рабочим предприятия установлен сокращенный рабочий день, а рабочие-строители имеют рабочий день нормальной продолжительности ОЗП=1,3; ЭМ=1,3; ЗПМ=1,3; ТЗ=1,3; ТЗМ=1,3 (Поз. 1-14, 17) | [8 empty] | 3208 | 3176 | 32 | 8 |  | 424.203 |  | 0.573
Итого прямые затраты по смете с учетом индексов, в текущих ценах | [8 empty] | 244995 | 196046 | 769 | 640 |  | 1843.6 |  | 3.14
Накладные расходы | [8 empty] | 133522
В том числе, справочно:
65% = 77%*0,85 ФОТ (от 6802) (Поз. 14) | [8 empty] | 4421
66% = 78%*0,85 ФОТ (от 36054) (Поз. 17) | [8 empty] | 23796
67% = 79%*0,85 ФОТ (от 9046) (Поз. 1-2) | [8 empty] | 6061
68% = 80%*0,85 ФОТ (от 131535) (Поз. 4-13) | [8 empty] | 89444
73% = 86%*0,85 ФОТ (от 12496) (Поз. 3) | [8 empty] | 9122
90% = 118%*(0.9*0.85) ФОТ (от 753) (Поз. 15-16) | [8 empty] | 678
Сметная прибыль | [8 empty] | 80697
В том числе, справочно:
40% = 50%*0,8 ФОТ (от 183437) (Поз. 1-2, 4-14, 17) | [8 empty] | 73375
43% = 63%*(0.85*0.8) ФОТ (от 753) (Поз. 15-16) | [8 empty] | 324
56% = 70%*0,8 ФОТ (от 12496) (Поз. 3) | [8 empty] | 6998
Итоги по смете:
Штукатурные работы (ремонтно-строительные) (МДС81-33.2004 Прил.5 п.11; Письмо №АП-5536/06 Прил.2 п.11) | [8 empty] | 19989 |  |  |  |  | 79.26 |  | 0.23
Стены (ремонтно-строительные) (МДС81-33.2004 Прил.5 п.3; Письмо №АП-5536/06 Прил.2 п.3) | [8 empty] | 29699 |  |  |  |  | 109.21
Малярные работы (ремонтно-строительные) (МДС81-33.2004 Прил.5 п.12; Письмо №АП-5536/06 Прил.2 п.12) | [8 empty] | 309365 |  |  |  |  | 1201.9 |  | 1.98
Стекольные, обойные и облицовочные работы (ремонтно-строительные) (МДС81-33.2004 Прил.5 п.13; Письмо №АП-5536/06 Прил.2 п.13) | [8 empty] | 20175 |  |  |  |  | 57.5 |  | 0.27
Деревянные конструкции (МДС81-33.2004 Прил.4 п.10, Прим.п.1; Письмо №АП-5536/06 Прил.1 п.10, Прим.п.1; Письмо 41099-КК/08 от 06.12.10) | [8 empty] | 5714 |  |  |  |  | 5.39 |  | 0.66
Прочие ремонтно-строительные работы (МДС81-33.2004 Прил.5 п.19 и Письмо №ВБ-338/02 от 08.02.08; Письмо №АП-5536/06 Прил.2 п.19) | [8 empty] | 74272 |  |  |  |  | 390.34
Итого | [8 empty] | 459214 |  |  |  |  | 1843.6 |  | 3.14
В том числе:
Материалы | [8 empty] | 48180
Машины и механизмы | [8 empty] | 769
ФОТ | [8 empty] | 196686
Накладные расходы | [8 empty] | 133522
Сметная прибыль | [8 empty] | 80697
НДС 18% | [8 empty] | 82658.52
ВСЕГО по смете | [8 empty] | 541872.52 |  |  |  |  | 1843.6 |  | 3.14
| Составил: | Ведущий инженер по проектно-сметной работе ДАПФ | [5 empty] | О.Б. Баринова