## Локальная смета
УТВЕРЖДАЮ:
Директор ДАПФ ОАО "ППГХО"
_________________Д.И. Ильдеров
"____" ______________201_ г.
УГРУ
(наименование стройки)
ЛОКАЛЬНЫЙ СМЕТНЫЙ РАСЧЕТ № 334-11
(локальная смета)
|  | на | УГРУ. КР. АБК РБУ. Душевая и раздевалки Ремонт помещений
(наименование работ и затрат, наименование объекта)
Основание: Дефектная ведомость
|  |  | Сметная стоимость строительных работ _______________________________________________________________________________________________ | [5 empty] | ___________________________298,800 |  | тыс. руб.
|  |  | Средства на оплату труда _______________________________________________________________________________________________ | [5 empty] | ___________________________77,490 |  | тыс. руб.
|  |  | Сметная трудоемкость _______________________________________________________________________________________________ | [5 empty] | _______________________________________________________________________________________________673,63 |  | чел.час
Составлен(а) в текущих (прогнозных) ценах по состоянию на 2 кв-л 2011 г.
№ пп | Обоснование | Наименование | Ед. изм. | Кол. | Стоимость единицы, руб. |  |  |  | Общая стоимость, руб. |  |  |  | Т/з осн. раб.на ед. | Т/з осн. раб. Всего | Т/з мех. на ед. | Т/з мех. Всего
[5 empty] | Всего | В том числе |  |  | Всего | В том числе
[6 empty] | Осн.З/п | Эк.Маш | З/пМех |  | Осн.З/п | Эк.Маш | З/пМех
1 | 2 | 3 | 4 | 5 | 6 | 7 | 8 | 9 | 10 | 11 | 12 | 13 | 14 | 15 | 16 | 17
Раздел 1. Душевая и раздевалка
1 | ТЕРр62-42-01 | Протравка стен и потолка нейтрализующим раствором ИНДЕКС К ПОЗИЦИИ(справочно): 2-2011 Индекс 2 кв-л 2011 г. 2 территориальная зона по Забайкальскому краю. ОЗП=14,2; ЭМ=3,79; ЗПМ=14,2; МАТ=4,73 НР (522 руб.): 80%*0,85 от ФОТ (767 руб.) СП (307 руб.): 50%*0,8 от ФОТ (767 руб.) | 100м2 | 2.06 | 34.71 | 26.38 |  |  | 72 | 54 |  |  | 3.77 | 7.77
2 | ТЕРр61-02-07 | Ремонт штукатурки внутренних стен по камню и бетону цементно-известковым раствором площадью отдельных мест: до 1 м2 толщиной слоя до 20 мм ИНДЕКС К ПОЗИЦИИ(справочно): 2-2011 Индекс 2 кв-л 2011 г. 2 территориальная зона по Забайкальскому краю. ОЗП=14,2; ЭМ=3,79; ЗПМ=14,2; МАТ=4,73 НР (9219 руб.): 79%*0,85 от ФОТ (13760 руб.) СП (5504 руб.): 50%*0,8 от ФОТ (13760 руб.) | 100м2 | 0.53 | 2835.93 | 1819.05 | 39.7 | 8.5 | 1503 | 964 | 21 | 5 | 228.35 | 121.03 | 0.67 | 0.36
3 | ТЕРр62-08-06 | Улучшенная масляная окраска ранее окрашенных потолков за два раза с расчисткой старой краски: более 35 ИНДЕКС К ПОЗИЦИИ(справочно): 2-2011 Индекс 2 кв-л 2011 г. 2 территориальная зона по Забайкальскому краю. ОЗП=14,2; ЭМ=3,79; ЗПМ=14,2; МАТ=4,73 НР (3543 руб.): 80%*0,85 от ФОТ (5211 руб.) СП (2084 руб.): 50%*0,8 от ФОТ (5211 руб.) | 100м2 | 0.52 | 1498.06 | 703.96 | 10.54 | 2.47 | 779 | 366 | 5 | 1 | 90.63 | 47.13 | 0.16 | 0.08
4 | ТЕРр62-16-06 | Окрашивание поверхностей стен водоэмульсионными составами: ранее окрашенных водоэмульсионной краской с расчисткой старой краски: более 35 % ИНДЕКС К ПОЗИЦИИ(справочно): 2-2011 Индекс 2 кв-л 2011 г. 2 территориальная зона по Забайкальскому краю. ОЗП=14,2; ЭМ=3,79; ЗПМ=14,2; МАТ=4,73 НР (1294 руб.): 80%*0,85 от ФОТ (1903 руб.) СП (761 руб.): 50%*0,8 от ФОТ (1903 руб.) | 100м2 | 0.58 | 1978.39 | 229.91 | 10.54 | 2.47 | 1147 | 133 | 6 | 1 | 29.6 | 17.17 | 0.16 | 0.09
5 | ТЕР15-01-019-01 | Гладкая облицовка стен, столбов, пилястр и откосов (без карнизных, плинтусных и угловых плиток) без установки плиток туалетного гарнитура на цементном растворе по кирпичу и бетону ИНДЕКС К ПОЗИЦИИ(справочно): 2-2011 Индекс 2 кв-л 2011 г. 2 территориальная зона по Забайкальскому краю. ОЗП=14,2; ЭМ=3,79; ЗПМ=14,2; МАТ=4,73 НР (26388 руб.): 105%*0.85 от ФОТ (29649 руб.) СП (10970 руб.): 55%*(0.85*0.8) от ФОТ (29649 руб.) | 100м2 | 0.96 | 10041.1 | 1881 | 19.1 | 9.42 | 9639 | 1806 | 18 | 9 | 228 | 218.88 | 0.86 | 0.83
6 | ТЕРр57-10-03 | Заделка выбоин в полах цементных площадью до: 1,0 м2 ИНДЕКС К ПОЗИЦИИ(справочно): 2-2011 Индекс 2 кв-л 2011 г. 2 территориальная зона по Забайкальскому краю. ОЗП=14,2; ЭМ=3,79; ЗПМ=14,2; МАТ=4,73 НР (3640 руб.): 80%*0,85 от ФОТ (5353 руб.) СП (2891 руб.): 68%*0,8 от ФОТ (5353 руб.) | 100мест | 0.39 | 1890.89 | 953.13 | 164.26 | 13.05 | 737 | 372 | 64 | 5 | 124.23 | 48.45 | 1.38 | 0.54
7 | ТЕР11-01-027-01 | Устройство покрытий на цементном растворе из плиток керамических ИНДЕКС К ПОЗИЦИИ(справочно): 2-2011 Индекс 2 кв-л 2011 г. 2 территориальная зона по Забайкальскому краю. ОЗП=14,2; ЭМ=3,79; ЗПМ=14,2; МАТ=4,73 НР (3415 руб.): 123%*0.85 от ФОТ (3252 руб.) СП (1659 руб.): 75%*(0.85*0.8) от ФОТ (3252 руб.) | 100м2 | 0.31 | 9977.85 | 607.39 | 145.47 | 31.78 | 3093 | 188 | 45 | 10 | 81.31 | 25.21 | 3.77 | 1.17
8 | ТЕР11-01-039-04 | Устройство плинтусов из плиток керамических ИНДЕКС К ПОЗИЦИИ(справочно): 2-2011 Индекс 2 кв-л 2011 г. 2 территориальная зона по Забайкальскому краю. ОЗП=14,2; ЭМ=3,79; ЗПМ=14,2; МАТ=4,73 НР (238 руб.): 123%*0.85 от ФОТ (227 руб.) СП (116 руб.): 75%*(0.85*0.8) от ФОТ (227 руб.) | 100м | 0.07 | 2290.47 | 201.54 | 4.62 |  | 160 | 14 |  |  | 23.6 | 1.65 | 0.06
9 | ТЕР11-01-036-02 | Устройство покрытий из линолеума на клее типа КН-2 ИНДЕКС К ПОЗИЦИИ(справочно): 2-2011 Индекс 2 кв-л 2011 г. 2 территориальная зона по Забайкальскому краю. ОЗП=14,2; ЭМ=3,79; ЗПМ=14,2; МАТ=4,73 НР (1535 руб.): 123%*0.85 от ФОТ (1462 руб.) СП (746 руб.): 75%*(0.85*0.8) от ФОТ (1462 руб.) | 100м2 | 0.28 | 7647.02 | 316.73 | 44.56 | 3.86 | 2141 | 89 | 12 | 1 | 42.4 | 11.87 | 0.85 | 0.24
10 | ТЕР11-01-039-01 | Устройство плинтусов деревянных ИНДЕКС К ПОЗИЦИИ(справочно): 2-2011 Индекс 2 кв-л 2011 г. 2 территориальная зона по Забайкальскому краю. ОЗП=14,2; ЭМ=3,79; ЗПМ=14,2; МАТ=4,73 НР (298 руб.): 123%*0.85 от ФОТ (284 руб.) СП (145 руб.): 75%*(0.85*0.8) от ФОТ (284 руб.) | 100м | 0.284 | 449.01 | 58.68 | 6.16 |  | 128 | 17 | 2 |  | 7.65 | 2.17 | 0.08 | 0.02
11 | ТЕР15-04-025-03 | Улучшенная окраска масляными составами по дереву плинтусов ИНДЕКС К ПОЗИЦИИ(справочно): 2-2011 Индекс 2 кв-л 2011 г. 2 территориальная зона по Забайкальскому краю. ОЗП=14,2; ЭМ=3,79; ЗПМ=14,2; МАТ=4,73 НР (910 руб.): 105%*0.85 от ФОТ (1022 руб.) СП (378 руб.): 55%*(0.85*0.8) от ФОТ (1022 руб.) | 100м2 | 0.15 | 1182.52 | 419.18 | 8.81 | 0.22 | 177 | 63 | 1 |  | 51.37 | 7.71 | 0.13 | 0.02
12 | ТЕРр56-05-02 | Ремонт оконных переплетов с заменой брусков: с изготовлением элементов по размеру и профилю ИНДЕКС К ПОЗИЦИИ(справочно): 2-2011 Индекс 2 кв-л 2011 г. 2 территориальная зона по Забайкальскому краю. ОЗП=14,2; ЭМ=3,79; ЗПМ=14,2; МАТ=4,73 НР (5825 руб.): 82%*0,85 от ФОТ (8321 руб.) СП (4161 руб.): 62%*0,8 от ФОТ (8321 руб.) | 100шт | 0.18 | 4044.99 | 3250.89 | 14.62 | 3.8 | 728 | 585 | 3 | 1 | 376.26 | 67.73 | 0.19 | 0.03
13 | ТЕРр62-09-06 | Улучшенная масляная окраска ранее окрашенных окон за два раза с расчисткой старой краски: более 35 % ИНДЕКС К ПОЗИЦИИ(справочно): 2-2011 Индекс 2 кв-л 2011 г. 2 территориальная зона по Забайкальскому краю. ОЗП=14,2; ЭМ=3,79; ЗПМ=14,2; МАТ=4,73 НР (2800 руб.): 80%*0,85 от ФОТ (4118 руб.) СП (1647 руб.): 50%*0,8 от ФОТ (4118 руб.) | 100м2 | 0.2646 | 1833.57 | 1092.87 | 10.54 | 2.47 | 485 | 289 | 3 | 1 | 140.7 | 37.23 | 0.16 | 0.04
14 | ТЕР10-01-039-03 | Установка блоков в наружных и внутренних дверных проемах в перегородках и деревянных нерубленых стенах площадью проема до 3 м2 ИНДЕКС К ПОЗИЦИИ(справочно): 2-2011 Индекс 2 кв-л 2011 г. 2 территориальная зона по Забайкальскому краю. ОЗП=14,2; ЭМ=3,79; ЗПМ=14,2; МАТ=4,73 НР (795 руб.): 118%*0.85 от ФОТ (795 руб.) СП (342 руб.): 63%*(0.85*0.8) от ФОТ (795 руб.) | 100м2 | 0.0525 | 23533.49 | 926.9 | 300.14 |  | 1236 | 49 | 16 |  | 115 | 6.04 | 3.9 | 0.2
15 | СЦМ-101-0887 | Скобяные изделия для блоков входных однопольных ИНДЕКС К ПОЗИЦИИ(справочно): 2-2011 Индекс 2 кв-л 2011 г. 2 территориальная зона по Забайкальскому краю. ОЗП=14,2; ЭМ=3,79; ЗПМ=14,2; МАТ=4,73 | комплект | 3 | 93.84 |  |  |  | 282
16 | ТЕР15-04-024-04 | Простая окраска масляными составами по дереву заполнений проемов дверных ИНДЕКС К ПОЗИЦИИ(справочно): 2-2011 Индекс 2 кв-л 2011 г. 2 территориальная зона по Забайкальскому краю. ОЗП=14,2; ЭМ=3,79; ЗПМ=14,2; МАТ=4,73 НР (683 руб.): 105%*0.85 от ФОТ (767 руб.) СП (284 руб.): 55%*(0.85*0.8) от ФОТ (767 руб.) | 100м2 | 0.167 | 919.93 | 281 | 3.25 | 0.11 | 154 | 47 | 1 |  | 35.75 | 5.97 | 0.05 | 0.01
17 | ТЕРр62-32-02 | Окраска масляными составами ранее окрашенных поверхностей стальных и чугунных труб: стальных за 2 раза ИНДЕКС К ПОЗИЦИИ(справочно): 2-2011 Индекс 2 кв-л 2011 г. 2 территориальная зона по Забайкальскому краю. ОЗП=14,2; ЭМ=3,79; ЗПМ=14,2; МАТ=4,73 НР (280 руб.): 80%*0,85 от ФОТ (412 руб.) СП (165 руб.): 50%*0,8 от ФОТ (412 руб.) | 100м2 | 0.05 | 986.07 | 585.66 | 0.77 | 0.2 | 49 | 29 |  |  | 80.6 | 4.03 | 0.01
18 | ТЕРр62-05-01 | Масляная окраска ранее окрашенных шкафов, кабинок: без подготовки с расчисткой старой краски до 10 % ИНДЕКС К ПОЗИЦИИ(справочно): 2-2011 Индекс 2 кв-л 2011 г. 2 территориальная зона по Забайкальскому краю. ОЗП=14,2; ЭМ=3,79; ЗПМ=14,2; МАТ=4,73 НР (126 руб.): 80%*0,85 от ФОТ (185 руб.) СП (74 руб.): 50%*0,8 от ФОТ (185 руб.) | 100м2 | 0.09 | 417.25 | 143.46 | 10.54 | 2.47 | 38 | 13 | 1 |  | 18.47 | 1.66 | 0.16 | 0.01
Итого прямые затраты по смете в ценах 2001г. | [8 empty] | 22548 | 5078 | 198 | 34 |  | 631.7 |  | 3.64
Итого прямые затраты по смете с учетом коэффициентов к итогам | [8 empty] | 22912 | 5418 | 222 | 39 |  | 673.63 |  | 4.27
В том числе, справочно:
При ремонте и реконструкции зданий и сооружений работы, аналогичные технологическим процессам в новом строительстве ОЗП=1,15; ЭМ=1,25; ЗПМ=1,25; ТЗ=1,15; ТЗМ=1,25 (Поз. 5, 11, 16, 7-10, 14) | [8 empty] | 364 | 341 | 24 | 5 |  | 41.925 |  | 0.6225
Итого прямые затраты по смете с учетом индексов, в текущих ценах | [8 empty] | 159475 | 76936 | 842 | 554 |  | 673.63 |  | 4.27
Накладные расходы | [8 empty] | 61512
В том числе, справочно:
67% = 79%*0,85 ФОТ (от 13760) (Поз. 2) | [8 empty] | 9219
80%*0,85 ФОТ (от 17949) (Поз. 1, 3-4, 13, 17-18, 6) | [8 empty] | 12205
70% = 82%*0,85 ФОТ (от 8321) (Поз. 12) | [8 empty] | 5825
89% = 105%*0.85 ФОТ (от 31439) (Поз. 5, 11, 16) | [8 empty] | 27981
100% = 118%*0.85 ФОТ (от 795) (Поз. 14) | [8 empty] | 795
105% = 123%*0.85 ФОТ (от 5226) (Поз. 7-10) | [8 empty] | 5487
Сметная прибыль | [8 empty] | 32233
В том числе, справочно:
50%*0,8 ФОТ (от 26356) (Поз. 1, 3-4, 13, 17-18, 2) | [8 empty] | 10542
37% = 55%*(0.85*0.8) ФОТ (от 31439) (Поз. 5, 11, 16) | [8 empty] | 11632
50% = 62%*0,8 ФОТ (от 8321) (Поз. 12) | [8 empty] | 4161
43% = 63%*(0.85*0.8) ФОТ (от 795) (Поз. 14) | [8 empty] | 342
54% = 68%*0,8 ФОТ (от 5353) (Поз. 6) | [8 empty] | 2891
51% = 75%*(0.85*0.8) ФОТ (от 5226) (Поз. 7-10) | [8 empty] | 2665
Итоги по смете:
Малярные работы (ремонтно-строительные) (МДС81-33.2004 Прил.5 п.12; Письмо №АП-5536/06 Прил.2 п.12) | [8 empty] | 35451 |  |  |  |  | 114.99 |  | 0.22
Штукатурные работы (ремонтно-строительные) (МДС81-33.2004 Прил.5 п.11; Письмо №АП-5536/06 Прил.2 п.11) | [8 empty] | 30942 |  |  |  |  | 121.03 |  | 0.36
Отделочные работы (МДС81-33.2004 Прил.4 п.15; Письмо №АП-5536/06 Прил.1 п.15, Прим.п.1; Письмо 41099-КК/08 от 06.12.10) | [8 empty] | 108992 |  |  |  |  | 267.44 |  | 1.08
Полы (ремонтно-строительные) (МДС81-33.2004 Прил.5 п.7; Письмо №АП-5536/06 Прил.2 п.7) | [8 empty] | 13480 |  |  |  |  | 48.45 |  | 0.54
Полы (МДС81-33.2004 Прил.4 п.11; Письмо №АП-5536/06 Прил.1 п.11, Прим.п.1; Письмо 41099-КК/08 от 06.12.10) | [8 empty] | 37842 |  |  |  |  | 47.04 |  | 1.79
Проемы (ремонтно-строительные) (МДС81-33.2004 Прил.5 п.6; Письмо №АП-5536/06 Прил.2 п.6) | [8 empty] | 18966 |  |  |  |  | 67.73 |  | 0.03
Деревянные конструкции (МДС81-33.2004 Прил.4 п.10; Письмо №АП-5536/06 Прил.1 п.10, Прим.п.1; Письмо 41099-КК/08 от 06.12.10) | [8 empty] | 7547 |  |  |  |  | 6.95 |  | 0.25
Итого | [8 empty] | 253220 |  |  |  |  | 673.63 |  | 4.27
В том числе:
Материалы | [8 empty] | 81697
Машины и механизмы | [8 empty] | 842
ФОТ | [8 empty] | 77490
Накладные расходы | [8 empty] | 61512
Сметная прибыль | [8 empty] | 32233
НДС 18% | [8 empty] | 45579.6
ВСЕГО по смете | [8 empty] | 298799.6 |  |  |  |  | 673.63 |  | 4.27
| Составил: | Ведущий инженер по проектно-сметной работе ДАПФ | [5 empty] | О.Б. Баринова