## Локальная смета
УТВЕРЖДАЮ:
Директор ДАПФ ОАО "ППГХО"
_________________Д.И. Ильдеров
"____" ______________201_ г.
УГРУ
(наименование стройки)
ЛОКАЛЬНЫЙ СМЕТНЫЙ РАСЧЕТ № 335-11
(локальная смета)
|  | на | УГРУ. ТР. Р-1. Здание подъемной машины шх. 3Р. Ремонт помещения.
(наименование работ и затрат, наименование объекта)
Основание: Дефектная ведомость № 26-09-6/262 от 02.06.2010г.
|  |  | Сметная стоимость строительных работ _______________________________________________________________________________________________ | [5 empty] | ___________________________423,712 |  | тыс. руб.
|  |  | Средства на оплату труда _______________________________________________________________________________________________ | [5 empty] | ___________________________149,427 |  | тыс. руб.
|  |  | Сметная трудоемкость _______________________________________________________________________________________________ | [5 empty] | _______________________________________________________________________________________________1352,02 |  | чел.час
Составлен(а) в текущих (прогнозных) ценах по состоянию на 2 кв-л 2011 г.
№ пп | Обоснование | Наименование | Ед. изм. | Кол. | Стоимость единицы, руб. |  |  |  | Общая стоимость, руб. |  |  |  | Т/з осн. раб.на ед. | Т/з осн. раб. Всего | Т/з мех. на ед. | Т/з мех. Всего
[5 empty] | Всего | В том числе |  |  | Всего | В том числе
[6 empty] | Осн.З/п | Эк.Маш | З/пМех |  | Осн.З/п | Эк.Маш | З/пМех
1 | 2 | 3 | 4 | 5 | 6 | 7 | 8 | 9 | 10 | 11 | 12 | 13 | 14 | 15 | 16 | 17
Раздел 1. Новый Раздел
1 | ТЕР10-01-039-02 | Установка блоков в наружных и внутренних дверных проемах в каменных стенах площадью проема более 3 м2 ИНДЕКС К ПОЗИЦИИ(справочно): 2-2011 ТЕР 2 кв-л 2011г. 2 зона по Забайкальскому краю. ОЗП=14,2; ЭМ=3,79; ЗПМ=14,2; МАТ=4,73 НР (753 руб.): 118%*0.85 от ФОТ (753 руб.) СП (324 руб.): 63%*(0.85*0.8) от ФОТ (753 руб.) | 100м2 | 0.0336 | 23077.55 | 785.17 | 1026.47 | 107.23 | 775 | 26 | 34 | 4 | 92.92 | 3.12 | 10.52 | 0.35
2 | СЦМ-101-0888 | Скобяные изделия для блоков входных дверей в здание двупольных ИНДЕКС К ПОЗИЦИИ(справочно): 2-2011 ТЕР 2 кв-л 2011г. 2 зона по Забайкальскому краю. ОЗП=14,2; ЭМ=3,79; ЗПМ=14,2; МАТ=4,73 | комплект | 1 | 93.84 |  |  |  | 94
3 | ТЕРр61-02-07 | Ремонт штукатурки внутренних стен по камню и бетону цементно-известковым раствором площадью отдельных мест: до 1 м2 толщиной слоя до 20 мм 2 822,73 = 2 835,93 + 2,2 x (437,41 - 443,41) ИНДЕКС К ПОЗИЦИИ(справочно): 2-2011 ТЕР 2 кв-л 2011г. 2 зона по Забайкальскому краю. ОЗП=14,2; ЭМ=3,79; ЗПМ=14,2; МАТ=4,73 НР (5433 руб.): 79%*0,85 от ФОТ (8109 руб.) СП (3244 руб.): 50%*0,8 от ФОТ (8109 руб.) | 100м2 | 0.24 | 2822.73 | 1819.05 | 39.7 | 8.5 | 677 | 437 | 10 | 2 | 228.35 | 54.8 | 0.67 | 0.16
4 | ТЕРр61-02-08 | Ремонт штукатурки внутренних стен по камню и бетону цементно-известковым раствором площадью отдельных мест: до 1 м2, добавлять на каждые следующие 10 мм толщины слоя 760,83 = 767,43 + 1,1 x (437,41 - 443,41) ИНДЕКС К ПОЗИЦИИ(справочно): 2-2011 ТЕР 2 кв-л 2011г. 2 зона по Забайкальскому краю. ОЗП=14,2; ЭМ=3,79; ЗПМ=14,2; МАТ=4,73 НР (780 руб.): 79%*0,85 от ФОТ (1164 руб.) СП (466 руб.): 50%*0,8 от ФОТ (1164 руб.) | 100м2 | 0.24 | 760.83 | 259.53 | 20.15 | 4.31 | 183 | 62 | 5 | 1 | 32.58 | 7.82 | 0.34 | 0.08
5 | ТЕРр61-07-01 | Ремонт штукатурки откосов внутри здания по камню и бетону цементно-известковым раствором: прямолинейных 5 082,90 = 5 109,30 + 4,4 x (437,41 - 443,41) ИНДЕКС К ПОЗИЦИИ(справочно): 2-2011 ТЕР 2 кв-л 2011г. 2 зона по Забайкальскому краю. ОЗП=14,2; ЭМ=3,79; ЗПМ=14,2; МАТ=4,73 НР (2759 руб.): 79%*0,85 от ФОТ (4118 руб.) СП (1647 руб.): 50%*0,8 от ФОТ (4118 руб.) | 100м2 | 0.072 | 5082.9 | 3087.89 | 68.74 | 14.72 | 366 | 222 | 5 | 1 | 383.06 | 27.58 | 1.16 | 0.08
6 | ТЕРр62-07-06 | Улучшенная масляная окраска ранее окрашенных стен за два раза с расчисткой старой краски: более 35 % ИНДЕКС К ПОЗИЦИИ(справочно): 2-2011 ТЕР 2 кв-л 2011г. 2 зона по Забайкальскому краю. ОЗП=14,2; ЭМ=3,79; ЗПМ=14,2; МАТ=4,73 НР (35206 руб.): 80%*0,85 от ФОТ (51773 руб.) СП (20709 руб.): 50%*0,8 от ФОТ (51773 руб.) | 100м2 | 4.75 | 1376.2 | 588.11 | 6.38 | 2.33 | 6537 | 2794 | 30 | 11 | 75.69 | 359.53 | 0.16 | 0.76
7 | ТЕРр62-10-06 | Улучшенная масляная окраска ранее окрашенных дверей за два раза с расчисткой старой краски: более 35 % ИНДЕКС К ПОЗИЦИИ(справочно): 2-2011 ТЕР 2 кв-л 2011г. 2 зона по Забайкальскому краю. ОЗП=14,2; ЭМ=3,79; ЗПМ=14,2; МАТ=4,73 НР (4306 руб.): 80%*0,85 от ФОТ (6333 руб.) СП (2533 руб.): 50%*0,8 от ФОТ (6333 руб.) | 100м2 | 0.46 | 1501.87 | 743.8 | 10.54 | 2.47 | 691 | 342 | 5 | 1 | 95.76 | 44.05 | 0.16 | 0.07
8 | ТЕРр62-09-06 | Улучшенная масляная окраска ранее окрашенных окон за два раза с расчисткой старой краски: более 35 % ИНДЕКС К ПОЗИЦИИ(справочно): 2-2011 ТЕР 2 кв-л 2011г. 2 зона по Забайкальскому краю. ОЗП=14,2; ЭМ=3,79; ЗПМ=14,2; МАТ=4,73 НР (17323 руб.): 80%*0,85 от ФОТ (25475 руб.) СП (10190 руб.): 50%*0,8 от ФОТ (25475 руб.) | 100м2 | 1.26 | 1833.57 | 1092.87 | 10.54 | 2.47 | 2310 | 1377 | 13 | 3 | 140.7 | 177.28 | 0.16 | 0.2
9 | ТЕРр62-32-02 | Окраска масляными составами ранее окрашенных поверхностей стальных и чугунных труб: стальных за 2 раза ИНДЕКС К ПОЗИЦИИ(справочно): 2-2011 ТЕР 2 кв-л 2011г. 2 зона по Забайкальскому краю. ОЗП=14,2; ЭМ=3,79; ЗПМ=14,2; МАТ=4,73 НР (10882 руб.): 80%*0,85 от ФОТ (16003 руб.) СП (6401 руб.): 50%*0,8 от ФОТ (16003 руб.) | 100м2 | 1.48 | 986.07 | 585.66 | 0.77 | 0.2 | 1459 | 867 | 1 |  | 80.6 | 119.29 | 0.01 | 0.01
10 | ТЕРр63-02-03 | Смена стекол в деревянных переплетах на штапиках по замазке при площади стекол: до 1,0 м2 ИНДЕКС К ПОЗИЦИИ(справочно): 2-2011 ТЕР 2 кв-л 2011г. 2 зона по Забайкальскому краю. ОЗП=14,2; ЭМ=3,79; ЗПМ=14,2; МАТ=4,73 НР (4846 руб.): 77%*0,85 от ФОТ (7455 руб.) СП (2982 руб.): 50%*0,8 от ФОТ (7455 руб.) | 100м2 | 0.46 | 4034.26 | 868.85 | 34.05 | 8.17 | 1856 | 400 | 16 | 4 | 105.3 | 48.44 | 0.5 | 0.23
11 | ТЕРр63-02-07 | При работе с лестниц добавлять: к 63-2-1 ИНДЕКС К ПОЗИЦИИ(справочно): 2-2011 ТЕР 2 кв-л 2011г. 2 зона по Забайкальскому краю. ОЗП=14,2; ЭМ=3,79; ЗПМ=14,2; МАТ=4,73 НР (2105 руб.): 77%*0,85 от ФОТ (3238 руб.) СП (1295 руб.): 50%*0,8 от ФОТ (3238 руб.) | 100м2 | 0.46 | 380.79 | 380.79 |  |  | 175 | 175 |  |  | 46.15 | 21.23
12 | ТЕРр62-34-02 | Окраска масляными составами ранее окрашенных металлических воздуховодов: за 2 раза ИНДЕКС К ПОЗИЦИИ(справочно): 2-2011 ТЕР 2 кв-л 2011г. 2 зона по Забайкальскому краю. ОЗП=14,2; ЭМ=3,79; ЗПМ=14,2; МАТ=4,73 НР (8382 руб.): 80%*0,85 от ФОТ (12326 руб.) СП (4930 руб.): 50%*0,8 от ФОТ (12326 руб.) | 100м2 | 1.12 | 954.78 | 596.45 | 0.77 | 0.2 | 1069 | 668 | 1 |  | 77.74 | 87.07 | 0.01 | 0.01
13 | ТЕРр62-31-04 | Окраска масляными составами ранее окрашенных металлических шкафов управления: за два раза ИНДЕКС К ПОЗИЦИИ(справочно): 2-2011 ТЕР 2 кв-л 2011г. 2 зона по Забайкальскому краю. ОЗП=14,2; ЭМ=3,79; ЗПМ=14,2; МАТ=4,73 НР (3148 руб.): 80%*0,85 от ФОТ (4629 руб.) СП (1852 руб.): 50%*0,8 от ФОТ (4629 руб.) | 100м2 | 1.56 | 570.9 | 161.17 | 0.94 | 0.2 | 891 | 251 | 1 |  | 20.75 | 32.37 | 0.01 | 0.02
14 | ТЕРр62-29-02 | Окраска масляными составами ранее окрашенных машины подъема с электродвигателем: за два раза ИНДЕКС К ПОЗИЦИИ(справочно): 2-2011 ТЕР 2 кв-л 2011г. 2 зона по Забайкальскому краю. ОЗП=14,2; ЭМ=3,79; ЗПМ=14,2; МАТ=4,73 НР (3805 руб.): 80%*0,85 от ФОТ (5595 руб.) СП (2238 руб.): 50%*0,8 от ФОТ (5595 руб.) | 100м2 | 2.06 | 547.59 | 147.18 | 0.77 | 0.2 | 1128 | 303 | 2 |  | 18.72 | 38.56 | 0.01 | 0.02
15 | ТЕРр62-35-02 | Окраска масляными составами ранее окрашенных металлического ограждения за 2 раза ИНДЕКС К ПОЗИЦИИ(справочно): 2-2011 ТЕР 2 кв-л 2011г. 2 зона по Забайкальскому краю. ОЗП=14,2; ЭМ=3,79; ЗПМ=14,2; МАТ=4,73 НР (1255 руб.): 80%*0,85 от ФОТ (1846 руб.) СП (738 руб.): 50%*0,8 от ФОТ (1846 руб.) | 100м2 | 0.16 | 958.55 | 627.06 | 0.77 | 0.2 | 153 | 100 |  |  | 80.73 | 12.92 | 0.01
16 | ТЕРр69-09-01 | Очистка помещений от строительного мусора ИНДЕКС К ПОЗИЦИИ(справочно): 2-2011 ТЕР 2 кв-л 2011г. 2 зона по Забайкальскому краю. ОЗП=14,2; ЭМ=3,79; ЗПМ=14,2; МАТ=4,73 НР (393 руб.): 78%*0,85 от ФОТ (596 руб.) СП (238 руб.): 50%*0,8 от ФОТ (596 руб.) | 100т | 0.023 | 1394.35 | 1394.35 |  |  | 32 | 32 |  |  | 214.32 | 4.93
Итого прямые затраты по смете в ценах 2001г. | [8 empty] | 18396 | 8056 | 123 | 27 |  | 1038.99 |  | 1.99
Итого прямые затраты по смете с учетом коэффициентов к итогам | [8 empty] | 20883 | 10485 | 181 | 38 |  | 1352.02 |  | 2.8
В том числе, справочно:
При ремонте и реконструкции зданий и сооружений работы, аналогичные технологическим процессам в новом строительстве ОЗП=1,15; ЭМ=1,25; ЗПМ=1,25; ТЗ=1,15; ТЗМ=1,25 (Поз. 1) | [8 empty] | 13 | 4 | 8 | 1 |  | 0.468 |  | 0.0875
3.2 То же, с вредными условиями труда, где рабочим предприятия установлен сокращенный рабочий день, а рабочие-строители имеют рабочий день нормальной продолжительности ОЗП=1,5; ЭМ=1,5; ЗПМ=1,5; ТЗ=1,5; ТЗМ=1,5 (Поз. 1) | [8 empty] | 37 | 15 | 22 | 2 |  | 1.795 |  | 0.22
2.2 То же, с вредными условиями труда, где рабочим предприятия установлен сокращенный рабочий день, а рабочие-строители имеют рабочий день нормальной продолжительности ОЗП=1,3; ЭМ=1,3; ЗПМ=1,3; ТЗ=1,3; ТЗМ=1,3 (Поз. 3-9, 12-15, 10-11, 16) | [8 empty] | 2437 | 2409 | 27 | 7 |  | 310.761 |  | 0.492
Итого прямые затраты по смете с учетом индексов, в текущих ценах | [8 empty] | 197901 | 148887 | 687 | 540 |  | 1352.02 |  | 2.8
Накладные расходы | [8 empty] | 101384
В том числе, справочно:
65% = 77%*0,85 ФОТ (от 10693) (Поз. 10-11) | [8 empty] | 6950
66% = 78%*0,85 ФОТ (от 596) (Поз. 16) | [8 empty] | 393
67% = 79%*0,85 ФОТ (от 13376) (Поз. 3-5) | [8 empty] | 8962
68% = 80%*0,85 ФОТ (от 124009) (Поз. 6-9, 12-15) | [8 empty] | 84326
118%*0.85 ФОТ (от 753) (Поз. 1) | [8 empty] | 753
Сметная прибыль | [8 empty] | 59793
В том числе, справочно:
40% = 50%*0,8 ФОТ (от 148674) (Поз. 3-9, 12-15, 10-11, 16) | [8 empty] | 59469
63%*(0.85*0.8) ФОТ (от 753) (Поз. 1) | [8 empty] | 324
Итоги по смете:
Деревянные конструкции (МДС81-33.2004 Прил.4 п.10; Письмо №АП-5536/06 Прил.1 п.10, Прим.п.1; Письмо 41099-КК/08 от 06.12.10) | [8 empty] | 5789 |  |  |  |  | 5.39 |  | 0.66
Штукатурные работы (ремонтно-строительные) (МДС81-33.2004 Прил.5 п.11; Письмо №АП-5536/06 Прил.2 п.11) | [8 empty] | 30010 |  |  |  |  | 117.26 |  | 0.42
Малярные работы (ремонтно-строительные) (МДС81-33.2004 Прил.5 п.12; Письмо №АП-5536/06 Прил.2 п.12) | [8 empty] | 293312 |  |  |  |  | 1132.39 |  | 1.42
Стекольные, обойные и облицовочные работы (ремонтно-строительные) (МДС81-33.2004 Прил.5 п.13; Письмо №АП-5536/06 Прил.2 п.13) | [8 empty] | 28740 |  |  |  |  | 90.57 |  | 0.3
Прочие ремонтно-строительные работы (МДС81-33.2004 Прил.5 п.19 и Письмо №ВБ-338/02 от 08.02.08; Письмо №АП-5536/06 Прил.2 п.19) | [8 empty] | 1227 |  |  |  |  | 6.41
Итого | [8 empty] | 359078 |  |  |  |  | 1352.02 |  | 2.8
В том числе:
Материалы | [8 empty] | 48327
Машины и механизмы | [8 empty] | 687
ФОТ | [8 empty] | 149427
Накладные расходы | [8 empty] | 101384
Сметная прибыль | [8 empty] | 59793
НДС 18% | [8 empty] | 64634.04
ВСЕГО по смете | [8 empty] | 423712.04 |  |  |  |  | 1352.02 |  | 2.8
| Составил: | Ведущий инженер по проектно-сметной работе ДАПФ | [5 empty] | О.Б. Баринова