## Локальная смета
УТВЕРЖДАЮ:
Директор ДАПФ ОАО "ППГХО"
_________________Д.И. Ильдеров
"____" ______________201_ г.
УГРУ
(наименование стройки)
ЛОКАЛЬНЫЙ СМЕТНЫЙ РАСЧЕТ № 86-12
(локальная смета)
|  | на | УГРУ. КР. Здание подьемной машины шх. 1К. Инв. №73120708. Внутренняя отделка помещений, окраска оборудования, остекление.
(наименование работ и затрат, наименование объекта)
Основание: Дефектная ведомость №100-26-09-06/74 от 22.06.2011 г.
|  |  | Сметная стоимость строительных работ _______________________________________________________________________________________________ | [5 empty] | ___________________________493,753 |  | тыс. руб.
|  |  | Средства на оплату труда _______________________________________________________________________________________________ | [5 empty] | ___________________________164,266 |  | тыс. руб.
|  |  | Сметная трудоемкость _______________________________________________________________________________________________ | [5 empty] | _______________________________________________________________________________________________1445,41 |  | чел.час
Составлен(а) в текущих (прогнозных) ценах по состоянию на 2 кв-л 2011 г.
№ пп | Обоснование | Наименование | Ед. изм. | Кол. | Стоимость единицы, руб. |  |  |  | Общая стоимость, руб. |  |  |  | Т/з осн. раб.на ед. | Т/з осн. раб. Всего | Т/з мех. на ед. | Т/з мех. Всего
[5 empty] | Всего | В том числе |  |  | Всего | В том числе
[6 empty] | Осн.З/п | Эк.Маш | З/пМех |  | Осн.З/п | Эк.Маш | З/пМех
1 | 2 | 3 | 4 | 5 | 6 | 7 | 8 | 9 | 10 | 11 | 12 | 13 | 14 | 15 | 16 | 17
Раздел 1. Новый Раздел
1 | ТЕРр61-01-09 | Сплошное выравнивание штукатурки внутри здания сухой растворной смесью толщиной до 10 мм для последующей окраски : стен ИНДЕКС К ПОЗИЦИИ(справочно): 2-2011 Индекс 2 кв-л 2011 г. 2 территориальная зона по Забайкальскому краю. ОЗП=14,2; ЭМ=3,79; ЗПМ=14,2; МАТ=4,73 НР (3501 руб.): 79%*0,85 от ФОТ (5226 руб.) СП (2090 руб.): 50%*0,8 от ФОТ (5226 руб.) | 100м2 | 0.48 | 1052.65 | 647.2 | 44.34 | 19.46 | 505 | 311 | 21 | 9 | 73.8 | 35.42 | 0.46 | 0.22
2 | ТЕРр62-07-06 | Улучшенная масляная окраска ранее окрашенных стен за два раза с расчисткой старой краски: более 35 % ИНДЕКС К ПОЗИЦИИ(справочно): 2-2011 Индекс 2 кв-л 2011 г. 2 территориальная зона по Забайкальскому краю. ОЗП=14,2; ЭМ=3,79; ЗПМ=14,2; МАТ=4,73 НР (30687 руб.): 80%*0,85 от ФОТ (45128 руб.) СП (18051 руб.): 50%*0,8 от ФОТ (45128 руб.) | 100м2 | 4.68 | 1376.2 | 588.11 | 6.38 | 2.33 | 6441 | 2752 | 30 | 11 | 75.69 | 354.23 | 0.16 | 0.75
3 | ТЕРр62-01-01 | Окраска клеевыми составами: простая ИНДЕКС К ПОЗИЦИИ(справочно): 2-2011 Индекс 2 кв-л 2011 г. 2 территориальная зона по Забайкальскому краю. ОЗП=14,2; ЭМ=3,79; ЗПМ=14,2; МАТ=4,73 НР (1497 руб.): 80%*0,85 от ФОТ (2201 руб.) СП (880 руб.): 50%*0,8 от ФОТ (2201 руб.) | 100м2 | 1.3 | 172.73 | 101.44 | 9.77 | 2.27 | 225 | 132 | 13 | 3 | 13.7 | 17.81 | 0.15 | 0.2
4 | ТЕР13-07-001-02 прим. | Обезжиривание металлических ограждений уайт-спиритом КОЭФ. К ПОЗИЦИИ: При ремонте и реконструкции зданий и сооружений работы, аналогичные технологическим процессам в новом строительстве ОЗП=1,15; ЭМ=1,25; ЗПМ=1,25; ТЗ=1,15; ТЗМ=1,25 ИНДЕКС К ПОЗИЦИИ(справочно): 2-2011 Индекс 2 кв-л 2011 г. 2 территориальная зона по Забайкальскому краю. ОЗП=14,2; ЭМ=3,79; ЗПМ=14,2; МАТ=4,73 НР (2734 руб.): 90%*0,85 от ФОТ (3550 руб.) СП (1704 руб.): 70%*0,85*0,8 от ФОТ (3550 руб.) | 100м2 | 2.25 | 314.39 | 82.08 | 3.2 | 0.11 | 707 | 185 | 7 |  | 10.44 | 23.49 | 0.04 | 0.09
5 | ТЕРр62-09-06 | Улучшенная масляная окраска ранее окрашенных окон за два раза с расчисткой старой краски: более 35 % ИНДЕКС К ПОЗИЦИИ(справочно): 2-2011 Индекс 2 кв-л 2011 г. 2 территориальная зона по Забайкальскому краю. ОЗП=14,2; ЭМ=3,79; ЗПМ=14,2; МАТ=4,73 НР (15691 руб.): 80%*0,85 от ФОТ (23075 руб.) СП (9230 руб.): 50%*0,8 от ФОТ (23075 руб.) | 100м2 | 1.29 | 1833.57 | 1092.87 | 10.54 | 2.47 | 2365 | 1410 | 14 | 3 | 140.7 | 181.5 | 0.16 | 0.21
6 | ТЕРр62-10-06 | Улучшенная масляная окраска ранее окрашенных дверей за два раза с расчисткой старой краски: более 35 % ИНДЕКС К ПОЗИЦИИ(справочно): 2-2011 Индекс 2 кв-л 2011 г. 2 территориальная зона по Забайкальскому краю. ОЗП=14,2; ЭМ=3,79; ЗПМ=14,2; МАТ=4,73 НР (3978 руб.): 80%*0,85 от ФОТ (5850 руб.) СП (2340 руб.): 50%*0,8 от ФОТ (5850 руб.) | 100м2 | 0.48 | 1501.87 | 743.8 | 10.54 | 2.47 | 721 | 357 | 5 | 1 | 95.76 | 45.96 | 0.16 | 0.08
7 | ТЕРр62-33-02 | Окраска масляными составами ранее окрашенных поверхностей радиаторов и ребристых труб отопления: за 2 раза ИНДЕКС К ПОЗИЦИИ(справочно): 2-2011 Индекс 2 кв-л 2011 г. 2 территориальная зона по Забайкальскому краю. ОЗП=14,2; ЭМ=3,79; ЗПМ=14,2; МАТ=4,73 НР (8516 руб.): 80%*0,85 от ФОТ (12524 руб.) СП (5010 руб.): 50%*0,8 от ФОТ (12524 руб.) | 100м2 | 1.48 | 918.85 | 518.45 | 0.77 | 0.2 | 1360 | 767 | 1 |  | 65.94 | 97.59 | 0.01 | 0.01
8 | ТЕРр62-29-02 | Окраска масляными составами ранее окрашенных металлических поверхностей (шкафов): за два раза ИНДЕКС К ПОЗИЦИИ(справочно): 2-2011 Индекс 2 кв-л 2011 г. 2 территориальная зона по Забайкальскому краю. ОЗП=14,2; ЭМ=3,79; ЗПМ=14,2; МАТ=4,73 НР (821 руб.): 80%*0,85 от ФОТ (1207 руб.) СП (483 руб.): 50%*0,8 от ФОТ (1207 руб.) | 100м2 | 0.5 | 547.59 | 147.18 | 0.77 | 0.2 | 274 | 74 |  |  | 18.72 | 9.36 | 0.01 | 0.01
9 | ТЕРр62-29-01 | Окраска масляными составами ранее окрашенных металлических поверхностей (окраска машин): за один раз ИНДЕКС К ПОЗИЦИИ(справочно): 2-2011 Индекс 2 кв-л 2011 г. 2 территориальная зона по Забайкальскому краю. ОЗП=14,2; ЭМ=3,79; ЗПМ=14,2; МАТ=4,73 НР (2530 руб.): 80%*0,85 от ФОТ (3720 руб.) СП (1488 руб.): 50%*0,8 от ФОТ (3720 руб.) | 100м2 | 2.1 | 442.34 | 108.34 | 0.77 | 0.2 | 929 | 228 | 2 |  | 13.78 | 28.94 | 0.01 | 0.02
10 | ТЕРр62-31-04 | Окраска масляными составами ранее окрашенных металлических покрытий воздуховодов за два раза ИНДЕКС К ПОЗИЦИИ(справочно): 2-2011 Индекс 2 кв-л 2011 г. 2 территориальная зона по Забайкальскому краю. ОЗП=14,2; ЭМ=3,79; ЗПМ=14,2; МАТ=4,73 НР (2076 руб.): 80%*0,85 от ФОТ (3053 руб.) СП (1221 руб.): 50%*0,8 от ФОТ (3053 руб.) | 100м2 | 1.16 | 570.9 | 161.17 | 0.94 | 0.2 | 662 | 187 | 1 |  | 20.75 | 24.07 | 0.01 | 0.01
11 | ТЕРр62-35-02 | Окраска масляными составами ранее окрашенных металлических ограждений (решеток) за 2 раза ИНДЕКС К ПОЗИЦИИ(справочно): 2-2011 Индекс 2 кв-л 2011 г. 2 территориальная зона по Забайкальскому краю. ОЗП=14,2; ЭМ=3,79; ЗПМ=14,2; МАТ=4,73 НР (1391 руб.): 80%*0,85 от ФОТ (2045 руб.) СП (818 руб.): 50%*0,8 от ФОТ (2045 руб.) | 100м2 | 0.2 | 958.55 | 627.06 | 0.77 | 0.2 | 192 | 125 |  |  | 80.73 | 16.15 | 0.01
12 | ТЕРр63-02-02 | Смена стекол в деревянных переплетах на штапиках по замазке при площади стекол: до 0,5 м2 ИНДЕКС К ПОЗИЦИИ(справочно): 2-2011 Индекс 2 кв-л 2011 г. 2 территориальная зона по Забайкальскому краю. ОЗП=14,2; ЭМ=3,79; ЗПМ=14,2; МАТ=4,73 НР (29813 руб.): 77%*0,85 от ФОТ (45866 руб.) СП (18346 руб.): 50%*0,8 от ФОТ (45866 руб.) | 100м2 | 2.5 | 4633.35 | 1115.56 | 34.05 | 8.18 | 11583 | 2789 | 85 | 20 | 135.2 | 338 | 0.5 | 1.25
13 | ТЕРр63-02-08 | При работе с лестниц добавлять: к 63-2-2 ИНДЕКС К ПОЗИЦИИ(справочно): 2-2011 Индекс 2 кв-л 2011 г. 2 территориальная зона по Забайкальскому краю. ОЗП=14,2; ЭМ=3,79; ЗПМ=14,2; МАТ=4,73 НР (7024 руб.): 77%*0,85 от ФОТ (10806 руб.) СП (4322 руб.): 50%*0,8 от ФОТ (10806 руб.) | 100м2 | 2.5 | 264.95 | 264.95 |  |  | 662 | 662 |  |  | 32.11 | 80.28
Итого прямые затраты по смете в ценах 2001г. | [8 empty] | 26626 | 9979 | 179 | 47 |  | 1252.8 |  | 2.85
Итого прямые затраты по смете с учетом коэффициентов к итогам | [8 empty] | 28189 | 11514 | 207 | 54 |  | 1445.41 |  | 3.29
В том числе, справочно:
2. Производство ремонтных работ в существующих зданиях и сооружениях в стесненных условиях: с наличием в зоне производства работ действующего технологического оборудования (станков, установок, кранов и т.п.) или загромождающих предметов (лабораторное оборудование, мебель и т. п.), или движения транспорта по внутрицеховым путям. ОЗП=1,15; ЭМ=1,15; ЗПМ=1,15; ТЗ=1,15; ТЗМ=1,15 (Поз. 1-3, 5-13) | [8 empty] | 1496 | 1469 | 26 | 7 |  | 184.3965 |  | 0.414
3. Производство строительных и других работ в существующих зданиях и сооружениях в стесненных условиях: с наличием в зоне производства работ действующего технологического оборудования (станков, установок, кранов и т.п.) или загромождающих предметов (лабораторное оборудование, мебель и т. п.) или движения транспорта по внутрицеховым путям. ОЗП=1,35; ЭМ=1,35; ЗПМ=1,35; ТЗ=1,35; ТЗМ=1,35 (Поз. 4) | [8 empty] | 67 | 65 | 2 |  |  | 8.2215 |  | 0.0315
Итого прямые затраты по смете с учетом индексов, в текущих ценах | [8 empty] | 242177 | 163499 | 784 | 767 |  | 1445.41 |  | 3.29
Накладные расходы | [8 empty] | 110268
В том числе, справочно:
65% = 77%*0,85 ФОТ (от 56687) (Поз. 12-13) | [8 empty] | 36847
67% = 79%*0,85 ФОТ (от 5226) (Поз. 1) | [8 empty] | 3501
68% = 80%*0,85 ФОТ (от 98803) (Поз. 2-3, 5-11) | [8 empty] | 67186
77% = 90%*0,85 ФОТ (от 3550) (Поз. 4) | [8 empty] | 2734
Сметная прибыль | [8 empty] | 65990
В том числе, справочно:
40% = 50%*0,8 ФОТ (от 160716) (Поз. 1-3, 5-13) | [8 empty] | 64286
48% = 70%*0,85*0,8 ФОТ (от 3550) (Поз. 4) | [8 empty] | 1704
Итоги по смете:
Штукатурные работы (ремонтно-строительные) (МДС81-33.2004 Прил.5 п.11; Письмо №АП-5536/06 Прил.2 п.11) | [8 empty] | 11584 |  |  |  |  | 40.73 |  | 0.25
Малярные работы (ремонтно-строительные) (МДС81-33.2004 Прил.5 п.12; Письмо №АП-5536/06 Прил.2 п.12) | [8 empty] | 238946 |  |  |  |  | 891.95 |  | 1.48
Защита строительных конструкций и оборудования от коррозии (МДС81-33.2004 Прил.4 п.13; Письмо №АП-5536/06 Прил.1 п.13, Прим.п.1; Письмо 41099-КК/08 от 06.12.10) | [8 empty] | 10458 |  |  |  |  | 31.71 |  | 0.12
Стекольные, обойные и облицовочные работы (ремонтно-строительные) (МДС81-33.2004 Прил.5 п.13; Письмо №АП-5536/06 Прил.2 п.13) | [8 empty] | 157447 |  |  |  |  | 481.02 |  | 1.44
Итого | [8 empty] | 418435 |  |  |  |  | 1445.41 |  | 3.29
В том числе:
Материалы | [8 empty] | 77894
Машины и механизмы | [8 empty] | 784
ФОТ | [8 empty] | 164266
Накладные расходы | [8 empty] | 110268
Сметная прибыль | [8 empty] | 65990
НДС 18% | [8 empty] | 75318.3
ВСЕГО по смете | [8 empty] | 493753.3 |  |  |  |  | 1445.41 |  | 3.29
| Составил: | Ведущий инженер по проектно-сметной работе ДАПФ | [5 empty] | О.Б. Баринова