## Локальная смета
УТВЕРЖДАЮ:
Директор ДАПФ ОАО "ППГХО"
_________________Д.И. Ильдеров
"____" ______________201_ г.
УГРУ
(наименование стройки)
ЛОКАЛЬНЫЙ СМЕТНЫЙ РАСЧЕТ № 94-12
(локальная смета)
|  | на | УГРУ. ТР. АБК-2000. 2-ой этаж. Ремонт кабинетов руководителей УГРУ.
(наименование работ и затрат, наименование объекта)
Основание: Дефектная ведомость №100-26-09-6/68 от 06.07.2011 г.
|  |  | Сметная стоимость строительных работ _______________________________________________________________________________________________ | [5 empty] | ___________________________762,164 |  | тыс. руб.
|  |  | Средства на оплату труда _______________________________________________________________________________________________ | [5 empty] | ___________________________100,209 |  | тыс. руб.
|  |  | Сметная трудоемкость _______________________________________________________________________________________________ | [5 empty] | _______________________________________________________________________________________________857,05 |  | чел.час
Составлен(а) в текущих (прогнозных) ценах по состоянию на 2 кв-л 2011 г.
№ пп | Обоснование | Наименование | Ед. изм. | Кол. | Стоимость единицы, руб. |  |  |  | Общая стоимость, руб. |  |  |  | Т/з осн. раб.на ед. | Т/з осн. раб. Всего | Т/з мех. на ед. | Т/з мех. Всего
[5 empty] | Всего | В том числе |  |  | Всего | В том числе
[6 empty] | Осн.З/п | Эк.Маш | З/пМех |  | Осн.З/п | Эк.Маш | З/пМех
1 | 2 | 3 | 4 | 5 | 6 | 7 | 8 | 9 | 10 | 11 | 12 | 13 | 14 | 15 | 16 | 17
Раздел 1. Кабинет директора УГРУ.
Полы
1 | ТЕРр57-02-01 прим. | Разборка покрытий полов: из ковролина ИНДЕКС К ПОЗИЦИИ(справочно): 2-2011 Индекс 2 кв-л 2011 г. 2 территориальная зона по Забайкальскому краю. ОЗП=14,2; ЭМ=3,79; ЗПМ=14,2; МАТ=4,73 НР (425 руб.): 80%*0,85 от ФОТ (625 руб.) СП (338 руб.): 68%*0,8 от ФОТ (625 руб.) | 100м2 | 0.54 | 87.42 | 79.72 | 7.7 | 1.65 | 47 | 43 | 4 | 1 | 11.39 | 6.15 | 0.13 | 0.07
2 | ТЕРр57-02-08 | Разборка покрытий полов: паркетных ИНДЕКС К ПОЗИЦИИ(справочно): 2-2011 Индекс 2 кв-л 2011 г. 2 территориальная зона по Забайкальскому краю. ОЗП=14,2; ЭМ=3,79; ЗПМ=14,2; МАТ=4,73 НР (1535 руб.): 80%*0,85 от ФОТ (2258 руб.) СП (1219 руб.): 68%*0,8 от ФОТ (2258 руб.) | 100м2 | 0.54 | 323.77 | 284.07 | 39.7 | 8.5 | 175 | 154 | 21 | 5 | 40.59 | 21.92 | 0.67 | 0.36
3 | ТЕР11-01-011-01 | Разборка стяжек цементных толщиной 20 мм КОЭФ. К ПОЗИЦИИ: Демонтаж (разборка) сборных бетонных и железобетонных конструкций ОЗП=0,8; ЭМ=0,8 к расх.; ЗПМ=0,8; МАТ=0 к расх.; ТЗ=0,8; ТЗМ=0,8 ИНДЕКС К ПОЗИЦИИ(справочно): 2-2011 Индекс 2 кв-л 2011 г. 2 территориальная зона по Забайкальскому краю. ОЗП=14,2; ЭМ=3,79; ЗПМ=14,2; МАТ=4,73 НР (1708 руб.): 123%*(0.9*0.85) от ФОТ (1817 руб.) СП (927 руб.): 75%*(0.85*0.8) от ФОТ (1817 руб.) | 100м2 | 0.54 | 246.87 | 225.37 | 21.5 | 11.22 | 133 | 122 | 11 | 6 | 31.61 | 17.07 | 1.02 | 0.55
4 | ТЕР11-01-011-01 | Устройство стяжек цементных толщиной 20 мм ИНДЕКС К ПОЗИЦИИ(справочно): 2-2011 Индекс 2 кв-л 2011 г. 2 территориальная зона по Забайкальскому краю. ОЗП=14,2; ЭМ=3,79; ЗПМ=14,2; МАТ=4,73 НР (2469 руб.): 123%*(0.9*0.85) от ФОТ (2627 руб.) СП (1340 руб.): 75%*(0.85*0.8) от ФОТ (2627 руб.) | 100м2 | 0.54 | 1175.46 | 281.71 | 26.88 | 14.02 | 635 | 152 | 15 | 8 | 39.51 | 21.34 | 1.27 | 0.69
5 | ТЕР11-01-009-01 | Устройство подложки под ламинат 307,28 = 3 939,27 - 4,12 x 881,55 ИНДЕКС К ПОЗИЦИИ(справочно): 2-2011 Индекс 2 кв-л 2011 г. 2 территориальная зона по Забайкальскому краю. ОЗП=14,2; ЭМ=3,79; ЗПМ=14,2; МАТ=4,73 НР (1922 руб.): 123%*(0.9*0.85) от ФОТ (2045 руб.) СП (1043 руб.): 75%*(0.85*0.8) от ФОТ (2045 руб.) | 100м2 | 0.54 | 307.28 | 228.74 | 78.54 | 1.99 | 166 | 124 | 42 | 1 | 28.38 | 15.33 | 1.16 | 0.63
6 | ЧСИ №1-2011(34) п.2634 | Подложка под ламинат (16,95:4,73*1,09) ИНДЕКС К ПОЗИЦИИ(справочно): 2-2011 Индекс 2 кв-л 2011 г. 2 территориальная зона по Забайкальскому краю. ОЗП=14,2; ЭМ=3,79; ЗПМ=14,2; МАТ=4,73 | м2 | 55.08 | 3.91 |  |  |  | 215
7 | ТЕР11-01-035-03 | Устройство покрытий из ламината 494,96 = 2 762,93 - 0,013 x 12 888,84 - 0,13 x 1 562,08 - 0,102 x 18 359,01 - 0,013 x 1 902,15 ИНДЕКС К ПОЗИЦИИ(справочно): 2-2011 Индекс 2 кв-л 2011 г. 2 территориальная зона по Забайкальскому краю. ОЗП=14,2; ЭМ=3,79; ЗПМ=14,2; МАТ=4,73 НР (3564 руб.): 123%*(0.9*0.85) от ФОТ (3791 руб.) СП (1933 руб.): 75%*(0.85*0.8) от ФОТ (3791 руб.) | 100м2 | 0.54 | 494.96 | 428.67 | 66.29 | 2.1 | 267 | 231 | 36 | 1 | 55.17 | 29.79 | 0.46 | 0.25
8 | ЧСИ №1-201(34) п.2620 | Ламинат (286,46:4,73*1,09) ИНДЕКС К ПОЗИЦИИ(справочно): 2-2011 Индекс 2 кв-л 2011 г. 2 территориальная зона по Забайкальскому краю. ОЗП=14,2; ЭМ=3,79; ЗПМ=14,2; МАТ=4,73 | м2 | 55.08 | 66.01 |  |  |  | 3636
9 | ТЕР11-01-040-01 | Устройство плинтусов поливинилхлоридных на клее КН-2 131,16 = 582,63 - 101 x 4,47 ИНДЕКС К ПОЗИЦИИ(справочно): 2-2011 Индекс 2 кв-л 2011 г. 2 территориальная зона по Забайкальскому краю. ОЗП=14,2; ЭМ=3,79; ЗПМ=14,2; МАТ=4,73 НР (374 руб.): 123%*(0.9*0.85) от ФОТ (398 руб.) СП (203 руб.): 75%*(0.85*0.8) от ФОТ (398 руб.) | 100м | 0.3 | 131.16 | 78.84 | 2.31 |  | 39 | 24 | 1 |  | 8.99 | 2.7 | 0.03 | 0.01
10 | ЧСИ №1-2011 (34) п.2641 | Плинтус с кабель-каналом (127,12:2,5:4,73*1,09) ИНДЕКС К ПОЗИЦИИ(справочно): 2-2011 Индекс 2 кв-л 2011 г. 2 территориальная зона по Забайкальскому краю. ОЗП=14,2; ЭМ=3,79; ЗПМ=14,2; МАТ=4,73 | мп | 32.1 | 11.72 |  |  |  | 376
Потолок
11 | ТЕР46-04-007-06 | Разборка деревянных подвесных потолков из плит акмигран ИНДЕКС К ПОЗИЦИИ(справочно): 2-2011 Индекс 2 кв-л 2011 г. 2 территориальная зона по Забайкальскому краю. ОЗП=14,2; ЭМ=3,79; ЗПМ=14,2; МАТ=4,73 НР (3507 руб.): 110%*(0.9*0.85) от ФОТ (4175 руб.) СП (2004 руб.): 70%*(0.85*0.8) от ФОТ (4175 руб.) | 100м2 | 0.54 | 557.82 | 519.58 | 38.24 | 24.29 | 301 | 281 | 20 | 13 | 66.87 | 36.11 | 2.2 | 1.19
12 | ФЕР15-01-047-15 | Устройство подвесных потолков типа <Армстронг> по каркасу из оцинкованного профиля КОЭФ. К ПОЗИЦИИ: переход к ТЕР ОЗП=0,9; ЭМ=1,11; ЗПМ=0,9; МАТ=1,2; ТЗ=0,9 ИНДЕКС К ПОЗИЦИИ(справочно): 2-2011 Индекс 2 кв-л 2011 г. 2 территориальная зона по Забайкальскому краю. ОЗП=14,2; ЭМ=3,79; ЗПМ=14,2; МАТ=4,73 НР (6180 руб.): 105%*(0.9*0.85) от ФОТ (7725 руб.) СП (2858 руб.): 55%*(0.85*0.8) от ФОТ (7725 руб.) | 100м2 поверхности облицовки | 0.54 | 7673.64 | 866.81 | 404.35 | 8.91 | 4144 | 468 | 218 | 5 | 92.21 | 49.79 | 5.34 | 2.88
Стены
13 | ТЕРр63-05-01 | Снятие обоев: простых и улучшенных ИНДЕКС К ПОЗИЦИИ(справочно): 2-2011 Индекс 2 кв-л 2011 г. 2 территориальная зона по Забайкальскому краю. ОЗП=14,2; ЭМ=3,79; ЗПМ=14,2; МАТ=4,73 НР (120 руб.): 77%*0,85 от ФОТ (185 руб.) СП (74 руб.): 50%*0,8 от ФОТ (185 руб.) | 100м2 | 0.18 | 72.78 | 72.78 |  |  | 13 | 13 |  |  | 10.4 | 1.87
14 | ТЕР15-06-001-02 | Оклейка обоями на флизилиновой основе стен по монолитной штукатурке и бетону ИНДЕКС К ПОЗИЦИИ(справочно): 2-2011 Индекс 2 кв-л 2011 г. 2 территориальная зона по Забайкальскому краю. ОЗП=14,2; ЭМ=3,79; ЗПМ=14,2; МАТ=4,73 НР (898 руб.): 105%*(0.9*0.85) от ФОТ (1122 руб.) СП (415 руб.): 55%*(0.85*0.8) от ФОТ (1122 руб.) | 100м2 | 0.18 | 2484.89 | 383.11 | 0.94 | 0.11 | 447 | 69 |  |  | 46.95 | 8.45 | 0.02
15 | ТЕР15-01-050-01 прим. | Разборка старой облицовки стен из панелей МДФ по деревянной обрешетке КОЭФ. К ПОЗИЦИИ: Демонтаж (разборка) сборных деревянных конструкций ОЗП=0,8; ЭМ=0,8 к расх.; ЗПМ=0,8; МАТ=0 к расх.; ТЗ=0,8; ТЗМ=0,8 ИНДЕКС К ПОЗИЦИИ(справочно): 2-2011 Индекс 2 кв-л 2011 г. 2 территориальная зона по Забайкальскому краю. ОЗП=14,2; ЭМ=3,79; ЗПМ=14,2; МАТ=4,73 НР (1682 руб.): 105%*(0.9*0.85) от ФОТ (2102 руб.) СП (778 руб.): 55%*(0.85*0.8) от ФОТ (2102 руб.) | 100м2 | 0.446 | 411.19 | 330.99 | 80.2 | 0.97 | 183 | 148 | 35 |  | 40.12 | 17.89 | 0.7 | 0.31
16 | ТЕР10-01-010-01 | Установка дополнительной деревянной обрешетки КОЭФ. К ПОЗИЦИИ: МАТ=0 ИНДЕКС К ПОЗИЦИИ(справочно): 2-2011 Индекс 2 кв-л 2011 г. 2 территориальная зона по Забайкальскому краю. ОЗП=14,2; ЭМ=3,79; ЗПМ=14,2; МАТ=4,73 НР (256 руб.): 118%*(0.9*0.85) от ФОТ (284 руб.) СП (122 руб.): 63%*(0.85*0.8) от ФОТ (284 руб.) | м3 | 0.1 | 199.51 | 169.43 | 30.08 |  | 20 | 17 | 3 |  | 22.5 | 2.25 | 0.36 | 0.04
17 | СЦМ-203-0533 | Рейки деревянные 8х18 мм ИНДЕКС К ПОЗИЦИИ(справочно): 2-2011 Индекс 2 кв-л 2011 г. 2 территориальная зона по Забайкальскому краю. ОЗП=14,2; ЭМ=3,79; ЗПМ=14,2; МАТ=4,73 | м3 | 0.1 | 1557.54 |  |  |  | 156
18 | ТЕР15-01-050-01 прим. | Облицовка стен панелями МДФ по деревянной обрешетке 2 444,26 = 11 973,50 - 0,1014 x 93 976,72 ИНДЕКС К ПОЗИЦИИ(справочно): 2-2011 Индекс 2 кв-л 2011 г. 2 территориальная зона по Забайкальскому краю. ОЗП=14,2; ЭМ=3,79; ЗПМ=14,2; МАТ=4,73 НР (2431 руб.): 105%*(0.9*0.85) от ФОТ (3039 руб.) СП (1124 руб.): 55%*(0.85*0.8) от ФОТ (3039 руб.) | 100м2 | 0.446 | 2444.26 | 413.74 | 100.25 | 1.21 | 1090 | 185 | 45 | 1 | 50.15 | 22.37 | 0.87 | 0.39
19 | ЧСИ 01/2011 п.1278 | Панели стеновые МДФ 2700х200х6мм 82,6*1,02=84,3шт (Цена 69,49/4,69*1,09) ИНДЕКС К ПОЗИЦИИ(справочно): 2-2011 Индекс 2 кв-л 2011 г. 2 территориальная зона по Забайкальскому краю. ОЗП=14,2; ЭМ=3,79; ЗПМ=14,2; МАТ=4,73 | шт | 85 | 16.15 |  |  |  | 1373
20 | ТЕР10-01-060-01 | Обрамление панелей МДФ ( угол внутренний) 69,32 = 397,48 - 112 x 2,93 ИНДЕКС К ПОЗИЦИИ(справочно): 2-2011 Индекс 2 кв-л 2011 г. 2 территориальная зона по Забайкальскому краю. ОЗП=14,2; ЭМ=3,79; ЗПМ=14,2; МАТ=4,73 НР (281 руб.): 118%*(0.9*0.85) от ФОТ (312 руб.) СП (134 руб.): 63%*(0.85*0.8) от ФОТ (312 руб.) | 100м | 0.325 | 69.32 | 57.4 | 3.08 |  | 23 | 19 | 1 |  | 7.82 | 2.54 | 0.04 | 0.01
21 | ЧСИ 01/2011 п.1286 | Угол внутренний 1,7м 61,02:4,73*1,09 ИНДЕКС К ПОЗИЦИИ(справочно): 2-2011 Индекс 2 кв-л 2011 г. 2 территориальная зона по Забайкальскому краю. ОЗП=14,2; ЭМ=3,79; ЗПМ=14,2; МАТ=4,73 | шт | 19.1 | 14.06 |  |  |  | 269
22 | ТЕРр61-01-09 | Сплошное выравнивание штукатурки внутри здания сухой растворной смесью толщиной до 10 мм для последующей окраски или оклейки обоями: стен ИНДЕКС К ПОЗИЦИИ(справочно): 2-2011 Индекс 2 кв-л 2011 г. 2 территориальная зона по Забайкальскому краю. ОЗП=14,2; ЭМ=3,79; ЗПМ=14,2; МАТ=4,73 НР (3967 руб.): 79%*0,85 от ФОТ (5921 руб.) СП (2368 руб.): 50%*0,8 от ФОТ (5921 руб.) | 100м2 | 0.626 | 1052.65 | 647.2 | 44.34 | 19.46 | 659 | 405 | 28 | 12 | 73.8 | 46.2 | 0.46 | 0.29
Двери
23 | ТЕР46-04-012-03 | Разборка деревянных заполнений проемов дверных ИНДЕКС К ПОЗИЦИИ(справочно): 2-2011 Индекс 2 кв-л 2011 г. 2 территориальная зона по Забайкальскому краю. ОЗП=14,2; ЭМ=3,79; ЗПМ=14,2; МАТ=4,73 НР (382 руб.): 110%*(0.9*0.85) от ФОТ (455 руб.) СП (218 руб.): 70%*(0.85*0.8) от ФОТ (455 руб.) | 100м2 | 0.0378 | 889.95 | 755.43 | 134.52 | 85.45 | 34 | 29 | 5 | 3 | 103.91 | 3.93 | 7.74 | 0.29
24 | ТЕР10-01-039-03 | Установка блоков в наружных и внутренних дверных проемах в перегородках и деревянных нерубленых стенах площадью проема до 3 м2 3 932,49 = 23 533,49 - 100 x 196,01 ИНДЕКС К ПОЗИЦИИ(справочно): 2-2011 Индекс 2 кв-л 2011 г. 2 территориальная зона по Забайкальскому краю. ОЗП=14,2; ЭМ=3,79; ЗПМ=14,2; МАТ=4,73 НР (511 руб.): 118%*(0.9*0.85) от ФОТ (568 руб.) СП (244 руб.): 63%*(0.85*0.8) от ФОТ (568 руб.) | 100м2 | 0.0378 | 3932.49 | 926.9 | 300.14 |  | 149 | 35 | 11 |  | 115 | 4.35 | 3.9 | 0.15
25 | ЧСИ (34) 01/2011 п.4872 | Блок дверной ДГ 21-9 Серия 515/516 цена 3019,49:4,73*1,09 ИНДЕКС К ПОЗИЦИИ(справочно): 2-2011 Индекс 2 кв-л 2011 г. 2 территориальная зона по Забайкальскому краю. ОЗП=14,2; ЭМ=3,79; ЗПМ=14,2; МАТ=4,73 | комплект | 2 | 585.57 |  |  |  | 1171
26 | СЦМ-101-0889 | Скобяные изделия для блоков входных дверей в помещение однопольных ИНДЕКС К ПОЗИЦИИ(справочно): 2-2011 Индекс 2 кв-л 2011 г. 2 территориальная зона по Забайкальскому краю. ОЗП=14,2; ЭМ=3,79; ЗПМ=14,2; МАТ=4,73 | комплект | 2 | 93.84 |  |  |  | 188
Окна
27 | ТЕР46-04-012-01 | Разборка деревянных заполнений проемов оконных с подоконными досками ИНДЕКС К ПОЗИЦИИ(справочно): 2-2011 Индекс 2 кв-л 2011 г. 2 территориальная зона по Забайкальскому краю. ОЗП=14,2; ЭМ=3,79; ЗПМ=14,2; МАТ=4,73 НР (3494 руб.): 110%*(0.9*0.85) от ФОТ (4160 руб.) СП (1997 руб.): 70%*(0.85*0.8) от ФОТ (4160 руб.) | 100м2 | 0.2016 | 1505.21 | 1370.69 | 134.52 | 85.45 | 303 | 276 | 27 | 17 | 188.54 | 38.01 | 7.74 | 1.56
28 | ФЕР10-01-034-08 | Установка в жилых и общественных зданиях оконных блоков из ПВХ профилей поворотных (откидных, поворотно-откидных) с площадью проема более 2 м2 трехстворчатых в том числе при наличии створок глухого остекления КОЭФ. К ПОЗИЦИИ: переход к ТЕР ОЗП=0,9; ЭМ=1,11; ЗПМ=0,9; МАТ=1,2 ИНДЕКС К ПОЗИЦИИ(справочно): 2-2011 Индекс 2 кв-л 2011 г. 2 территориальная зона по Забайкальскому краю. ОЗП=14,2; ЭМ=3,79; ЗПМ=14,2; МАТ=4,73 НР (3528 руб.): 118%*(0.9*0.85) от ФОТ (3920 руб.) СП (1686 руб.): 63%*(0.85*0.8) от ФОТ (3920 руб.) | 100 м2 проёмов | 0.2016 | 145618.12 | 1173.29 | 380.95 | 7.73 | 29357 | 237 | 77 | 2 | 149.16 | 30.07 | 4.23 | 0.85
29 | ФЕР10-01-035-02 | Установка подоконных досок из ПВХ в панельных стенах. КОЭФ. К ПОЗИЦИИ: переход к ТЕР ОЗП=0,9; ЭМ=1,11; ЗПМ=0,9; МАТ=1,2 ИНДЕКС К ПОЗИЦИИ(справочно): 2-2011 Индекс 2 кв-л 2011 г. 2 территориальная зона по Забайкальскому краю. ОЗП=14,2; ЭМ=3,79; ЗПМ=14,2; МАТ=4,73 НР (230 руб.): 118%*(0.9*0.85) от ФОТ (256 руб.) СП (110 руб.): 63%*(0.85*0.8) от ФОТ (256 руб.) | 100 м п. | 0.096 | 4302.36 | 163.22 | 17.02 | 0.59 | 413 | 16 | 2 |  | 21.26 | 2.04 | 0.24 | 0.02
30 | ФССЦ-101-9468 | Доски подоконные ПВХ КОЭФ. К ПОЗИЦИИ: Переход к ТЕР МАТ=1,2 ИНДЕКС К ПОЗИЦИИ(справочно): 2-2011 Индекс 2 кв-л 2011 г. 2 территориальная зона по Забайкальскому краю. ОЗП=14,2; ЭМ=3,79; ЗПМ=14,2; МАТ=4,73 | м | 9.6 | 68.05 |  |  |  | 653
31 | СЦМ-101-1921 | Пена монтажная для герметизации стыков в баллончике емкостью 0.85 л ИНДЕКС К ПОЗИЦИИ(справочно): 2-2011 Индекс 2 кв-л 2011 г. 2 территориальная зона по Забайкальскому краю. ОЗП=14,2; ЭМ=3,79; ЗПМ=14,2; МАТ=4,73 | шт | 4 | 72.66 |  |  |  | 291
32 | ТЕР15-02-031-01 | Штукатурка поверхностей оконных и дверных откосов по бетону и камню плоских 1 739,70 = 4 668,31 - 0,1 x 443,41 - 4,3 x 670,76 ИНДЕКС К ПОЗИЦИИ(справочно): 2-2011 Индекс 2 кв-л 2011 г. 2 территориальная зона по Забайкальскому краю. ОЗП=14,2; ЭМ=3,79; ЗПМ=14,2; МАТ=4,73 НР (682 руб.): 105%*(0.9*0.85) от ФОТ (852 руб.) СП (315 руб.): 55%*(0.85*0.8) от ФОТ (852 руб.) | 100м2 | 0.03 | 1739.7 | 1703.9 | 35.8 | 22.74 | 52 | 51 | 1 | 1 | 204.06 | 6.12 | 2.06 | 0.06
33 | СЦМ-402-0230 | Смесь растворная сухая для ручной работы ИНДЕКС К ПОЗИЦИИ(справочно): 2-2011 Индекс 2 кв-л 2011 г. 2 территориальная зона по Забайкальскому краю. ОЗП=14,2; ЭМ=3,79; ЗПМ=14,2; МАТ=4,73 | т | 0.03 | 249.56 |  |  |  | 7
34 | ТЕР15-01-050-04 | Облицовка оконных и дверных откосов декоративным бумажно-слоистым пластиком или листами из синтетических материалов на клее ИНДЕКС К ПОЗИЦИИ(справочно): 2-2011 Индекс 2 кв-л 2011 г. 2 территориальная зона по Забайкальскому краю. ОЗП=14,2; ЭМ=3,79; ЗПМ=14,2; МАТ=4,73 НР (1193 руб.): 105%*(0.9*0.85) от ФОТ (1491 руб.) СП (552 руб.): 55%*(0.85*0.8) от ФОТ (1491 руб.) | 100м2 | 0.066 | 11732.14 | 1373.38 | 40.13 | 0.88 | 774 | 91 | 3 |  | 166.47 | 10.99 | 0.58 | 0.04
35 | ФЕР15-01-070-01 | Облицовка оконных проемов в наружных стенах откосной планкой из оцинкованной стали с полимерным покрытием с устройством водоотлива оконного из оцинкованной стали с полимерным покрытием КОЭФ. К ПОЗИЦИИ: переход к ТЕР ОЗП=0,9; ЭМ=1,11; ЗПМ=0,9; МАТ=1,2 ИНДЕКС К ПОЗИЦИИ(справочно): 2-2011 Индекс 2 кв-л 2011 г. 2 территориальная зона по Забайкальскому краю. ОЗП=14,2; ЭМ=3,79; ЗПМ=14,2; МАТ=4,73 НР 105%*(0.9*0.85) от ФОТ СП 55%*(0.85*0.8) от ФОТ | 1м2 проема | 0.016 | 167.35 | 12.96 | 0.26 |  | 3 |  |  |  | 1.55 | 0.02
Раздел 2. Кабинет главного инженера УГРУ
Полы
36 | ТЕРр57-02-01 прим. | Разборка покрытий полов: из ковролина ИНДЕКС К ПОЗИЦИИ(справочно): 2-2011 Индекс 2 кв-л 2011 г. 2 территориальная зона по Забайкальскому краю. ОЗП=14,2; ЭМ=3,79; ЗПМ=14,2; МАТ=4,73 НР (425 руб.): 80%*0,85 от ФОТ (625 руб.) СП (338 руб.): 68%*0,8 от ФОТ (625 руб.) | 100м2 | 0.54 | 87.42 | 79.72 | 7.7 | 1.65 | 47 | 43 | 4 | 1 | 11.39 | 6.15 | 0.13 | 0.07
37 | ТЕРр57-02-08 | Разборка покрытий полов: паркетных ИНДЕКС К ПОЗИЦИИ(справочно): 2-2011 Индекс 2 кв-л 2011 г. 2 территориальная зона по Забайкальскому краю. ОЗП=14,2; ЭМ=3,79; ЗПМ=14,2; МАТ=4,73 НР (1535 руб.): 80%*0,85 от ФОТ (2258 руб.) СП (1219 руб.): 68%*0,8 от ФОТ (2258 руб.) | 100м2 | 0.54 | 323.77 | 284.07 | 39.7 | 8.5 | 175 | 154 | 21 | 5 | 40.59 | 21.92 | 0.67 | 0.36
38 | ТЕР11-01-011-01 | Разборка стяжек цементных толщиной 20 мм КОЭФ. К ПОЗИЦИИ: Демонтаж (разборка) сборных бетонных и железобетонных конструкций ОЗП=0,8; ЭМ=0,8 к расх.; ЗПМ=0,8; МАТ=0 к расх.; ТЗ=0,8; ТЗМ=0,8 ИНДЕКС К ПОЗИЦИИ(справочно): 2-2011 Индекс 2 кв-л 2011 г. 2 территориальная зона по Забайкальскому краю. ОЗП=14,2; ЭМ=3,79; ЗПМ=14,2; МАТ=4,73 НР (1708 руб.): 123%*(0.9*0.85) от ФОТ (1817 руб.) СП (927 руб.): 75%*(0.85*0.8) от ФОТ (1817 руб.) | 100м2 | 0.54 | 246.87 | 225.37 | 21.5 | 11.22 | 133 | 122 | 11 | 6 | 31.61 | 17.07 | 1.02 | 0.55
39 | ТЕР11-01-011-01 | Устройство стяжек цементных толщиной 20 мм ИНДЕКС К ПОЗИЦИИ(справочно): 2-2011 Индекс 2 кв-л 2011 г. 2 территориальная зона по Забайкальскому краю. ОЗП=14,2; ЭМ=3,79; ЗПМ=14,2; МАТ=4,73 НР (2469 руб.): 123%*(0.9*0.85) от ФОТ (2627 руб.) СП (1340 руб.): 75%*(0.85*0.8) от ФОТ (2627 руб.) | 100м2 | 0.54 | 1175.46 | 281.71 | 26.88 | 14.02 | 635 | 152 | 15 | 8 | 39.51 | 21.34 | 1.27 | 0.69
40 | ТЕР11-01-009-01 | Устройство подложки под ламинат 307,28 = 3 939,27 - 4,12 x 881,55 ИНДЕКС К ПОЗИЦИИ(справочно): 2-2011 Индекс 2 кв-л 2011 г. 2 территориальная зона по Забайкальскому краю. ОЗП=14,2; ЭМ=3,79; ЗПМ=14,2; МАТ=4,73 НР (1922 руб.): 123%*(0.9*0.85) от ФОТ (2045 руб.) СП (1043 руб.): 75%*(0.85*0.8) от ФОТ (2045 руб.) | 100м2 | 0.54 | 307.28 | 228.74 | 78.54 | 1.99 | 166 | 124 | 42 | 1 | 28.38 | 15.33 | 1.16 | 0.63
41 | ЧСИ №1-2011(34) п.2634 | Подложка под ламинат (16,95:4,73*1,09) ИНДЕКС К ПОЗИЦИИ(справочно): 2-2011 Индекс 2 кв-л 2011 г. 2 территориальная зона по Забайкальскому краю. ОЗП=14,2; ЭМ=3,79; ЗПМ=14,2; МАТ=4,73 | м2 | 55.08 | 3.91 |  |  |  | 215
42 | ТЕР11-01-035-03 | Устройство покрытий из ламината 494,96 = 2 762,93 - 0,013 x 12 888,84 - 0,13 x 1 562,08 - 0,102 x 18 359,01 - 0,013 x 1 902,15 ИНДЕКС К ПОЗИЦИИ(справочно): 2-2011 Индекс 2 кв-л 2011 г. 2 территориальная зона по Забайкальскому краю. ОЗП=14,2; ЭМ=3,79; ЗПМ=14,2; МАТ=4,73 НР (3564 руб.): 123%*(0.9*0.85) от ФОТ (3791 руб.) СП (1933 руб.): 75%*(0.85*0.8) от ФОТ (3791 руб.) | 100м2 | 0.54 | 494.96 | 428.67 | 66.29 | 2.1 | 267 | 231 | 36 | 1 | 55.17 | 29.79 | 0.46 | 0.25
43 | ЧСИ №1-201(34) п.2620 | Ламинат (286,46:4,73*1,09) ИНДЕКС К ПОЗИЦИИ(справочно): 2-2011 Индекс 2 кв-л 2011 г. 2 территориальная зона по Забайкальскому краю. ОЗП=14,2; ЭМ=3,79; ЗПМ=14,2; МАТ=4,73 | м2 | 55.08 | 66.01 |  |  |  | 3636
44 | ТЕР11-01-040-01 | Устройство плинтусов поливинилхлоридных на клее КН-2 131,16 = 582,63 - 101 x 4,47 ИНДЕКС К ПОЗИЦИИ(справочно): 2-2011 Индекс 2 кв-л 2011 г. 2 территориальная зона по Забайкальскому краю. ОЗП=14,2; ЭМ=3,79; ЗПМ=14,2; МАТ=4,73 НР (374 руб.): 123%*(0.9*0.85) от ФОТ (398 руб.) СП (203 руб.): 75%*(0.85*0.8) от ФОТ (398 руб.) | 100м | 0.3 | 131.16 | 78.84 | 2.31 |  | 39 | 24 | 1 |  | 8.99 | 2.7 | 0.03 | 0.01
45 | ЧСИ №1-2011 (34) п.2641 | Плинтус с кабель-каналом (127,12:2,5:4,73*1,09) ИНДЕКС К ПОЗИЦИИ(справочно): 2-2011 Индекс 2 кв-л 2011 г. 2 территориальная зона по Забайкальскому краю. ОЗП=14,2; ЭМ=3,79; ЗПМ=14,2; МАТ=4,73 | мп | 32.1 | 11.72 |  |  |  | 376
Потолок
46 | ТЕР46-04-007-06 | Разборка деревянных подвесных потолков из плит акмигран ИНДЕКС К ПОЗИЦИИ(справочно): 2-2011 Индекс 2 кв-л 2011 г. 2 территориальная зона по Забайкальскому краю. ОЗП=14,2; ЭМ=3,79; ЗПМ=14,2; МАТ=4,73 НР (3507 руб.): 110%*(0.9*0.85) от ФОТ (4175 руб.) СП (2004 руб.): 70%*(0.85*0.8) от ФОТ (4175 руб.) | 100м2 | 0.54 | 557.82 | 519.58 | 38.24 | 24.29 | 301 | 281 | 20 | 13 | 66.87 | 36.11 | 2.2 | 1.19
47 | ФЕР15-01-047-15 | Устройство подвесных потолков типа <Армстронг> по каркасу из оцинкованного профиля КОЭФ. К ПОЗИЦИИ: переход к ТЕР ОЗП=0,9; ЭМ=1,11; ЗПМ=0,9; МАТ=1,2; ТЗ=0,9 ИНДЕКС К ПОЗИЦИИ(справочно): 2-2011 Индекс 2 кв-л 2011 г. 2 территориальная зона по Забайкальскому краю. ОЗП=14,2; ЭМ=3,79; ЗПМ=14,2; МАТ=4,73 НР (6180 руб.): 105%*(0.9*0.85) от ФОТ (7725 руб.) СП (2858 руб.): 55%*(0.85*0.8) от ФОТ (7725 руб.) | 100м2 поверхности облицовки | 0.54 | 7673.64 | 866.81 | 404.35 | 8.91 | 4144 | 468 | 218 | 5 | 92.21 | 49.79 | 5.34 | 2.88
Стены
48 | ТЕРр63-05-01 | Снятие обоев: простых и улучшенных ИНДЕКС К ПОЗИЦИИ(справочно): 2-2011 Индекс 2 кв-л 2011 г. 2 территориальная зона по Забайкальскому краю. ОЗП=14,2; ЭМ=3,79; ЗПМ=14,2; МАТ=4,73 НР (120 руб.): 77%*0,85 от ФОТ (185 руб.) СП (74 руб.): 50%*0,8 от ФОТ (185 руб.) | 100м2 | 0.18 | 72.78 | 72.78 |  |  | 13 | 13 |  |  | 10.4 | 1.87
49 | ТЕР15-06-001-02 | Оклейка обоями на флизилиновой основе стен по монолитной штукатурке и бетону ИНДЕКС К ПОЗИЦИИ(справочно): 2-2011 Индекс 2 кв-л 2011 г. 2 территориальная зона по Забайкальскому краю. ОЗП=14,2; ЭМ=3,79; ЗПМ=14,2; МАТ=4,73 НР (898 руб.): 105%*(0.9*0.85) от ФОТ (1122 руб.) СП (415 руб.): 55%*(0.85*0.8) от ФОТ (1122 руб.) | 100м2 | 0.18 | 2484.89 | 383.11 | 0.94 | 0.11 | 447 | 69 |  |  | 46.95 | 8.45 | 0.02
50 | ТЕР15-01-050-01 прим. | Разборка старой облицовки стен из панелей МДФ по деревянной обрешетке КОЭФ. К ПОЗИЦИИ: Демонтаж (разборка) сборных деревянных конструкций ОЗП=0,8; ЭМ=0,8 к расх.; ЗПМ=0,8; МАТ=0 к расх.; ТЗ=0,8; ТЗМ=0,8 ИНДЕКС К ПОЗИЦИИ(справочно): 2-2011 Индекс 2 кв-л 2011 г. 2 территориальная зона по Забайкальскому краю. ОЗП=14,2; ЭМ=3,79; ЗПМ=14,2; МАТ=4,73 НР (1682 руб.): 105%*(0.9*0.85) от ФОТ (2102 руб.) СП (778 руб.): 55%*(0.85*0.8) от ФОТ (2102 руб.) | 100м2 | 0.446 | 411.19 | 330.99 | 80.2 | 0.97 | 183 | 148 | 35 |  | 40.12 | 17.89 | 0.7 | 0.31
51 | ТЕР10-01-010-01 | Установка дополнительной деревянной обрешетки КОЭФ. К ПОЗИЦИИ: МАТ=0 ИНДЕКС К ПОЗИЦИИ(справочно): 2-2011 Индекс 2 кв-л 2011 г. 2 территориальная зона по Забайкальскому краю. ОЗП=14,2; ЭМ=3,79; ЗПМ=14,2; МАТ=4,73 НР (256 руб.): 118%*(0.9*0.85) от ФОТ (284 руб.) СП (122 руб.): 63%*(0.85*0.8) от ФОТ (284 руб.) | м3 | 0.1 | 199.51 | 169.43 | 30.08 |  | 20 | 17 | 3 |  | 22.5 | 2.25 | 0.36 | 0.04
52 | СЦМ-203-0533 | Рейки деревянные 8х18 мм ИНДЕКС К ПОЗИЦИИ(справочно): 2-2011 Индекс 2 кв-л 2011 г. 2 территориальная зона по Забайкальскому краю. ОЗП=14,2; ЭМ=3,79; ЗПМ=14,2; МАТ=4,73 | м3 | 0.1 | 1557.54 |  |  |  | 156
53 | ТЕР15-01-050-01 прим. | Облицовка стен панелями МДФ по деревянной обрешетке 2 444,26 = 11 973,50 - 0,1014 x 93 976,72 ИНДЕКС К ПОЗИЦИИ(справочно): 2-2011 Индекс 2 кв-л 2011 г. 2 территориальная зона по Забайкальскому краю. ОЗП=14,2; ЭМ=3,79; ЗПМ=14,2; МАТ=4,73 НР (2431 руб.): 105%*(0.9*0.85) от ФОТ (3039 руб.) СП (1124 руб.): 55%*(0.85*0.8) от ФОТ (3039 руб.) | 100м2 | 0.446 | 2444.26 | 413.74 | 100.25 | 1.21 | 1090 | 185 | 45 | 1 | 50.15 | 22.37 | 0.87 | 0.39
54 | ЧСИ 01/2011 п.1278 | Панели стеновые МДФ 2700х200х6мм 82,6*1,02=84,3шт (Цена 69,49/4,69*1,09) ИНДЕКС К ПОЗИЦИИ(справочно): 2-2011 Индекс 2 кв-л 2011 г. 2 территориальная зона по Забайкальскому краю. ОЗП=14,2; ЭМ=3,79; ЗПМ=14,2; МАТ=4,73 | шт | 85 | 16.15 |  |  |  | 1373
55 | ТЕР10-01-060-01 | Обрамление панелей МДФ ( угол внутренний) 69,32 = 397,48 - 112 x 2,93 ИНДЕКС К ПОЗИЦИИ(справочно): 2-2011 Индекс 2 кв-л 2011 г. 2 территориальная зона по Забайкальскому краю. ОЗП=14,2; ЭМ=3,79; ЗПМ=14,2; МАТ=4,73 НР (281 руб.): 118%*(0.9*0.85) от ФОТ (312 руб.) СП (134 руб.): 63%*(0.85*0.8) от ФОТ (312 руб.) | 100м | 0.325 | 69.32 | 57.4 | 3.08 |  | 23 | 19 | 1 |  | 7.82 | 2.54 | 0.04 | 0.01
56 | ЧСИ 01/2011 п.1286 | Угол внутренний 1,7м 61,02:4,73*1,09 ИНДЕКС К ПОЗИЦИИ(справочно): 2-2011 Индекс 2 кв-л 2011 г. 2 территориальная зона по Забайкальскому краю. ОЗП=14,2; ЭМ=3,79; ЗПМ=14,2; МАТ=4,73 | шт | 19.1 | 14.06 |  |  |  | 269
57 | ТЕРр61-01-09 | Сплошное выравнивание штукатурки внутри здания сухой растворной смесью толщиной до 10 мм для последующей окраски или оклейки обоями: стен ИНДЕКС К ПОЗИЦИИ(справочно): 2-2011 Индекс 2 кв-л 2011 г. 2 территориальная зона по Забайкальскому краю. ОЗП=14,2; ЭМ=3,79; ЗПМ=14,2; МАТ=4,73 НР (3967 руб.): 79%*0,85 от ФОТ (5921 руб.) СП (2368 руб.): 50%*0,8 от ФОТ (5921 руб.) | 100м2 | 0.626 | 1052.65 | 647.2 | 44.34 | 19.46 | 659 | 405 | 28 | 12 | 73.8 | 46.2 | 0.46 | 0.29
Двери
58 | ТЕР46-04-012-03 | Разборка деревянных заполнений проемов дверных ИНДЕКС К ПОЗИЦИИ(справочно): 2-2011 Индекс 2 кв-л 2011 г. 2 территориальная зона по Забайкальскому краю. ОЗП=14,2; ЭМ=3,79; ЗПМ=14,2; МАТ=4,73 НР (382 руб.): 110%*(0.9*0.85) от ФОТ (455 руб.) СП (218 руб.): 70%*(0.85*0.8) от ФОТ (455 руб.) | 100м2 | 0.0378 | 889.95 | 755.43 | 134.52 | 85.45 | 34 | 29 | 5 | 3 | 103.91 | 3.93 | 7.74 | 0.29
59 | ТЕР10-01-039-03 | Установка блоков в наружных и внутренних дверных проемах в перегородках и деревянных нерубленых стенах площадью проема до 3 м2 3 932,49 = 23 533,49 - 100 x 196,01 ИНДЕКС К ПОЗИЦИИ(справочно): 2-2011 Индекс 2 кв-л 2011 г. 2 территориальная зона по Забайкальскому краю. ОЗП=14,2; ЭМ=3,79; ЗПМ=14,2; МАТ=4,73 НР (511 руб.): 118%*(0.9*0.85) от ФОТ (568 руб.) СП (244 руб.): 63%*(0.85*0.8) от ФОТ (568 руб.) | 100м2 | 0.0378 | 3932.49 | 926.9 | 300.14 |  | 149 | 35 | 11 |  | 115 | 4.35 | 3.9 | 0.15
60 | ЧСИ (34) 01/2011 п.4872 | Блок дверной ДГ 21-9 Серия 515/516 цена 3019,49:4,73*1,09 ИНДЕКС К ПОЗИЦИИ(справочно): 2-2011 Индекс 2 кв-л 2011 г. 2 территориальная зона по Забайкальскому краю. ОЗП=14,2; ЭМ=3,79; ЗПМ=14,2; МАТ=4,73 | комплект | 2 | 585.57 |  |  |  | 1171
61 | СЦМ-101-0889 | Скобяные изделия для блоков входных дверей в помещение однопольных ИНДЕКС К ПОЗИЦИИ(справочно): 2-2011 Индекс 2 кв-л 2011 г. 2 территориальная зона по Забайкальскому краю. ОЗП=14,2; ЭМ=3,79; ЗПМ=14,2; МАТ=4,73 | комплект | 2 | 93.84 |  |  |  | 188
Окна
62 | ТЕР46-04-012-01 | Разборка деревянных заполнений проемов оконных с подоконными досками ИНДЕКС К ПОЗИЦИИ(справочно): 2-2011 Индекс 2 кв-л 2011 г. 2 территориальная зона по Забайкальскому краю. ОЗП=14,2; ЭМ=3,79; ЗПМ=14,2; МАТ=4,73 НР (3494 руб.): 110%*(0.9*0.85) от ФОТ (4160 руб.) СП (1997 руб.): 70%*(0.85*0.8) от ФОТ (4160 руб.) | 100м2 | 0.2016 | 1505.21 | 1370.69 | 134.52 | 85.45 | 303 | 276 | 27 | 17 | 188.54 | 38.01 | 7.74 | 1.56
63 | ФЕР10-01-034-08 | Установка в жилых и общественных зданиях оконных блоков из ПВХ профилей поворотных (откидных, поворотно-откидных) с площадью проема более 2 м2 трехстворчатых в том числе при наличии створок глухого остекления КОЭФ. К ПОЗИЦИИ: переход к ТЕР ОЗП=0,9; ЭМ=1,11; ЗПМ=0,9; МАТ=1,2 ИНДЕКС К ПОЗИЦИИ(справочно): 2-2011 Индекс 2 кв-л 2011 г. 2 территориальная зона по Забайкальскому краю. ОЗП=14,2; ЭМ=3,79; ЗПМ=14,2; МАТ=4,73 НР (3528 руб.): 118%*(0.9*0.85) от ФОТ (3920 руб.) СП (1686 руб.): 63%*(0.85*0.8) от ФОТ (3920 руб.) | 100 м2 проёмов | 0.2016 | 145618.12 | 1173.29 | 380.95 | 7.73 | 29357 | 237 | 77 | 2 | 149.16 | 30.07 | 4.23 | 0.85
64 | ФЕР10-01-035-02 | Установка подоконных досок из ПВХ в панельных стенах. КОЭФ. К ПОЗИЦИИ: переход к ТЕР ОЗП=0,9; ЭМ=1,11; ЗПМ=0,9; МАТ=1,2 ИНДЕКС К ПОЗИЦИИ(справочно): 2-2011 Индекс 2 кв-л 2011 г. 2 территориальная зона по Забайкальскому краю. ОЗП=14,2; ЭМ=3,79; ЗПМ=14,2; МАТ=4,73 НР (230 руб.): 118%*(0.9*0.85) от ФОТ (256 руб.) СП (110 руб.): 63%*(0.85*0.8) от ФОТ (256 руб.) | 100 м п. | 0.096 | 4302.36 | 163.22 | 17.02 | 0.59 | 413 | 16 | 2 |  | 21.26 | 2.04 | 0.24 | 0.02
65 | ФССЦ-101-9468 | Доски подоконные ПВХ КОЭФ. К ПОЗИЦИИ: Переход к ТЕР МАТ=1,2 ИНДЕКС К ПОЗИЦИИ(справочно): 2-2011 Индекс 2 кв-л 2011 г. 2 территориальная зона по Забайкальскому краю. ОЗП=14,2; ЭМ=3,79; ЗПМ=14,2; МАТ=4,73 | м | 9.6 | 68.05 |  |  |  | 653
66 | СЦМ-101-1921 | Пена монтажная для герметизации стыков в баллончике емкостью 0.85 л ИНДЕКС К ПОЗИЦИИ(справочно): 2-2011 Индекс 2 кв-л 2011 г. 2 территориальная зона по Забайкальскому краю. ОЗП=14,2; ЭМ=3,79; ЗПМ=14,2; МАТ=4,73 | шт | 4 | 72.66 |  |  |  | 291
67 | ТЕР15-02-031-01 | Штукатурка поверхностей оконных и дверных откосов по бетону и камню плоских 1 739,70 = 4 668,31 - 0,1 x 443,41 - 4,3 x 670,76 ИНДЕКС К ПОЗИЦИИ(справочно): 2-2011 Индекс 2 кв-л 2011 г. 2 территориальная зона по Забайкальскому краю. ОЗП=14,2; ЭМ=3,79; ЗПМ=14,2; МАТ=4,73 НР (682 руб.): 105%*(0.9*0.85) от ФОТ (852 руб.) СП (315 руб.): 55%*(0.85*0.8) от ФОТ (852 руб.) | 100м2 | 0.03 | 1739.7 | 1703.9 | 35.8 | 22.74 | 52 | 51 | 1 | 1 | 204.06 | 6.12 | 2.06 | 0.06
68 | СЦМ-402-0230 | Смесь растворная сухая для ручной работы ИНДЕКС К ПОЗИЦИИ(справочно): 2-2011 Индекс 2 кв-л 2011 г. 2 территориальная зона по Забайкальскому краю. ОЗП=14,2; ЭМ=3,79; ЗПМ=14,2; МАТ=4,73 | т | 0.03 | 249.56 |  |  |  | 7
69 | ТЕР15-01-050-04 | Облицовка оконных и дверных откосов декоративным бумажно-слоистым пластиком или листами из синтетических материалов на клее ИНДЕКС К ПОЗИЦИИ(справочно): 2-2011 Индекс 2 кв-л 2011 г. 2 территориальная зона по Забайкальскому краю. ОЗП=14,2; ЭМ=3,79; ЗПМ=14,2; МАТ=4,73 НР (1193 руб.): 105%*(0.9*0.85) от ФОТ (1491 руб.) СП (552 руб.): 55%*(0.85*0.8) от ФОТ (1491 руб.) | 100м2 | 0.066 | 11732.14 | 1373.38 | 40.13 | 0.88 | 774 | 91 | 3 |  | 166.47 | 10.99 | 0.58 | 0.04
70 | ФЕР15-01-070-01 | Облицовка оконных проемов в наружных стенах откосной планкой из оцинкованной стали с полимерным покрытием с устройством водоотлива оконного из оцинкованной стали с полимерным покрытием КОЭФ. К ПОЗИЦИИ: переход к ТЕР ОЗП=0,9; ЭМ=1,11; ЗПМ=0,9; МАТ=1,2 ИНДЕКС К ПОЗИЦИИ(справочно): 2-2011 Индекс 2 кв-л 2011 г. 2 территориальная зона по Забайкальскому краю. ОЗП=14,2; ЭМ=3,79; ЗПМ=14,2; МАТ=4,73 НР 105%*(0.9*0.85) от ФОТ СП 55%*(0.85*0.8) от ФОТ | 1м2 проема | 0.016 | 167.35 | 12.96 | 0.26 |  | 3 |  |  |  | 1.55 | 0.02
Итого прямые затраты по смете в ценах 2001г. | [8 empty] | 95524 | 6380 | 1212 | 152 |  | 794.6 |  | 21.28
Итого прямые затраты по смете с учетом коэффициентов к итогам | [8 empty] | 96267 | 6895 | 1440 | 162 |  | 857.05 |  | 24.3
В том числе, справочно:
При ремонте и реконструкции зданий и сооружений работы, аналогичные технологическим процессам в новом строительстве ОЗП=1,15; ЭМ=1,25; ЗПМ=1,25; ТЗ=1,15; ТЗМ=1,25 (Поз. 4-5, 7-9, 39-40, 42-44, 6, 12, 14, 18-19, 32, 34-35, 41, 47, 49, 53-54, 67, 69-70, 16-17, 20-21, 24-26, 28-30, 51-52, 55-56, 59-61, 63-65) | [8 empty] | 743 | 516 | 228 | 10 |  | 62.445 |  | 3.01
Итого прямые затраты по смете с учетом индексов, в текущих ценах | [8 empty] | 519285 | 97909 | 5458 | 2300 |  | 857.05 |  | 24.3
Накладные расходы | [8 empty] | 82634
В том числе, справочно:
65% = 77%*0,85 ФОТ (от 369) (Поз. 13, 48) | [8 empty] | 240
79%*0,85 ФОТ (от 11843) (Поз. 22, 57) | [8 empty] | 7935
68% = 80%*0,85 ФОТ (от 5765) (Поз. 1-2, 36-37) | [8 empty] | 3920
105%*(0.9*0.85) ФОТ (от 32675) (Поз. 6, 12, 14-15, 18-19, 32, 34-35, 41, 47, 49-50, 53-54, 67, 69-70) | [8 empty] | 26140
84% = 110%*(0.9*0.85) ФОТ (от 17579) (Поз. 11, 23, 27, 46, 58, 62) | [8 empty] | 14766
90% = 118%*(0.9*0.85) ФОТ (от 10650) (Поз. 16-17, 20-21, 24-26, 28-30, 51-52, 55-56, 59-61, 63-65) | [8 empty] | 9585
94% = 123%*(0.9*0.85) ФОТ (от 21328) (Поз. 3-5, 7-9, 38-40, 42-44) | [8 empty] | 20048
Сметная прибыль | [8 empty] | 43983
В том числе, справочно:
40% = 50%*0,8 ФОТ (от 12212) (Поз. 13, 48, 22, 57) | [8 empty] | 4885
55%*(0.85*0.8) ФОТ (от 32675) (Поз. 6, 12, 14-15, 18-19, 32, 34-35, 41, 47, 49-50, 53-54, 67, 69-70) | [8 empty] | 12090
43% = 63%*(0.85*0.8) ФОТ (от 10650) (Поз. 16-17, 20-21, 24-26, 28-30, 51-52, 55-56, 59-61, 63-65) | [8 empty] | 4580
54% = 68%*0,8 ФОТ (от 5765) (Поз. 1-2, 36-37) | [8 empty] | 3113
48% = 70%*(0.85*0.8) ФОТ (от 17579) (Поз. 11, 23, 27, 46, 58, 62) | [8 empty] | 8438
51% = 75%*(0.85*0.8) ФОТ (от 21328) (Поз. 3-5, 7-9, 38-40, 42-44) | [8 empty] | 10877
Итоги по смете:
Полы (ремонтно-строительные) (МДС81-33.2004 Прил.5 п.7; Письмо №АП-5536/06 Прил.2 п.7) | [8 empty] | 12818 |  |  |  |  | 56.14 |  | 0.86
Полы (МДС81-33.2004 Прил.4 п.11, Прим.п.1; Письмо №АП-5536/06 Прил.1 п.11, Прим.п.1; Письмо 41099-КК/08 от 06.12.10) | [8 empty] | 91658 |  |  |  |  | 193.21 |  | 5.05
Отделочные работы (МДС81-33.2004 Прил.4 п.15, Прим.п.1; Письмо №АП-5536/06 Прил.1 п.15, Прим.п.1; Письмо 41099-КК/08 от 06.12.10) | [8 empty] | 142911 |  |  |  |  | 260.58 |  | 9.05
Работы по реконструкции зданий и сооружений (усиление и замена существующих конструкций, разборка и возведение отдельных конструктивных элементов) (МДС81-33.2004 Прил.4 п.49, Прим.п.1; Письмо №АП-5536/06 Прил.1 п.49, Прим.п.1; Письмо 41099-КК/08 от 06.12.10) | [8 empty] | 40240 |  |  |  |  | 156.1 |  | 6.08
Стекольные, обойные и облицовочные работы (ремонтно-строительные) (МДС81-33.2004 Прил.5 п.13; Письмо №АП-5536/06 Прил.2 п.13) | [8 empty] | 757 |  |  |  |  | 3.74
Деревянные конструкции (МДС81-33.2004 Прил.4 п.10, Прим.п.1; Письмо №АП-5536/06 Прил.1 п.10, Прим.п.1; Письмо 41099-КК/08 от 06.12.10) | [8 empty] | 328175 |  |  |  |  | 94.88 |  | 2.68
Штукатурные работы (ремонтно-строительные) (МДС81-33.2004 Прил.5 п.11; Письмо №АП-5536/06 Прил.2 п.11) | [8 empty] | 29343 |  |  |  |  | 92.4 |  | 0.58
Итого | [8 empty] | 645902 |  |  |  |  | 857.05 |  | 24.3
В том числе:
Материалы | [8 empty] | 415918
Машины и механизмы | [8 empty] | 5458
ФОТ | [8 empty] | 100209
Накладные расходы | [8 empty] | 82634
Сметная прибыль | [8 empty] | 43983
НДС 18% | [8 empty] | 116262.36
ВСЕГО по смете | [8 empty] | 762164.36 |  |  |  |  | 857.05 |  | 24.3
| Составил: | Ведущий инженер по проектно-сметной работе ДАПФ | [5 empty] | О.Б. Баринова