## ТЗ
Приложение № 1 к Тому 2 "Техническая часть"
№ п/п | Наименование | Основные технические характеристики товара | Ссылка на прилагаемый нормативный документ, который устанавливает технические требования к поставке товаров (ГОСТ, чертеж, ТУ, иной нормативный документ) | Ед. изм. | Количество | Срок поставки |  |  | Объем гарантий и гарантийный срок
[6 empty] | ФЕВРАЛЬ | МАРТ | АПРЕЛЬ
1 | АНАЛИЗАТОР НЕФТЕПРОДУКТОВ АН-2 В КОМПЛЕКТАЦИИ 3 |  |  | компл | 1 | 1 | 0 | 0 | В соответствии с разделом 11 тома 2 "Техническая часть"
2 | АРЕОМЕТР АКК. С ПИП.А-1-10 |  |  | шт | 5 | 0 | 0 | 5
3 | БАНКА 500 МЛ. С ШИРОКИМ ГОРЛОМ И ПРИТЕРТОЙ ПРОБКОЙ |  |  | шт | 10 | 0 | 10 | 0
4 | БАНКА П/Э С КРЫШКОЙ 100МЛ. 5.04.0260 |  |  | шт | 40 | 0 | 40 | 0
5 | БАНКА П/Э С КРЫШКОЙ 250МЛ. 5.04.0261 |  |  | шт | 60 | 0 | 60 | 0
6 | БАНКА П/Э С КРЫШКОЙ 500МЛ. 5.04.0262 |  |  | шт | 70 | 0 | 70 | 0
7 | БАНКА ТЕМНОГО СТЕКЛА С НАВИНЧИВАЮЩЕЙСЯ КРЫШКОЙ БВ-100-400С |  |  | шт | 20 | 0 | 20 | 0
8 | БАНКА ТЕМНОГО СТЕКЛА С НАВИНЧИВАЮЩЕЙСЯ КРЫШКОЙ БВ-250-400С |  |  | шт | 20 | 0 | 20 | 0
9 | БУМАГА ИНДИКАТОРНАЯ УНИВЕРСАЛЬНАЯ ИМПОРТ (MERCK) РН 0-14100ШТ/УП |  |  | упак | 12 | 2 | 10 | 0
10 | БУМАГА ИНДИКАТОРНАЯ УНИВЕРСАЛЬНАЯ РН 0-14 |  |  | кг | 1 | 0 | 1 | 0
11 | БУМАГА ЛАБОРАТОРНАЯ ФИЛЬТРОВАЛЬНАЯ (ФОРМАТ А1) ГОСТ 12026-76 |  |  | кг | 20 | 0 | 20 | 0
12 | БУМАГА ЛАБОРАТОРНАЯ ФИЛЬТРОВАЛЬНАЯ (ФОРМАТ А4) ГОСТ 12026-76 |  |  | кг | 80 | 0 | 80 | 0
13 | БУТЫЛЬ С УЗКИМ ГОРЛОМ ТЕМНОГО СТЕКЛА 2000 МЛ |  |  | шт | 5 | 0 | 5 | 0
14 | БЮРЕТКА 1-1-2-10-0,1 | исполнение - 1 класс точности - 2 Цена деления - 0,05 вместимость - 10см³ | ГОСТ - 29251-91 | шт | 53 | 0 | 53 | 0
15 | БЮРЕТКА 1-1-2-25-0,1 | исполнение - 1 класс точности - 2 Цена деления - 0,1 вместимость - 25см³ | ГОСТ - 29251-91 | шт | 20 | 0 | 20 | 0
16 | БЮРЕТКА 1-1-2-50-0,1 | исполнение - 1 класс точности - 2 Цена деления - 0,1 вместимость - 50см³ | ГОСТ - 29251-91 | шт | 5 | 0 | 5 | 0
17 | БЮРЕТКА АВТОМАТИЧЕСКАЯ ПЕЛЛЕТА | комплектность - в комплекте с бутылкой темного стекла V 2л погрешность - 0,03 мл Цена деления - 0,02 мл Объем - 10мл ISO 9002-94 ISO 835-81 |  | шт | 1 | 0 | 1 | 0
18 | ВЕСЫ ЛАБОРАТОРНЫЕ Ohaus SP S602F | класс точности - Высокий (II) дискретность - 0,01 НПВ, г - 600 |  | шт | 1 | 0 | 1 | 0
19 | ВЕСЫ ЛАБОРАТОРНЫЕ Vibra CJ-620ER | класс точности - Высокий (II) дискретность - 0,01 НПВ, г - 620 |  | шт | 2 | 0 | 2 | 0
20 | ВИСКОЗИМЕТР КАПИЛЛЯРНЫЙ СТЕКЛЯННЫЙ ВПЖ-4-0,62 |  |  | шт | 5 | 0 | 5 | 0
21 | ВИСКОЗИМЕТР КАПИЛЛЯРНЫЙ СТЕКЛЯННЫЙ ВПЖ-4-0,82 |  |  | шт | 20 | 0 | 20 | 0
22 | ВОРОНКА ДЕЛИТЕЛЬНАЯ ВД-1-100 |  | ГОСТ 25336 | шт | 5 | 0 | 5 | 0
23 | ВОРОНКА ДЕЛИТЕЛЬНАЯ ВД-1-250 |  |  | шт | 5 | 0 | 5 | 0
24 | ВОРОНКА ЛАБОРАТ. ТИП В Ф 100ММ. |  |  | шт | 30 | 0 | 30 | 0
25 | ВОРОНКА ЛАБОРАТ. ТИП В Ф 150ММ. |  |  | шт | 30 | 0 | 30 | 0
26 | ВОРОНКА ЛАБОРАТОРНАЯ В-75 КОД4.1.2.026 |  |  | шт | 10 | 0 | 10 | 0
27 | ГРУША РЕЗИНОВАЯ №1 |  |  | шт | 50 | 0 | 50 | 0
28 | ГРУША РЕЗИНОВАЯ №3 |  |  | шт | 20 | 0 | 20 | 0
29 | ДАТЧИК ТЕМПЕРАТУРЫ ДЛЯ ПРИБОРА "АТОН-101 МП".ПШЛК 405226.00 1 |  |  | шт | 1 | 0 | 1 | 0
30 | ДОЗАТОР ОДНОКАНАЛЬНЫЙ С ВАРЬИРУЕМЫМ ОБЪЕМОМ САРТОРИУС |  |  | шт | 5 | 0 | 5 | 0
31 | ДОЗИМЕТР РАДИОМЕТР МКС-01СА1М | диапазон измерения дозы, мЗв - от 0,001 до 1.10³ измерение мощности дозы, мкЗв/ч - от 0,1 до 1.10³ диапазон энергии фотонов, МэВ - от 0,05 до 3,0 измерение плотности потока бета-частиц - от 0,5 до 3.10³ |  | компл | 1 | 0 | 1 | 0
32 | ДОЗИМЕТР РАДИОМЕТР МКС-03СА | диапазон измерения дозы, мЗв - от 0,001 до 1.10³ измерение мощности дозы, мкЗв/ч - от 0,1 до 1.10³ диапазон энергии фотонов, МэВ - от 0,05 до 3,0 измерение плотности потока бета-частиц - от 0,5 до 3.10³ |  | компл | 1 | 0 | 1 | 0
33 | ЕРШИК ДЛЯ БУТЫЛОК |  |  | шт | 10 | 0 | 10 | 0
34 | ЕРШИК ДЛЯ ПРОБИРОК |  |  | шт | 10 | 0 | 10 | 0
35 | ЗАЖИМ ДЛЯ БЮРЕТКИ И ПРОБИРКИ С КРЕПЕЖНЫМ УЗЛОМ | D - 13,5 d - 7-25 угол - 90 |  | шт | 10 | 0 | 10 | 0
36 | КАНИСТРА П/Э 3Л; |  |  | шт | 8 | 3 | 5 | 0
37 | КАНИСТРА П/Э 5Л |  |  | шт | 10 | 5 | 5 | 0
38 | КАПЕЛЬНИЦА С КОЛПАЧКОМ 2*50 |  |  | шт | 20 | 0 | 20 | 0
39 | КАРТРИДЖ СМЕННЫЙ ДЛЯ ПРИБОРА ОЧИСТКИ ВОДЫ "ВОДОЛЕЙ" |  |  | шт | 1 | 1 | 0 | 0
40 | КОЛБА КОНИЧЕСКАЯ ПОЛИЭТИЛЕНОВАЯ, 100 СМ3 |  |  | шт | 20 | 0 | 20 | 0
41 | КОЛБА КОНИЧЕСКАЯ ПОЛИЭТИЛЕНОВАЯ, 150 СМ3 |  |  | шт | 20 | 0 | 20 | 0
42 | КОЛБА МЕРНАЯ С ПРИТ. ПРОБКОЙ 2-1000-2 |  |  | шт | 20 | 0 | 20 | 0
43 | КОЛБА МЕРНАЯ С ПРИТ. ПРОБКОЙ 2-100-2 |  |  | шт | 10 | 10 | 0 | 0
44 | КОЛБА МЕРНАЯ С ПРИТ. ПРОБКОЙ 2-500-2 |  |  | шт | 20 | 0 | 20 | 0
45 | КОНДУКТОМЕТР DIST 4 HI 98304 | Вес - 78г размеры - 175*41*23см Диапазон измерений - 0,1...19,99 единица измерения - mS/cm (mCм/см) Разрешение - 0,01 термокомпенсация - ±2% от диапазона калибровочный раствор - HI 70030P 12.88 mS/cm |  | шт | 1 | 0 | 1 | 0
46 | КОНДУКТОМЕТР МАРК 603 | комплектность - 1. Блок преобразовательный; 2. Датчик ДП-015 или ДП-15; 3. Кювета проточная; 4.Колонка ионообменная ИОК603 5. Несущая панель НП603; 6.Источник питания; 7. Паспорт; 8. Свидетельство о поверке; 9. Методика поверки; 10. Инструкция по эксплуатации электропитание - от сети 220 в. |  | шт | 1 | 0 | 1 | 0
47 | КОНДУКТОМЕТР МАРК 603/1 | комплектность - 1. Блок преобразовательный; 2. Датчик ДП-3; 3. Источник питания; 4. Паспорт; 5. Свидетельство о поверке; 6. Методика поверки; 7. Инструкция по эксплуатации электропитание - от сети 220 в. |  | шт | 2 | 0 | 2 | 0
48 | КРУЖКА ПЛАСТИКОВАЯ С РУЧКОЙ И НОСИКОМ, 1000 МЛ |  |  | шт | 5 | 0 | 5 | 0
49 | КЮВЕТА КВАРЦЕВАЯ ДЛЯ АНАЛИЗАТОРА ЖИДКОСТИ ФЛЮОРАТ-02М 10*10 |  |  | шт | 5 | 0 | 5 | 0
50 | ЛАПКА ДЛЯ ШТАТИВА ШФР-ММ ТРЕХПАЛАЯ (МИНИМЕД) | материал - силумин общая длина - 210±2,0 длина рабочей части - 63±1,0 |  | шт | 10 | 0 | 10 | 0
51 | ЛОТОК ПРЯМОУГОЛЬНЫЙ PoliLab | Габариты, мм - 450*350*75 материал - полипропилен |  | шт | 10 | 4 | 6 | 0
52 | ЛОТОК ПРЯМОУГОЛЬНЫЙ PoliLab | Габариты, мм - 375*300*75 материал - полипропилен |  | шт | 10 | 4 | 6 | 0
53 | ЛУПА ПОЛЬДИ 10х СО ШКАЛОЙ 0,1-25мм | Длина - 11 мм Ширина - 25мм Высота - 25мм |  | шт | 1 | 1 | 0 | 0
54 | МЕНЗУРКА 100МЛ |  |  | шт | 50 | 0 | 50 | 0
55 | МЕНЗУРКА 500 МЛ |  |  | шт | 20 | 0 | 20 | 0
56 | МИКРОБЮРЕТКА 2МЛ Ц.Д. 0,01 |  |  | шт | 5 | 5 | 0 | 0
57 | МИКРОСКОП МПБ-2 (ДЛЯ БРИННЕЛЯ) | наибольший диаметр измеряемого отпечатка - 6,5 мм линейное поле зрения - 9 мм пределы фокусировки окуляра - +4 диоптр увеличение объектива - 2х увеличение окуляра - 12х увеличение микроскопа - 24 крат допустимая погрешность расстояний между отдельными штрихами на всю длину - +0,02 мм цена деления шкалы - 0,05 мм |  | шт | 1 | 0 | 1 | 0
58 | ПИНЦЕТ 150 Х 2,5ММ. |  |  | шт | 1 | 0 | 1 | 0
59 | ПИПЕТКА ГРАДУИРОВАННАЯ | исполнение - 1 класс точности - 1 Объем - 1мл Тип - 1 |  | шт | 10 | 0 | 10 | 0
60 | ПИПЕТКА ГРАДУИРОВАННАЯ | исполнение - 1 класс точности - 1 Объем - 10мл Тип - 1 |  | шт | 10 | 0 | 10 | 0
61 | ПИПЕТКИ "ЛЕНПИПЕТ" ОДНОКАНАЛЬНЫЕ ПЕРЕМЕННОГО ОБЪЁМА 1-5МЛ |  |  | шт | 10 | 0 | 10 | 0
62 | ПЛИТА НАГРЕВАТЕЛЬНАЯ ES-H-3040 |  |  | шт | 1 | 0 | 1 | 0
63 | ПРОБИРКА ГРАДУИР.СО ШЛИФОМ 19/26 И СТЕКЛЯННОЙ ПРОБКОЙ 5МЛ. |  |  | шт | 15 | 15 | 0 | 0
64 | ПРОБИРКА П2-21-200 |  |  | шт | 50 | 0 | 50 | 0
65 | ПРОБКА П/ЭТИЛЕНОВАЯ 19/26 |  |  | шт | 50 | 50 | 0 | 0
66 | РН-МЕТР FE20-ATC-Kit Five Easy | производитель - METTLER TOLEDO |  | компл | 1 | 1 | 0 | 0
67 | РН-МЕТР-ИОНОМЕР ЭКСПЕРТ-001-3(0.1) СТАЦИОНАРНЫЙ | комплект поставки - измерительный преобразователь, блок питания, кабель ПК, программное обеспечение, термокомпенсатор, ионоселективный электрод (в том числе РН), электрод сравнения, методика поверки, руководство по эксплуатации |  | компл | 1 | 1 | 0 | 0
68 | СЕТКА АСБЕСТОВАЯ D=130 мм | размер - 160*160 мм |  | шт | 5 | 0 | 5 | 0
69 | СКЛЯНКА 500 МЛ. С ПРИТЕРТОЙ ПРОБКОЙ |  |  | шт | 10 | 0 | 10 | 0
70 | СКЛЯНКА БПК-150 КОД 4.1.4.014. |  |  | шт | 10 | 0 | 10 | 0
71 | СПЕКТРОФОТОМЕТР "ЮНИКО1201" |  |  | шт | 3 | 0 | 3 | 0
72 | СТАКАН В-1-250 ТХС ГОСТ 25336-82 |  |  | шт | 30 | 0 | 30 | 0
73 | СТАКАН В-2-3000 ТС БЕЗ НОСИКА | исполнение - 2 Объем - 3000 см³ | ГОСТ - 25336-82 | шт | 5 | 0 | 5 | 0
74 | СТАКАН НИЗКИЙ ТИП НН-50 КОД 4.1.1.089 |  |  | шт | 50 | 0 | 50 | 0
75 | СТЕКЛО ЧАСОВОЕ | диаметр - 70 мм |  | шт | 5 | 0 | 5 | 0
76 | СТЕКЛО ЧАСОВОЕ | диаметр - 80 мм |  | шт | 5 | 0 | 5 | 0
77 | СТЕКЛО ЧАСОВОЕ | диаметр - 60 мм |  | шт | 5 | 0 | 5 | 0
78 | ТЕРМОГИГРОМЕТР С ВЫНОСНЫМ ДАТЧИКОМ ИВА6АП | диапазон измерений относительной влажности - 0...98 диапазон измерений температуры - -40...+60°С |  | шт | 1 | 0 | 1 | 0
79 | ТЕРМОМЕТР ДЛЯ КОНТРОЛЯ ТЕМПЕРАТУРНОГО РЕЖИМА В ХОЛОДИЛЬНОМ ОБОРУДОВАНИИ |  |  | шт | 86 | 86 | 0 | 0
80 | ТЕРМОМЕТР ЛАБОРАТОРНЫЙ ТЛ-2 №2(0+100) |  |  | шт | 5 | 0 | 5 | 0
81 | ТЕРМОМЕТР СП-2К (0-200). |  |  | шт | 70 | 70 | 0 | 0
82 | ТЕРМОМЕТР СП-2П № 2/100 (0+100) |  |  | шт | 80 | 80 | 0 | 0
83 | ТЕРМОМЕТР ТТЖ-М исп.1 (0+150С) ц.д .2 град., верх.часть 160мм, нижняя 66мм. НАПОЛНИТЕЛЬ-ОРГАНИЧЕСКАЯ ЖИДКОСТЬ, ОКРАШЕННАЯ В КРАСНЫЙ ЦВЕТ |  | ТУ25-11.899-73 | шт | 50 | 50 | 0 | 0
84 | ТЕРМОМЕТР ЭЛЕКТРОННЫЙ ЛТ-300-П-Н (−50…+300 °С) | Масса - 0,2кг Питание - 2 гальванических элемента 1.5 В типа ААА Время установления рабочего режима - 5с диапазон измерений температуры - −50...+300°С Комплектация - - Электронный блок – 1 шт.; - Датчик температуры – 1 шт.; - Кабель-удлинитель датчика – 1,2 м; - Кабель связи с компьютером – 1 шт. ; - Элементы питания (установлены в электронном блоке) – 2 шт. ; - Крепление DualLock для фиксации электронного блока на вертикальных поверхностях – 1 шт. предел допускаемой абсолютной погрешности измерения температуры - • в диапазоне −50.00...+199.99 °С, ±0.05; • в диапазоне +200.0...+300.0 °С, ±0.2 цена единицы младшего разряда измеряемой температуры - • в диапазоне −50.00...+199.99 °С, 0.01; • в диапазоне +200.0...+300.0 °С, 0.1 Минимальная глубина погружения датчика - 75мм габаритные размеры, мм, не более - • электронного блока, 75×80×35; • погружаемой части датчика температуры, Ø3.3×250 |  | шт | 1 | 0 | 1 | 0
85 | ТЕРМОСТАТ VIS-T ДЛЯ ОПРЕДЕЛЕНИЯ ВЯЗКОСТИ | Диапазон рабочих температур,0С: +20…+100; Нестабильность поддержания установленной температуры, 0С: ±0,01; Неоднородность температурного поля в рабочем объеме термостата, 0С : ±0,01 Количество тестовых мест, шт: 4; Потребляемая мощность: не более 2,5 кВт; Габаритные размеры, мм: 570*220*650; Объем теплоносителя, не более 22 л; Масса 23 кг; Глубина ванны 315 мм; Размеры смотрового окна, мм 270*300 Открытая часть ванны, мм 290*80 |  | шт | 1 | 0 | 1 | 0
86 | ТРУБКА ИНДИКАТОРНАЯ ДЛЯ ИЗМЕРЕНИЯ КОНЦЕНТРАЦИИ ВЕЩЕСТВ В ПАРОГАЗОВЫХ СМЕСЯХ ТИ-NН3-1,0 Г/М3, |  |  | пач | 1 | 0 | 1 | 0
87 | ТРУБКА ИНДИКАТОРНАЯ ДЛЯ ИЗМЕРЕНИЯ КОНЦЕНТРАЦИИ ВЕЩЕСТВ В ПАРОГАЗОВЫХ СМЕСЯХ ТИ-SО2-2,5 Г/М3, |  |  | пач | 1 | 0 | 1 | 0
88 | ТРУБКА ИНДИКАТОРНАЯ ДЛЯ ИЗМЕРЕНИЯ КОНЦЕНТРАЦИИ ВЕЩЕСТВ В ПАРОГАЗОВЫХ СМЕСЯХ ТИ-БЕНЗИН-4,0 Г/М3,ТУ РЮ |  |  | пач | 1 | 0 | 1 | 0
89 | ТРУБКА ИНДИКАТОРНАЯ ДЛЯ ИЗМЕРЕНИЯ КОНЦЕНТРАЦИИ ВЕЩЕСТВ В ПАРОГАЗОВЫХ СМЕСЯХ ТИ-СХНY-2,0 Г/М3, |  |  | пач | 5 | 0 | 5 | 0
90 | ТРУБКА ИНДИКАТОРНАЯ НА АЦЕТОН 2 ШКАЛЫ (100-10000) мг/м3 |  |  | упак | 1 | 0 | 1 | 0
91 | ТРУБКА ИНДИКАТОРНАЯ НА БЕНЗОЛ (5-1500) мг/дм3 |  |  | упак | 1 | 0 | 1 | 0
92 | ТРУБКА ИНДИКАТОРНАЯ НА МЕТИЛБЕНЗОЛ (толуол) (25-2000) мг/дм3 |  |  | упак | 1 | 1 | 0 | 0
93 | ТРУБКА ИНДИКАТОРНАЯ НА ОЗОН (0,1-15,0) мг/дм3 |  |  | упак | 1 | 0 | 1 | 0
94 | ТРУБКА ИНДИКАТОРНАЯ НА ОКСИД АЗОТА (2-100) мг/дм3 |  |  | упак | 1 | 1 | 0 | 0
95 | ТРУБКА ИНДИКАТОРНАЯ НА ОКСИД УГЛЕРОДА (5-50) мг/дм3 |  |  | упак | 1 | 1 | 0 | 0
96 | ТРУБКА ИНДИКАТОРНАЯ НА УАЙТ-СПИРИТ (в пересчете на С) (50-4000) мг/дм3 |  |  | упак | 1 | 0 | 1 | 0
97 | ТРУБКА ИНДИКАТОРНАЯ НА ФОРМАЛЬДЕГИД (0,5-30,0) мг/дм3 |  |  | упак | 1 | 0 | 1 | 0
98 | ТРУБКА КВАРЦЕВОГО СТЕКЛА Ф14*1200 |  | ОСТ 2142-90 | шт | 50 | 0 | 50 | 0
99 | ТРУБКА МЕДИЦИНСКАЯ СИЛИКОНОВАЯ Д 6ММ. 6.06.100 |  |  | кг | 5 | 0 | 5 | 0
100 | ТРУБКА МЕДИЦИНСКАЯ СИЛИКОНОВАЯ ПМЭ80С ПРОЗРАЧНАЯ Д 12ММ. |  |  | кг | 7 | 0 | 7 | 0
101 | ТРУБКА МЕДИЦИНСКАЯ СИЛИКОНОВАЯ ПМЭ80С ПРОЗРАЧНАЯ Д 6ММ. |  |  | кг | 7 | 0 | 7 | 0
102 | ТРУБКА МЕДИЦИНСКАЯ СИЛИКОНОВАЯ ПМЭ80С ПРОЗРАЧНАЯ Д 9ММ. |  |  | кг | 8 | 0 | 7 | 1
103 | ТРУБКА РЕЗИН. МЕДИЦИНСКАЯ ТИП 2 20Х2,5ММ |  | ТУ642286-79 | кг | 5 | 0 | 5 | 0
104 | ТРУБКА РЕЗИНОВАЯ МЕД. D 15Х1,5 |  |  | кг | 5 | 0 | 5 | 0
105 | ТРУБКА ХЛОРКАЛЬЦИЕВАЯ ТХ-П-1-13 | исполнение - 1(под пробку) диаметр - 13мм Тип - ТХ-П(прямая с одним шаром) | ГОСТ - 25336-82 | шт | 15 | 0 | 15 | 0
106 | ТРУБКА ХЛОРКАЛЬЦИЕВАЯ ТХ-П-1-17 | исполнение - 1(под пробку) диаметр - 17мм Тип - ТХ-П(прямая с одним шаром) | ГОСТ - 25336-82 | шт | 15 | 0 | 15 | 0
107 | УСТРОЙСТВО ДЛЯ СУШКИ ХИМПОСУДЫ ПЭ-2000 КОД 2.5.2.001 |  |  | шт | 4 | 1 | 3 | 0
108 | ФИЛЬТРЫ ОБЕЗЗОЛЕННЫЕ "БЕЛАЯ ЛЕНТА" 145ММ |  |  | пач | 1 | 0 | 1 | 0
109 | ЦИЛИНДР МЕРНЫЙ 100МЛ СО ШЛИФОМ 19/26 И ПЛАСТМАССОВОЙ ПРОБКОЙ | исполнение - 2А вместимость - 100см³ |  | шт | 10 | 0 | 10 | 0
110 | ЦИЛИНДР МЕРНЫЙ 1-1000-2 | исполнение - 1 класс точности - 2 вместимость - 1000см³ | ГОСТ - 1770-74 | шт | 10 | 0 | 10 | 0
111 | ЦИЛИНДР МЕРНЫЙ 1-500-2 | исполнение - 1 класс точности - 2 вместимость - 500см³ | ГОСТ - 1770-74 | шт | 20 | 0 | 20 | 0
112 | ЦИЛИНДР МЕРНЫЙ 2-100-1 |  | ГОСТ 1770-74 | шт | 20 | 0 | 20 | 0
113 | ЧАСЫ ПЕСОЧНЫЕ ЧПМ 10МИН |  |  | шт | 10 | 0 | 10 | 0
114 | ЧАШКА КРИСТАЛЛИЗАЦИОННАЯ ЧКТ Ф 180ММ |  |  | шт | 10 | 0 | 10 | 0
115 | ЧАШКА КРИСТАЛЛИЗАЦИОННАЯ ЧКТ Ф 240ММ |  |  | шт | 10 | 0 | 10 | 0
116 | ЧАШКА КРИСТАЛЛИЗАЦИОННАЯ ЧКЦ Ф 90ММ |  |  | шт | 10 | 0 | 10 | 0
117 | ЧАШКА ПЕТРИ ЧБН-1 |  |  | шт | 30 | 10 | 20 | 0
118 | ШАРИК СТЕКЛЯННЫЙ Ф 5ММ (УП 100 ШТ) |  |  | упак | 1 | 1 | 0 | 0
119 | ШТАТИВ ДЛЯ ПРОБИРОК | Габаритные размеры - 105*248*64мм материал - полипропилен количество отверстий - 40 шт упаковка - 5 шт диаметр отверстий - 21 мм |  | шт | 5 | 0 | 5 | 0
120 | ШТАТИВ ДЛЯ ПРОБИРОК | Габаритные размеры - 107*244*63мм материал - полипропилен количество отверстий - 60 шт упаковка - 5 шт диаметр отверстий - 17 мм |  | шт | 5 | 0 | 5 | 0
121 | ШТАТИВ ЛАБОРАТОРНЫЙ УНИВЕРСАЛЬНЫЙ ПЭ-2700 |  |  | шт | 4 | 0 | 4 | 0
122 | ШТАТИВ-ПОДСТАВКА ДЛЯ ПИПЕТОК УНИВЕРСАЛЬНЫЙ НА 5 ДОЗАТОРОВ |  |  | шт | 10 | 0 | 10 | 0
123 | ЭЛЕКТРОД 2-Х КОЛЕЧНЫЙ ЭЛЕКТРОПРОВОДНОСТИ/ТDS ДЛЯ ПРИБОРА СОN 510, ЕС-СОNSЕN91W |  |  | шт | 2 | 0 | 2 | 0
124 | ЭЛЕКТРОД ИЗМЕРИТЕЛЬНЫЙ ДЛЯ ПРИБОРА ЭКОМ РН-КОМ (С РАЗЪЕМОМ) BNC ТУ 4215-002-41541647-2006 |  |  | шт | 2 | 0 | 2 | 0
125 | ЭЛЕКТРОД ИОНОСЕЛЕКТИВНЫЙ ЭЛИС-212NA/3/0К 80/7 ДЛЯ ПРИБОРА "АТОН-101МП" |  |  | шт | 1 | 0 | 1 | 0
126 | ЭЛЕКТРОД КОМБИНИРОВАННЫЙ INLAB EXPERT PRO |  |  | шт | 2 | 0 | 2 | 0
127 | ЭЛЕКТРОД КОМБИНИРОВАННЫЙ ДЛЯ ПРИБОРА МЕТТLЕR ТОLЕDО INLАB 413 РН SG/2M IP67 |  |  | шт | 6 | 0 | 6 | 0
128 | ЭЛЕКТРОД СРАВНЕНИЯ ДВУХКЛЮЧЕВОЙ ЭСР-10101/3,5 К80.4, ДЛЯ ПРИБОРА "АТОН-101 МП"(ШТЕПСЕЛЬ 11Ш 4-2 ГАО. |  | ТУ 4215-020-35918409-97 | шт | 1 | 0 | 1 | 0