## Локальная смета
СОГЛАСОВАНО: |  |  |  | ФГУП "Комбинат "Электрохимприбор" | [7 empty] | УТВЕРЖДАЮ:
[6 empty] | (наименование стройки) | [5 empty] | Зам. генерального директора
Е.В.Гордеев
_________________ | [11 empty] | _________________
" _____ " ________________ 2012 г. | [11 empty] | "______ " __________2012 г.
ЛОКАЛЬНЫЙ СМЕТНЫЙ РАСЧЕТ № 24491
(локальная смета)
|  | на | систему автоматической пожарной сигнализации и СОУЭ.
Склад 738. Здание 13/14 (инв.№ 5800017; 6000224).
(наименование работ и затрат, наименование объекта)
|  |  | Основание: проект РП 2007-83СС | [9 empty] | Справочно, в тыс.руб. :
|  |  | Сметная стоимость _______________________________________________________________________________________________ | [5 empty] | ___________________________54,973 |  | тыс. руб. |  | ВСЕГО: |  | 250.7268
|  |  | монтажных работ _______________________________________________________________________________________________ | [5 empty] | _______________________________________________________________________________________________41,157 |  | тыс. руб. |  | с К=4,42 |  | 181.9139
|  |  | прочих _______________________________________________________________________________________________ | [5 empty] | _______________________________________________________________________________________________5,873 |  | тыс. руб. |  | с К=6,05 |  | 35.5316
|  |  | оборудования _______________________________________________________________________________________________ | [5 empty] | _______________________________________________________________________________________________7,943 |  | тыс. руб. |  | с К=4,19 |  | 33.2812
|  |  | Средства на оплату труда _______________________________________________________________________________________________ | [5 empty] | ___________________________11,308 |  | тыс. руб.
|  |  | Сметная трудоемкость _______________________________________________________________________________________________ | [5 empty] | _______________________________________________________________________________________________704,87 |  | чел.час
Составлен(а) в базовых ценах 2001г. в редакции 2009г.
№ пп | Обоснова-ние | Наименование | Ед. изм. | Кол. | Стоимость единицы, руб. |  |  |  | Общая стоимость, руб. |  |  |  |  | Т/з осн. раб.на ед. | Т/з осн. раб. Всего | Общая масса обору-дования, т
[5 empty] | Всего | В том числе |  |  | Обору-дование | Всего | В том числе
[6 empty] | Осн.З/п | Эк.Маш | З/пМех |  |  | Осн.З/п | Эк.Маш | З/пМех
1 | 2 | 3 | 4 | 5 | 6 | 7 | 8 | 9 | 10 | 11 | 12 | 13 | 14 | 15 | 16 | 17
Раздел 1. Монтажные работы
1 | Цена поставщика | Антенна АН2-433 (Ц:1060 руб:1,18:4,19) | шт | 1 |  |  |  |  | 214 | 214
2 | ТЕРм10-04-077-03 | Антенна АН2-433 | 1 шт. | 1 | 572.97 | 383.47 | 109.17 | 22.18 |  | 573 | 383 | 109 | 22 | 28.3 | 28.3
3 | Цена поставщика | Передатчик RS-202ТХ8 "Лонта" (Ц:7890руб:1,18:4,19) | шт | 1 |  |  |  |  | 1596 | 1596
4 | ТЕРм10-04-088-01 | Передатчик RS-202ТХ8 | 1 шт | 1 | 213.25 | 135.5 |  |  |  | 213 | 136 |  |  | 10 | 10
5 | Цена поставщика | Релейный модуль РМ-03 исп.12VDC (Ц:300 руб:1,18:4,19) |  | 1 |  |  |  |  | 61 | 61
6 | ТЕРм10-01-039-06 | Монтаж: Релейный модуль РМ-03 | 1 шт. | 1 | 24.5 | 24.02 |  |  |  | 25 | 24 |  |  | 2 | 2
7 | Цена поставщика | Кабель радиоканальный RG 213V (Ц167,96:руб:1,18:4,19) | м | 15 | 32.2 |  |  |  |  | 483
8 | ТЕРм08-02-146-01 | Кабель до 35 кВ с креплением накладными скобами, масса 1 м кабеля до 0,5 кг | 100 м кабеля | 0.15 | 2828.73 | 199.19 | 1292.95 | 147.72 |  | 424 | 30 | 194 | 22 | 14.7 | 2.21
9 | ТЕРм10-04-089-01прим | Разделка ВЧ коаксиального кабеля со сплошной изоляцией в разъемы типов БТС, РТС, СР, БС, РС, РД | 10 концов кабеля | 0.2 | 163.77 | 156.2 |  |  |  | 33 | 31 |  |  | 10 | 2
10 | Цена поставщика | Разъемы шина "N-111В" (Ц:100 руб:1,18:4,42) | шт | 1 | 0.19
11 | Цена поставщика | Разъемы шина "N-211В" (Ц:122 руб:1,18:4,42) | шт | 1 | 23.39 |  |  |  |  | 23
12 | Цена поставщика | ИБП "СКАТ-1200" (Ц:3524руб:1,18:4,19) | шт | 2 |  |  |  |  | 1426 | 1426
13 | ТЕРм10-02-016-06 | Отдельно устанавливаемый преобразователь или блок питания СКАТ-1200 | 1 шт. | 2 | 256.7 | 157.76 | 33.83 | 6.87 |  | 513 | 316 | 68 | 14 | 10.1 | 20.2
14 | Цена поставщика | АКБ 12В 7А/ч (Ц:423,20руб:1,18:4,42х1,02) | шт | 4 | 82.76 |  |  |  |  | 331
15 | Цена поставщика | Прибор приемно-контрольный ВЭРС-ПК16 (Ц:3612,40руб:1,18:4,19) | шт | 1 |  |  |  |  | 731 | 731
16 | ТЕРм10-08-001-02 | Приборы ПС приемно-контрольные, пусковые, концентратор блок базовый на 20 лучей ВЭРС-ПК16 | 1 шт. | 1 | 187.59 | 165.79 | 0.46 |  |  | 188 | 166 |  |  | 11.7 | 11.7
17 | Цена поставщика | ППКОП "УПКОП-135-1-1" (Ц:1926,25руб:1,18:4,19) | 1 шт. | 3 |  |  |  |  | 1169 | 1169
18 | ТЕРм10-08-001-13 | Устройства промежуточные на количество лучей 1 УПКОП-135-1-1 | 1 шт. | 3 | 64.92 | 57.52 | 0.37 |  |  | 195 | 173 | 1 |  | 4 | 12
19 | Цена поставщика | Блок индикации БИ-200 (Ц:1200руб:1,18:4,19) | шт | 1 |  |  |  |  | 243 | 243
20 | ТЕРм10-08-001-13 | Устройства промежуточные на количество лучей 1 Блок индикации БИ-200 | 1 шт. | 1 | 64.92 | 57.52 | 0.37 |  |  | 65 | 58 |  |  | 4 | 4
21 | Цена поставщика | Устройство контроля шлейфов сигнализации УКШ-1 (Ц:185руб:1,18:4,42х1,02) | 1 шт. | 10 | 36.18 |  |  |  |  | 362
22 | ТЕРм10-06-010-22 | Устройство контроля шлейфов сигнализации УКШ-1 | 1 устройство | 9 | 192.79 | 93.72 | 97.2 | 12.03 |  | 1735 | 843 | 875 | 108 | 6 | 54
23 | Цена поставщика | Реле УК-ВК/02 (Ц:381,26руб:1,18:4,42х1,02) | 1 шт. | 1 | 74.56 |  |  |  |  | 75
24 | ТЕРм10-01-039-06 | Реле, ключ, кнопка и др. с подготовкой места установки УК-ВК/02 | 1 шт. | 1 | 24.5 | 24.02 |  |  |  | 25 | 24 |  |  | 2 | 2
25 | Цена поставщика | Извещатель пожарный дымовой ИП 212-45 (Ц:240,79руб:1,18:4,42х1,02) | 1 шт. | 31 | 47.09 |  |  |  |  | 1460
26 | ТЕРм10-08-002-02 | Извещатель ПС автоматический дымовой, фотоэлектрический, радиоизотопный, световой в нормальном исполнении ИП 212-45 | 1 шт. | 28 | 28.38 | 22.76 | 0.46 |  |  | 795 | 637 | 13 |  | 1.68 | 47.04
27 | Цена поставщика | Извещатель пламени Спектрон 220Н (Ц:5390руб.:1,18:4,19) | шт | 2 |  |  |  |  | 2180 | 2180
28 | Цена поставщика | Крепежно-юстировочное устройство К-01 (Ц:100руб :1,18:4,42х1,02) | шт | 2 | 19.56 |  |  |  |  | 39
29 | Цена поставщика | Оптоволоконный кабель ОВ2 в металлорукаве (Ц:598,95руб.:1,18:4,42х1,02) | м | 25 | 117.14 |  |  |  |  | 2929
30 | ТЕРм10-08-002-02 | Извещатель ПС автоматический дымовой, фотоэлектрический, радиоизотопный, световой в нормальном исполнении Спектрон-220Н | 1 шт. | 2 | 28.38 | 22.76 | 0.46 |  |  | 57 | 46 | 1 |  | 1.68 | 3.36
31 | Цена поставщика | Извещатель пожарный ручной ИПР-3СУ ( Ц:148,70 руб. :1,18:4,42х1,02) | шт | 2 | 29.08 |  |  |  |  | 58
32 | ТЕРм10-08-002-01 | Извещатель ПС автоматический тепловой электро-контактный, магнитоконтактный в нормальном исполнении ИПР-3СУ | 1 шт. | 2 | 13.84 | 11.38 | 0.17 |  |  | 28 | 23 |  |  | 0.84 | 1.68
33 | Цена поставщика | Оповещатель "Маяк-24-КП" (Ц:296,70руб :1,18:4,42х1,02) | шт | 1 | 58.02 |  |  |  |  | 58
34 | ТЕРм10-04-066-05 | Оповещатель пожарный комбинированный Маяк-12КП | 1 шт. | 1 | 13.89 | 12.78 |  |  |  | 14 | 13 |  |  | 1 | 1
35 | Цена поставщика | Тепловой взрывозащищенный "ИП 101-07ем" (Ц:3497руб:1,18:4,04х1,02) | шт | 4 | 683.9 |  |  |  |  | 2736
36 | ТЕРм10-08-002-01 | Извещатель ПС автоматический тепловой электро-контактный, магнитоконтактный в нормальном исполнении ИП 101-07-07-ем | 1 шт. | 4 | 13.84 | 11.38 | 0.17 |  |  | 55 | 46 | 1 |  | 0.84 | 3.36
37 | Цена поставщика | Извещатель ПС автоматический тепловой ИП 103-5 (Ц:38,92руб:1,18:4,42х1,02) | 1 шт. | 64 | 7.61 |  |  |  |  | 487
38 | ТЕРм10-08-002-01 | Извещатель ПС автоматический тепловой электро-контактный, магнитоконтактный в нормальном исполнении ИП 103-5 | 1 шт. | 58 | 13.84 | 11.38 | 0.17 |  |  | 803 | 660 | 10 |  | 0.84 | 48.72
39 | ТЕРм08-03-591-01 | Выключатель одноклавишный неутопленного типа при открытой проводке | 100 шт. | 0.01 | 758.17 | 551.82 | 27.07 | 0.55 |  | 8 | 6 |  |  | 39.5 | 0.4
40 | ТСЦ-509-1201 | Выключатель одноклавишный для скрытой проводки | шт. | 1 | 11.89 |  |  |  |  | 12
41 | ТСЦ-509-0152 | Выключатели автоматические | шт. | 1 | 41.72 |  |  |  |  | 42
42 | ТЕРм08-03-526-01 | Автомат одно-, двух-, трехполюсный, устанавливаемый на конструкции на стене или колонне, на ток до 25 А | 1 шт. | 1 | 174.77 | 20.9 | 1.28 |  |  | 175 | 21 | 1 |  | 1.56 | 1.56
43 | ТСЦ-509-0584 | Резисторы | шт. | 28 | 1.19 |  |  |  |  | 33
44 | ТЕРм11-03-001-01 | Монтаж: Резисторы | 1 шт. | 28 | 8.41 | 7.26 |  |  |  | 235 | 203 |  |  | 0.52 | 14.56
45 | ТСЦ-503-0460 | Разветвительная коробка УК-2П | шт. | 5 | 2.85 |  |  |  |  | 14
46 | ТЕРм10-08-019-01 | Коробка ответвительная на стене УК-2П | 1 шт. | 5 | 7.32 | 6.88 |  |  |  | 37 | 34 |  |  | 0.5 | 2.5
47 | Цена поставщика | Коробка распределительная DKC 80х80мм 400C3 53700R (Цена:34руб :1,18:4,42) | шт | 1 | 6.52 |  |  |  |  | 7
48 | ТЕРм10-04-066-04 | Монтаж: коробка 80х80х40 | 1 шт. | 1 | 58.16 | 48.04 |  |  |  | 58 | 48 |  |  | 4 | 4
49 | ТСЦ-503-0455 прим | Коробка телефонная распределительная марки КРТП 2х10х2 | шт. | 4 | 55.3 |  |  |  |  | 221
50 | ТЕРм10-04-066-04 | Коробка кабельная соединительная или разветвительная КРТП 2х10х2 | 1 шт. | 4 | 58.16 | 48.04 |  |  |  | 233 | 192 |  |  | 4 | 16
51 | Цена поставщика | Кабель-канал 20х10 "ЭЛЕКОР" CKK10-020-010-1-K01 (Ц:15,88руб:1,18:4,42х1,02) | м | 500 | 3.11 |  |  |  |  | 1555
52 | ФЕРм08-02-390-01 | Короба пластмассовые: шириной до 40 мм КОЭФ. К ПОЗИЦИИ: Приведение расценок ФЕР к территориальному уровню (Письмо УРЦЦС Ц-297 от 12.04.2011) ОЗП=1,41; ЭМ=1,242; ЗПМ=1,41; МАТ=1,052 | 100 м | 5 | 311.4 | 218.44 | 38.75 | 0.17 |  | 1557 | 1092 | 194 | 1 | 16.29 | 81.45
53 | ТСЦ-501-8190 | Кабель силовой с медными жилами с поливинилхлоридной изоляцией в поливинилхлоридной оболочке без защитного покрова ВВГ, напряжением 0,66 Кв, число жил 3 и сечением 1,5 мм2 ВВГнг3х1,5 | 1000 м | 0.001 | 6962.8 |  |  |  |  | 7
54 | ТЕРм10-01-055-02 | Прокладка кабеля, масса 1 м до 1 кг, по стене кирпичной | 100 м кабеля | 0.01 | 1837.57 | 474.14 | 129.78 | 23.9 |  | 18 | 5 | 1 |  | 37.1 | 0.37
55 | Цена поставщика | Кабель КСРЭВнг(А) FRLS 2х0,5мм (Ц:20810руб:1,18:4,42 х1,02) | 1000 м | 0.682 | 4069.75 |  |  |  |  | 2776
56 | ТСЦ-501-1352 прим. | Кабели связи с полиэтиленовой изоляцией, с алюмополиэтиленовым экраном, марки ТПП, диаметром жилы 0,5 мм, с числом пар - 10 | 1000 м | 0.044 | 8539 |  |  |  |  | 376
57 | ТСЦ-501-1353 | Кабели связи с полиэтиленовой изоляцией, с алюмополиэтиленовым экраном, марки ТПП, диаметром жилы 0,5 мм, с числом пар - 20 | 1000 м | 0.055 | 14561 |  |  |  |  | 801
58 | ТЕРм08-02-399-01 | Провод в коробах, сечением до 6 мм2 | 100 м | 6.95 | 189.23 | 46.64 | 56.09 | 24.55 |  | 1315 | 324 | 390 | 171 | 3.52 | 24.46
59 | ТЕРм08-02-407-01 | Труба стальная по установленным конструкциям, по стенам с креплением скобами, диаметр до 25 мм | 100 м | 0.15 | 2527.2 | 408.1 | 897.93 | 320.97 |  | 379 | 61 | 135 | 48 | 30.8 | 4.62
60 | ТСЦ-103-0001 | Трубы стальные сварные водогазопроводные с резьбой черные легкие (неоцинкованные) диаметр условного прохода 15 мм, толщина стенки 2,5 мм | м | 17 | 12.41 |  |  |  |  | 211
61 | ТЕРм08-02-412-01 | Затягивание провода в проложенные трубы и металлические рукава первого одножильного или многожильного в общей оплетке, суммарное сечение до 2,5 мм2 | 100 м | 0.15 | 658.05 | 74.33 | 2.92 | 0.18 |  | 99 | 11 |  |  | 5.61 | 0.84
Раздел 2. Пусконаладочные работы
62 | ТЕРп01-10-001-01 | Сбор и реализация сигналов информации устройств защиты, автоматики электрических и технологических режимов КОЭФ. К ПОЗИЦИИ: 0.10 При выполнении пусконаладочных работ на высоте от 2 до 8м ОЗП=1,1; ТЗ=1,1 | 1 сигнал | 49 | 27.19 | 27.19 |  |  |  | 1332 | 1332 |  |  | 1.65 | 80.85
63 | ТЕРп01-10-010-01 | Схема контроля изоляции электрической сети с помощью электроизмерительных приборов | 1 схема | 2 | 95.38 | 95.38 |  |  |  | 191 | 191 |  |  | 6 | 12
64 | ТЕРп01-04-075-01 | Высокочастотный канал одного полукомплекта защиты или аппаратуры противоаварийной автоматики на линии без ответвлений | 1 полукомплект | 1 | 1461.28 | 1461.28 |  |  |  | 1461 | 1461 |  |  | 80 | 80
Итого прямые затраты по смете в ценах 2001г. | [9 empty] | 35555 | 8590 | 1993 | 386 |  | 577.18
Итого прямые затраты по смете с учетом коэффициентов к итогам | [9 empty] | 38773 | 10762 | 2716 | 546 |  | 704.87
В том числе, справочно:
Районный к-т 4,34% (Поз. 2, 4, 9, 34, 48, 50, 6, 13, 16, 18, 20, 24, 26, 30, 32, 36, 38, 44, 46, 54, 8, 39, 42, 52, 58-59, 61, 22, 62-64) | [9 empty] | 392 | 373 | 17 | 17
Транспортные расходы на оборудование - согласно п.4.60 из МДС 81-35.2004 ПЗ=1,03 (ОЗП=1,03; ЭМ=1,03; МАТ=1,03) (Поз. 1, 3, 15, 17, 19, 27, 5, 12) | [9 empty] | 229
Заготовительно-складские расходы на оборудование - согласно п.4.64 из МДС 81-35.2004 ПЗ=1,012 (ОЗП=1,012; ЭМ=1,012; МАТ=1,012) (Поз. 1, 3, 15, 17, 19, 27, 5, 12) | [9 empty] | 94
2. Производство монтажных работ в существующих зданиях и сооружениях в стесненных условиях ОЗП=1,35; ЭМ=1,35; ЗПМ=1,35; ТЗ=1,35; ТЗМ=1,35 (Поз. 2, 4, 9, 34, 48, 50, 6, 13, 16, 18, 20, 24, 26, 30, 32, 36, 38, 44, 46, 54, 8, 39, 42, 52, 58-59, 61, 22) | [9 empty] | 2752 | 2048 | 704 | 141 |  | 141.5155
3. ПНР на действующих предприятиях в зданиях при наличии в зоне производства работ загромождающих помещения предметов ОЗП=1,15; ТЗ=1,15 (Поз. 62-64) | [9 empty] | 467 | 467 |  |  |  | 25.9275
Пусконаладочные работы (в холостую 80%) ПЗ=0,8 (ОЗП=0,8; ЭМ=0,8; ЗПМ=0,8; МАТ=0,8; ТЗ=0,8; ТЗМ=0,8) (Поз. 62-64) | [9 empty] | -716 | -716 |  |  |  | -39.756
Накладные расходы | [9 empty] | 9670
Сметная прибыль | [9 empty] | 6530
Итоги по смете:
Итого Монтажные работы | [9 empty] | 41157 |  |  |  |  | 545.85
Итого Оборудование | [9 empty] | 7943
Итого Прочие затраты | [9 empty] | 5873 |  |  |  |  | 159.02
Итого | [9 empty] | 54973 |  |  |  |  | 704.87
В том числе:
Материалы | [9 empty] | 17352
Машины и механизмы | [9 empty] | 2716
ФОТ | [9 empty] | 11308
Оборудование | [9 empty] | 7943
Накладные расходы | [9 empty] | 9670
Сметная прибыль | [9 empty] | 6530
ВСЕГО по смете | [9 empty] | 54973 |  |  |  |  | 704.87
| Зам.гл.инженера отд. 072 _________________________ Т.М.Ковязина | [6 empty] | Составил инженер-сметчик __________________ В.В.Воронкова
18.07.12 г.