## Локальная смета
УТВЕРЖДАЮ:
_________________
"____" ______________201_ г.
УГРУ
(наименование стройки)
ЛОКАЛЬНЫЙ СМЕТНЫЙ РАСЧЕТ №483-11
(локальная смета)
|  | на | ТР. УГРУ. БСВМ. Склал ВВ №3. Устройство бетонных полов
(наименование работ и затрат, наименование объекта)
Основание: Проект ПТО УГРУ 18-2007-АС
|  |  | Сметная стоимость строительных работ _______________________________________________________________________________________________ | [5 empty] | ___________________________551,891 |  | тыс. руб.
|  |  | Средства на оплату труда _______________________________________________________________________________________________ | [5 empty] | ___________________________59,412 |  | тыс. руб.
|  |  | Сметная трудоемкость _______________________________________________________________________________________________ | [5 empty] | _______________________________________________________________________________________________468,9 |  | чел.час
Составлен(а) в текущих (прогнозных) ценах по состоянию на 2 кв-л 2011 г.
№ пп | Обоснование | Наименование | Ед. изм. | Кол. | Стоимость единицы, руб. |  |  |  | Общая стоимость, руб. |  |  |  | Т/з осн. раб.на ед. | Т/з осн. раб. Всего | Т/з мех. на ед. | Т/з мех. Всего
[5 empty] | Всего | В том числе |  |  | Всего | В том числе
[6 empty] | Осн.З/п | Эк.Маш | З/пМех |  | Осн.З/п | Эк.Маш | З/пМех
1 | 2 | 3 | 4 | 5 | 6 | 7 | 8 | 9 | 10 | 11 | 12 | 13 | 14 | 15 | 16 | 17
Раздел 1. Новый Раздел
1 | ТЕР11-01-015-01 | Устройство покрытий бетонных толщиной 30 мм (общая толщина 240 мм) ИНДЕКС К ПОЗИЦИИ(справочно): 1 ТЕР 2 кв-л 2011 г. II зона по Забайкальскому краю ОЗП=14,2; ЭМ=3,79; ЗПМ=14,2; МАТ=4,73 НР (11347 руб.): 123%*0.85 от ФОТ (10807 руб.) СП (5512 руб.): 75%*(0.85*0.8) от ФОТ (10807 руб.) | 100м2 | 1.728 | 2584.78 | 288.27 | 216.53 | 28.18 | 4466 | 498 | 374 | 49 | 40.43 | 69.86 | 2.84 | 4.91
2 | ТЕР11-01-015-02 | Устройство покрытий бетонных на каждые 5 мм изменения толщины КОЭФ. К ПОЗИЦИИ: Изменение толщины ПЗ=34 (ОЗП=34; ЭМ=34 к расх.; ЗПМ=34; МАТ=34 к расх.; ТЗ=34; ТЗМ=34) ИНДЕКС К ПОЗИЦИИ(справочно): 1 ТЕР 2 кв-л 2011 г. II зона по Забайкальскому краю ОЗП=14,2; ЭМ=3,79; ЗПМ=14,2; МАТ=4,73 НР (13017 руб.): 123%*0.85 от ФОТ (12397 руб.) СП (6322 руб.): 75%*(0.85*0.8) от ФОТ (12397 руб.) | 100м2 | 1.728 | 9339.8 | 288.32 | 126.82 | 71.4 | 16139 | 498 | 219 | 123 | 40.46 | 69.91 | 6.46 | 11.16
3 | ТЕР11-01-019-03 | Устройство покрытий асфальтобетонных жестких толщиной 25 мм (толщиной 40 мм) ИНДЕКС К ПОЗИЦИИ(справочно): 1 ТЕР 2 кв-л 2011 г. II зона по Забайкальскому краю ОЗП=14,2; ЭМ=3,79; ЗПМ=14,2; МАТ=4,73 НР (27882 руб.): 123%*0.85 от ФОТ (26554 руб.) СП (13543 руб.): 75%*(0.85*0.8) от ФОТ (26554 руб.) | 100м2 | 8.64 | 4571.9 | 122.82 | 239 | 31.25 | 39501 | 1061 | 2065 | 270 | 16.16 | 139.62 | 2.67 | 23.07
4 | ТЕР11-01-019-04 | Устройство покрытий асфальтобетонных жестких на 5 мм изменения толщины добавлять или исключать к норме 11-01-019-03 КОЭФ. К ПОЗИЦИИ: Изменение толщины ПЗ=3 (ОЗП=3; ЭМ=3 к расх.; ЗПМ=3; МАТ=3 к расх.; ТЗ=3; ТЗМ=3) ИНДЕКС К ПОЗИЦИИ(справочно): 1 ТЕР 2 кв-л 2011 г. II зона по Забайкальскому краю ОЗП=14,2; ЭМ=3,79; ЗПМ=14,2; МАТ=4,73 НР (10169 руб.): 123%*0.85 от ФОТ (9685 руб.) СП (4939 руб.): 75%*(0.85*0.8) от ФОТ (9685 руб.) | 100м2 | 8.64 | 1233.32 | 53.13 | 45.51 | 3.69 | 10656 | 459 | 393 | 32 | 6.99 | 60.39 | 0.39 | 3.37
Итого прямые затраты по смете в ценах 2001г. | [8 empty] | 70762 | 2516 | 3051 | 474 |  | 339.78 |  | 42.51
Итого прямые затраты по смете с учетом коэффициентов к итогам | [8 empty] | 73244 | 3472 | 4577 | 712 |  | 468.9 |  | 63.77
В том числе, справочно:
При ремонте и реконструкции зданий и сооружений работы, аналогичные технологическим процессам в новом строительстве ОЗП=1,15; ЭМ=1,25; ЗПМ=1,25; ТЗ=1,15; ТЗМ=1,25 (Поз. 1-4) | [8 empty] | 1140 | 377 | 763 | 118 |  | 50.967 |  | 10.6275
2. Производство строительных и других работ в существующих зданиях и сооружениях, освобожденных от оборудования и других предметов, мешающих нормальному производству работ ОЗП=1,2; ЭМ=1,2; ЗПМ=1,2; ТЗ=1,2; ТЗМ=1,2 (Поз. 1-4) | [8 empty] | 1342 | 579 | 763 | 119 |  | 78.15 |  | 10.628
Итого прямые затраты по смете с учетом индексов, в текущих ценах | [8 empty] | 375021 | 49302 | 17347 | 10110 |  | 468.9 |  | 63.77
Накладные расходы | [8 empty] | 62383
В том числе, справочно:
105% = 123%*0.85 ФОТ (от 59412) (Поз. 1-4) | [8 empty] | 62383
Сметная прибыль | [8 empty] | 30300
В том числе, справочно:
51% = 75%*(0.85*0.8) ФОТ (от 59412) (Поз. 1-4) | [8 empty] | 30300
Итоги по смете:
Полы (МДС81-33.2004 Прил.4 п.11; Письмо №АП-5536/06 Прил.1 п.11, Прим.п.1; Письмо 41099-КК/08 от 06.12.10) | [8 empty] | 467704 |  |  |  |  | 468.9 |  | 63.77
Итого | [8 empty] | 467704 |  |  |  |  | 468.9 |  | 63.77
В том числе:
Материалы | [8 empty] | 308372
Машины и механизмы | [8 empty] | 17347
ФОТ | [8 empty] | 59412
Накладные расходы | [8 empty] | 62383
Сметная прибыль | [8 empty] | 30300
НДС 18% | [8 empty] | 84186.72
ВСЕГО по смете | [8 empty] | 551890.72 |  |  |  |  | 468.9 |  | 63.77