## Локальная смета
СОГЛАСОВАНО: | [13 empty] | УТВЕРЖДАЮ:
Заместитель генерального директора | [15 empty] | Генеральный директор ОАО "Хиагда"
по капитальному строительству ОАО "Хиагда" | [13 empty] | _______________________________ | А.В. Шмаков
___________________________ А. С. Журавлев | [14 empty] | "___" _____________________________ | 2013г.
"_____" _________________________2013 год
Предприятие на Хиагдинском месторождении
(наименование стройки)
ЛОКАЛЬНЫЙ СМЕТНЫЙ РАСЧЕТ № ОБ-1
(локальная смета)
|  | на | приобретение и монтаж оборудования. Резервная дизельная электростанция.
(наименование работ и затрат, наименование объекта)
Основание: 3470-987233-ТМ.С
|  |  | Сметная стоимость _______________________________________________________________________________________________ | [5 empty] | ___________________________118,807 |  | тыс. руб.
|  |  | строительных работ _______________________________________________________________________________________________ | [5 empty] | _______________________________________________________________________________________________8,188 |  | тыс. руб.
|  |  | монтажных работ _______________________________________________________________________________________________ | [5 empty] | _______________________________________________________________________________________________80,523 |  | тыс. руб.
|  |  | оборудования _______________________________________________________________________________________________ | [5 empty] | _______________________________________________________________________________________________30,096 |  | тыс. руб.
|  |  | Средства на оплату труда _______________________________________________________________________________________________ | [5 empty] | ___________________________15,121 |  | тыс. руб.
|  |  | Сметная трудоемкость _______________________________________________________________________________________________ | [5 empty] | _______________________________________________________________________________________________1457,9 |  | чел.час
Составлен(а) в базовых ценах по состоянию на 01.01.2000 г. Редакция 2009 г.
№ пп | Обосно- вание | Наименование | Ед. изм. | Кол. | Стоимость единицы, руб. |  |  |  | Общая стоимость, руб. |  |  |  | Т/з осн. раб.на ед. | Т/з осн. раб. Всего | Т/з мех. на ед. | Т/з мех. Всего
[5 empty] | Всего | В том числе |  |  | Всего | В том числе
[6 empty] | Осн.З/п | Эк.Маш | З/пМех |  | Осн.З/п | Эк.Маш | З/пМех
1 | 2 | 3 | 4 | 5 | 6 | 7 | 8 | 9 | 10 | 11 | 12 | 13 | 14 | 15 | 16 | 17
Раздел 1. Оборудование и монтаж.
Примечание: в смете применялись коэффициенты на оборудование: К=3,34 переход от цен 2 кв.2010г. к ценам 2000г.(4 кв. 1999г.) без НДС прил.4 Минрег. России от 26.05.2010 г. № 22030-ВТ/08 п.9 К=3,37 переход от цен 4 кв. 2009 г. к ценам на 01.01.2000 без НДС прил.4 к письму Минрег. России от 13.10.09г. № 33498-СК/08 п.9
в том числе:
в копмлекте:
6 | ФЕРм37-01-001-04 В ред. пр. № 321 Минрегиона РФ | Монтаж оборудования без механизмов на открытой площадке, масса оборудования: 0,5 т | 1 шт. | 3 | 1153.99 | 201.96 | 142.35 | 9.45 | 3462 | 606 | 427 | 28 | 22 | 66 | 0.7 | 2.1
7 |  | 1.2. Охладитель NEG HZ 900/1.8-1x2/6-46PD-2KK? вес-1,163т | к-т | 3
8 |  | 1.2а.Комплект монтажных частей системы охлаждения (с заправкой ручным насосом) | к-т | 3
9 | ФЕРм06-05-001-14 В ред. пр. № 321 Минрегиона РФ | Подогреватель, охладитель, поставляемый в собранном виде,: горизонтальный, масса 1,4 т | 1 т | 3.489 | 3653.57 | 1087.06 | 2337.67 | 106.27 | 12747 | 3793 | 8156 | 371 | 113 | 394.26 | 7.82 | 27.28
10 |  | 1.3. .Бак расширительный ГЭ 10У.21.010, вес-0,076т | к-т | 3
11 |  | 1.3а. Кронштейн под бак расширительный ГЭ 10У.21.050, вес-30 кг | к-т | 3
12 | ФЕРм06-03-022-01 В ред. пр. № 321 Минрегиона РФ | Бак внутренней установки без давления прямоугольный, вместимость: 1 м3 | 1 т | 0.228 | 9323.32 | 4990.54 | 4043.98 | 220.91 | 2126 | 1138 | 922 | 50 | 571 | 130.19 | 18.44 | 4.2
13 |  | 1.4. Подогреватель ГЭ 10У.21.620, вес-33 кг | к-т | 3
14 |  | 1.4а. Комплект монтажных частей системы прогрева | к-т | 3
15 | ФЕРм37-01-001-01 В ред. пр. № 321 Минрегиона РФ | Монтаж оборудования без механизмов на открытой площадке, масса оборудования: 0,03 т | 1 шт. | 3 | 447.13 | 160.65 | 41.25 |  | 1341 | 482 | 124 |  | 17.5 | 52.5
16 |  | 1.5. Глушитель выхлопа ДЭ 80.62.410, вес-0,072т | к-т | 3
17 |  | 1.5а. Выхлопная труба с напором компенсаторов, вес-220 кг | к-т | 3
18 |  | 1.5б. Комплект монтажных частей системы выхлопа | к-т | 3
19 | ФЕРм37-01-001-03 В ред. пр. № 321 Минрегиона РФ к=0,9 на вес | Монтаж оборудования без механизмов на открытой площадке, масса оборудования: 0,1 т КОЭФ. К ПОЗИЦИИ: ПЗ=0,9 (ОЗП=0,9; ЭМ=0,9 к расх.; ЗПМ=0,9; МАТ=0,9 к расх.; ТЗ=0,9; ТЗМ=0,9) | 1 шт. | 3 | 466.21 | 172.67 | 72.26 | 3.65 | 1399 | 518 | 217 | 11 | 18.81 | 56.43 | 0.27 | 0.81
20 | ФЕРм37-01-001-04 В ред. пр. № 321 Минрегиона РФ к=0,75 на вес | Монтаж оборудования без механизмов на открытой площадке, масса оборудования: 0,5 т КОЭФ. К ПОЗИЦИИ: ПЗ=0,75 (ОЗП=0,75; ЭМ=0,75 к расх.; ЗПМ=0,75; МАТ=0,75 к расх.; ТЗ=0,75; ТЗМ=0,75) | 1 шт. | 3 | 865.49 | 151.47 | 106.76 | 7.09 | 2596 | 454 | 320 | 21 | 16.5 | 49.5 | 0.53 | 1.59
21 |  | 1.6. Аккумуляторная батарея VARTA PRO, вес-0,052т | шт | 6
22 |  | 1.6а. Подставка под АБК тип ДЭМ 020.56.410, вес-0,009т | шт | 3
23 |  | 1.7.Подставка правая ГДГ90.99.020-1 | шт | 3
24 |  | 1.8.Подставка левая ГДГ90.99.040-1 | шт | 3
25 |  | 1.9.Насос ручной бочковой для охлаждающей жидкости и маслап модель 351000 | шт | 4
26 |  | 1.10. Шкаф управления электроагрегатом ДГ79.56.1000 | к-т | 3
27 | ФЕРм08-03-572-03 В ред. пр. № 321 Минрегиона РФ | Блок управления шкафного исполнения или распределительный пункт (шкаф), устанавливаемый: на стене, высота и ширина до 600х600 мм | 1 шт. | 3 | 230.38 | 23.01 | 30.43 | 1.35 | 691 | 69 | 91 | 4 | 2.32 | 6.96 | 0.1 | 0.3
28 |  | 1.11. Шкаф управления системой охлаждения | к-т | 3
29 | ФЕРм08-03-572-03 В ред. пр. № 321 Минрегиона РФ | Блок управления шкафного исполнения или распределительный пункт (шкаф), устанавливаемый: на стене, высота и ширина до 600х600 мм | 1 шт. | 3 | 230.38 | 23.01 | 30.43 | 1.35 | 691 | 69 | 91 | 4 | 2.32 | 6.96 | 0.1 | 0.3
30 |  | 1.12. Электрооборудование электроагрегата ДГ 79.56.900 | к-т | 3
31 | ФЕРм08-01-084-03 В ред. пр. № 321 Минрегиона РФ прим. | Камера сборных распределительных устройств: резервная | 1 шт. | 3 | 277.89 | 151.03 | 106.46 | 5.94 | 834 | 453 | 319 | 18 | 15.7 | 47.1 | 0.44 | 1.32
32 |  | 1.13. Шкаф управления системой охлаждения ДГР 630ХИ.56.200 | к-т | 3
33 | ФЕРм08-03-572-03 В ред. пр. № 321 Минрегиона РФ | Блок управления шкафного исполнения или распределительный пункт (шкаф), устанавливаемый: на стене, высота и ширина до 600х600 мм | 1 шт. | 3 | 230.38 | 23.01 | 30.43 | 1.35 | 691 | 69 | 91 | 4 | 2.32 | 6.96 | 0.1 | 0.3
34 |  | 1.14. Электрооборудование системы охлождения ЮО 1002ВС.56.900 | к-т | 3
35 | ФЕРм08-01-084-03 В ред. пр. № 321 Минрегиона РФ | Камера сборных распределительных устройств: резервная | 1 шт. | 3 | 277.89 | 151.03 | 106.46 | 5.94 | 834 | 453 | 319 | 18 | 15.7 | 47.1 | 0.44 | 1.32
36 |  | 1.17. Шкаф управления топливным баком БТ 1500.56.100 | к-т | 3
37 | ФЕРм08-03-572-03 В ред. пр. № 321 Минрегиона РФ | Блок управления шкафного исполнения или распределительный пункт (шкаф), устанавливаемый: на стене, высота и ширина до 600х600 мм | 1 шт. | 3 | 230.38 | 23.01 | 30.43 | 1.35 | 691 | 69 | 91 | 4 | 2.32 | 6.96 | 0.1 | 0.3
38 |  | 1.18.Электрооборудование топливного бака БТ 1500.56.900 | к-т | 3
39 | ФЕРм08-01-084-03 В ред. пр. № 321 Минрегиона РФ прим. | Камера сборных распределительных устройств: резервная | 1 шт. | 3 | 277.89 | 151.03 | 106.46 | 5.94 | 834 | 453 | 319 | 18 | 15.7 | 47.1 | 0.44 | 1.32
40 |  | 1.19. Электрооборудование системы подогрева | к-т | 3
41 | ФЕРм08-01-084-03 В ред. пр. № 321 Минрегиона РФ | Камера сборных распределительных устройств: резервная | 1 шт. | 3 | 277.89 | 151.03 | 106.46 | 5.94 | 834 | 453 | 319 | 18 | 15.7 | 47.1 | 0.44 | 1.32
42 |  | 1.20. Система дистанционного управления дизельной электростанцией АСДУ | к-т | 1
43 | ФЕРм08-01-102-01 В ред. пр. № 321 Минрегиона РФ | Шкаф управления и регулирования | 1 шкаф | 1 | 475.4 | 140.45 | 193.56 | 10.8 | 475 | 140 | 194 | 11 | 14.6 | 14.6 | 0.8 | 0.8
44 |  | 1.21. Моторное масло М16Г2Цс | кг | 750
45 |  | 1.22. Охлаждающая жидкость ТОСОЛ А-60 | кг | 2100
46 |  | 1.23.Комплект ЗИП одиночный ДГ 70.000.-043И1-1 | шт | 3
47 |  | 1.24. Комплект ЗИП 5000 часов ДГ 70.000.3И1-3 | шт | 3
48 |  | 1.25.Документация эксплуатационная | к-т | 3
49 | ОАО "Красногвардейский крановый завод" | Кран ручной мостовой грузопод.-3,2т, пролет-6м, Н=6м, вес-0,61 т цена: 97915/1,18/3,34 | шт | 1 | 24843,96 97915/1,18/3,34 |  |  |  | 24844
50 | ФЕРм03-01-127-01 В ред. пр. № 321 Минрегиона РФ | Таль ручная стационарная, грузоподъемность: 3,2 т, высота подъема 3 м | 10 шт. | 0.1 | 551.83 | 464.89 | 77.64 | 4.73 | 55 | 46 | 8 |  | 54.5 | 5.45 | 0.35 | 0.04
51 | ОАО "Красногвардейский крановый завод" | Насос ручной для откачки пролива нефтепродуктов РК-2, вес-7,2 кг цена: 2026,06/1,18/3,34 | шт | 3 | 514,07 2026,06/1,18/3,34 |  |  |  | 1542
52 | ОАО "Красногвардейский крановый завод" | Бочкокат YТС2 вес-40 кг цена: 9800/1,18/3,34 | шт | 1 | 2486,55 9800/1,18/3,34 |  |  |  | 2487
Итого прямые затраты по разделу в ценах 2001г. | [8 empty] | 59174 | 9265 | 12008 | 580 |  | 985.17 |  | 43.3
Итого прямые затраты по разделу с учетом коэффициентов к итогам | [8 empty] | 60397 | 9265 | 12008 | 580 |  | 985.17 |  | 43.3
Накладные расходы | [8 empty] | 8531
Сметная прибыль | [8 empty] | 5989
Итоги по разделу 1 Оборудование и монтаж. :
Итого Монтажные работы | [8 empty] | 44821 |  |  |  |  | 985.17 |  | 43.3
Итого Оборудование | [8 empty] | 30096
Итого | [8 empty] | 74917 |  |  |  |  | 985.17 |  | 43.3
В том числе:
Материалы | [8 empty] | 9028
Машины и механизмы | [8 empty] | 12008
ФОТ | [8 empty] | 9845
Оборудование | [8 empty] | 30096
Накладные расходы | [8 empty] | 8531
Сметная прибыль | [8 empty] | 5989
Итого по разделу 1 Оборудование и монтаж. | [8 empty] | 74917 |  |  |  |  | 985.17 |  | 43.3
Раздел 2. Трубопроводы и арматура.
53 | ФЕРм12-12-005-02 В ред. пр. № 321 Минрегиона РФ | Арматура приварная с ручным приводом или без привода водопроводная на условное давление до 4 МПа, диаметр условного прохода: 15 мм | 1 шт. | 6 | 44.54 | 35.59 | 4.54 |  | 267 | 214 | 27 |  | 3.7 | 22.2
54 | ФЕРм12-01-004-10 Изм. Пр. Минрегиона №95 от 04.03.10 | Трубопровод в помещениях или на открытых площадках в пределах цехов, монтируемый из труб и готовых деталей, на условное давление не более 2,5 МПа, диаметр труб наружный: 108 мм | 100 м трубопровода | 0.87 | 8316.38 | 2222.22 | 5640.03 | 395 | 7235 | 1933 | 4907 | 344 | 231 | 200.97 | 30.13 | 26.21
55 | ФЕРм12-01-004-09 Изм. Пр. Минрегиона №95 от 04.03.10 | Трубопровод в помещениях или на открытых площадках в пределах цехов, монтируемый из труб и готовых деталей, на условное давление не более 2,5 МПа, диаметр труб наружный: 89 мм | 100 м трубопровода | 0.7 | 7704.33 | 1933.62 | 5482.14 | 387.92 | 5393 | 1354 | 3837 | 272 | 201 | 140.7 | 29.59 | 20.71
56 | ФЕРм12-01-004-04 Изм. Пр. Минрегиона №95 от 04.03.10 | Трубопровод в помещениях или на открытых площадках в пределах цехов, монтируемый из труб и готовых деталей, на условное давление не более 2,5 МПа, диаметр труб наружный: 32 мм | 100 м трубопровода | 0.015 | 5574.35 | 1423.76 | 4022.87 | 278.7 | 84 | 21 | 60 | 4 | 148 | 2.22 | 21.34 | 0.32
57 | ФЕРм12-01-004-03 Изм. Пр. Минрегиона №95 от 04.03.10 | Трубопровод в помещениях или на открытых площадках в пределах цехов, монтируемый из труб и готовых деталей, на условное давление не более 2,5 МПа, диаметр труб наружный: 25 мм | 100 м трубопровода | 0.105 | 5415.2 | 1375.66 | 3926.65 | 271.23 | 569 | 144 | 412 | 28 | 143 | 15.02 | 20.8 | 2.18
58 | ФЕРм12-01-004-02 Изм. Пр. Минрегиона №95 от 04.03.10 | Трубопровод в помещениях или на открытых площадках в пределах цехов, монтируемый из труб и готовых деталей, на условное давление не более 2,5 МПа, диаметр труб наружный: 18 мм | 100 м трубопровода | 0.18 | 5210.99 | 1269.84 | 3851.64 | 271.23 | 938 | 229 | 693 | 49 | 132 | 23.76 | 20.8 | 3.74
59 | ФЕРм12-01-004-01 Изм. Пр. Минрегиона №95 от 04.03.10 | Трубопровод в помещениях или на открытых площадках в пределах цехов, монтируемый из труб и готовых деталей, на условное давление не более 2,5 МПа, диаметр труб наружный: 14 мм | 100 м трубопровода | 0.2 | 5195.08 | 1269.84 | 3850.24 | 271.23 | 1039 | 254 | 770 | 54 | 132 | 26.4 | 20.8 | 4.16
60 | ФЕРм12-10-001-04 В ред. пр. № 321 Минрегиона РФ | Закладное устройство: для установки поверхностных приборов - прижим | 100 шт. | 0.03 | 1362.58 | 1077.44 | 245.17 |  | 41 | 32 | 7 |  | 112 | 3.36
Итого прямые затраты по разделу в ценах 2001г. | [8 empty] | 15566 | 4181 | 10713 | 751 |  | 434.63 |  | 57.32
Накладные расходы | [8 empty] | 4143
Сметная прибыль | [8 empty] | 2959
Итоги по разделу 2 Трубопроводы и арматура. :
Монтаж оборудования | [8 empty] | 22668 |  |  |  |  | 434.63 |  | 57.32
Итого | [8 empty] | 22668 |  |  |  |  | 434.63 |  | 57.32
В том числе:
Материалы | [8 empty] | 672
Машины и механизмы | [8 empty] | 10713
ФОТ | [8 empty] | 4932
Накладные расходы | [8 empty] | 4143
Сметная прибыль | [8 empty] | 2959
Итого по разделу 2 Трубопроводы и арматура. | [8 empty] | 22668 |  |  |  |  | 434.63 |  | 57.32
Раздел 3. Материалы, не учтенные в цене монтажа
61 | ФССЦ-103-0401 Пр.Минрегиона №308 от 28.07.09 | Трубы стальные бесшовные, горячедеформированные со снятой фаской из стали марок 15, 20, 25, наружным диаметром 108 мм, толщина стенки 4 мм | м | 2 | 81.61 |  |  |  | 163
Итого прямые затраты по разделу в ценах 2001г. | [8 empty] | 163
Итоги по разделу 3 Материалы, не учтенные в цене монтажа :
Монтаж оборудования | [8 empty] | 163
Итого | [8 empty] | 163
В том числе:
Материалы | [8 empty] | 163
Итого по разделу 3 Материалы, не учтенные в цене монтажа | [8 empty] | 163
Раздел 4. Материалы, не учтенные ценником (по прайс-листам)
Примечание: К=5,44 переход от цен 4 кв 2010 г. к ценам 2000г. без ндс прил. № 1 к письму Минрегиона России от 18.11.2010 № 39160-КК/08
62 | Центр по стр-ву и компл-и зданий г.Екатеринбург 4 кв 2010г. | Трубы ТУ 14-3-1128-2000 из стали 09Г2С Д=108*4 мм (85 м) цена: 35000/1,18/5,44 | т | 0.872 | 5452,39 35000/1,18/5,44 |  |  |  | 4754
63 | Центр по стр-ву и компл-и зданий г.Екатеринбург | Трубы ТУ 14-3-1128-2000 из стали 09Г2С Д=89*3,5 мм (70 м) цена: 35000/1,18/5,44 | т | 0.517 | 5452,39 35000/1,18/5,44 |  |  |  | 2819
64 | Центр по стр-ву и компл-и зданий г.Екатеринбург | Трубы бесшовные ГОСТ 8734-75 из стали 10Г2 Д=32*2 мм (1 м) цена: 71900/1,18/5,44 | т | 0.004 | 11200,77 71900/1,18/5,44 |  |  |  | 45
65 | Центр по стр-ву и компл-и зданий г.Екатеринбург | Трубы бесшовные ГОСТ 8734-75 из стали 10Г2 Д=25*3 мм (0,5 м), Д=28*2 мм (10 м) цена: 69000/1,18/5,44 | т | 0.014 | 10749 69000/1,18/5,44 |  |  |  | 150
66 | Центр по стр-ву и компл-и зданий г.Екатеринбург | Трубы бесшовные ГОСТ 8734-75 из стали 10Г2 Д=18*2 мм (18 м) цена: 94000/1,18/5,44 | т | 0.014 | 14643,57 94000/1,18/5,44 |  |  |  | 205
67 | Центр по стр-ву и компл-и зданий г.Екатеринбург | Трубы бесшовные ГОСТ 8734-75 из стали 10Г2 Д=14*2 мм (20 м) цена: 94000/1,18*/5,44 | т | 0.012 | 14643,57 94000/1,18/5,44 |  |  |  | 176
68 | Центр по стр-ву и компл-и зданий г.Екатеринбург | Отвод П 90 гр. 108х4 ГОСТ 17375-2001 из стали 09Г2С цена: 325/1,18/5,44 | шт | 27 | 50,63 325/1,18/5,44 |  |  |  | 1367
69 | Центр по стр-ву и компл-и зданий г.Екатеринбург | Отвод П 90 гр. 89х3,5 ГОСТ 17375-2001 из стали 09Г2С цена: 220/1,18/5,44 | шт | 45 | 34,27 220/1,18/5,44 |  |  |  | 1542
70 | Центр по стр-ву и компл-и зданий г.Екатеринбург | Отвод П 90 гр. 89х3,5 ГОСТ 17375-2001 из стали 09Г2С цена: 200/1,18/5,44 | шт | 6 | 31,16 200/1,18/5,44 |  |  |  | 187
71 | Центр по стр-ву и компл-и зданий г.Екатеринбург | Отвод П 90 гр. 76х3 ГОСТ 17375-2001 из стали 09Г2С цена: 100/1,18/5,44 | шт | 9 | 15,58 100/1,18/5,44 |  |  |  | 140
72 | Центр по стр-ву и компл-и зданий г.Екатеринбург | Переход К 108х4- 89х3,5 ГОСТ 7378-2001 из стали 09Г2С цена: 280/1,18/5,44 | шт | 6 | 43,62 280/1,18/5,44 |  |  |  | 262
73 | Центр по стр-ву и компл-и зданий г.Екатеринбург | Переход К 108х4- 76х3,5 ГОСТ 7378-2001 из стали 09Г2С цена: 265/1,18/5,44 | шт | 6 | 41,28 265/1,18/5,44 |  |  |  | 248
74 | Центр по стр-ву и компл-и зданий г.Екатеринбург | Переход К 89х3,5- 76х3,5 ГОСТ 7378-2001 из стали 09Г2С цена: 120/1,18/5,44 | шт | 6 | 18,69 120/1,18/5,44 |  |  |  | 112
75 | Центр по стр-ву и компл-и зданий г.Екатеринбург | Переход К 89х3,5- 57х3 ГОСТ 7378-2001 из стали 09Г2С цена: 120/1,18/5,44 | шт | 6 | 18,69 120/1,18/5,44 |  |  |  | 112
76 | Центр по стр-ву и компл-и зданий г.Екатеринбург | Переход К 25х2,0- 4,0 цена: 50/1,18/5,44 | шт | 3 | 7,79 50/1,18/5,44 |  |  |  | 23
77 | Цена з-да изгот-ля на 1 кв. 2011 г. без НДС | Рукав 31,5х41- 0,63ХЛ цена: 128/5,44 | м | 18 | 23,53 128/5,44 |  |  |  | 424
78 | Цена з-да изгот-ля на 1 кв. 2011 г. без НДС | Рукав 27х36,5- 0,49ХЛ цена: 116/5,44 | м | 2.5 | 21,32 116/5,44 |  |  |  | 53
Итого прямые затраты по разделу в ценах 2001г. | [8 empty] | 12619
Итого прямые затраты по разделу с учетом коэффициентов к итогам (Заготовительно-складские расходы МАТ=2% (Поз. 62-78)) | [8 empty] | 12871
Итоги по разделу 4 Материалы, не учтенные ценником (по прайс-листам) :
Материалы для монтажных работ | [8 empty] | 12871
Итого | [8 empty] | 12871
В том числе:
Материалы | [8 empty] | 12871
Итого по разделу 4 Материалы, не учтенные ценником (по прайс-листам) | [8 empty] | 12871
Раздел 5. Металлоконструкции.
79 | ФССЦ-201-0778 Пр.Минрегиона №308 от 28.07.09 | Прочие индивидуальные сварные конструкции, масса сборочной единицы до 0,1 т | т | 0.242 | 10508 |  |  |  | 2543
80 | ФЕР09-03-039-01 В ред. пр. № 253 Минрегиона РФ | Монтаж опорных конструкций: для крепления трубопроводов внутри зданий и сооружений массой до 0,1 т | 1 т конструкций | 0.242 | 1265.19 | 727.6 | 299.41 | 1.49 | 306 | 176 | 72 |  | 80.22 | 19.41 | 0.11 | 0.03
81 | ФССЦ-201-8062 Пр.Минрегиона №308 от 28.07.09 | Прочие индивидуальные сварные конструкции, масса сборочной единицы до 0,1 т из листовой стали толщиной 3-10 мм | т | 0.125 | 12319.52 |  |  |  | 1540
82 | ФЕР09-03-039-04 В ред. пр. № 253 Минрегиона РФ | Монтаж опорных конструкций: подвесок и хомутов для крепления трубопроводов внутри зданий и сооружений | 1 т конструкций | 0.125 | 1291.73 | 976.74 | 89.34 | 1.62 | 161 | 122 | 11 |  | 108.89 | 13.61 | 0.12 | 0.02
Итого прямые затраты по разделу в ценах 2001г. | [8 empty] | 4550 | 298 | 83 |  |  | 33.02 |  | 0.05
Накладные расходы | [8 empty] | 283
Сметная прибыль | [8 empty] | 253
Итоги по разделу 5 Металлоконструкции. :
Строительные металлические конструкции | [8 empty] | 5086 |  |  |  |  | 33.02 |  | 0.05
Итого | [8 empty] | 5086 |  |  |  |  | 33.02 |  | 0.05
В том числе:
Материалы | [8 empty] | 4169
Машины и механизмы | [8 empty] | 83
ФОТ | [8 empty] | 298
Накладные расходы | [8 empty] | 283
Сметная прибыль | [8 empty] | 253
Итого по разделу 5 Металлоконструкции. | [8 empty] | 5086 |  |  |  |  | 33.02 |  | 0.05
Раздел 6. Строительные работы
83 | ФЕР13-03-004-15 В ред. пр. № 253 Минрегиона РФ | Окраска металлических огрунтованных поверхностей: органосиликатной композицией ОС-51-03 КОЭФ. К ПОЗИЦИИ: ПЗ=4 (ОЗП=4; ЭМ=4 к расх.; ЗПМ=4; МАТ=4 к расх.; ТЗ=4; ТЗМ=4) | 100 м2 окрашиваемой поверхности | 0.5 | 6052.04 | 92.16 | 44.68 | 0.4 | 3026 | 46 | 22 |  | 10.16 | 5.08 | 0.04 | 0.02
Итого прямые затраты по разделу в ценах 2001г. | [8 empty] | 3026 | 46 | 22 |  |  | 5.08 |  | 0.02
Накладные расходы | [8 empty] | 44
Сметная прибыль | [8 empty] | 32
Итоги по разделу 6 Строительные работы :
Защита строительных конструкций и оборудования от коррозии | [8 empty] | 3102 |  |  |  |  | 5.08 |  | 0.02
Итого | [8 empty] | 3102 |  |  |  |  | 5.08 |  | 0.02
В том числе:
Материалы | [8 empty] | 2958
Машины и механизмы | [8 empty] | 22
ФОТ | [8 empty] | 46
Накладные расходы | [8 empty] | 44
Сметная прибыль | [8 empty] | 32
Итого по разделу 6 Строительные работы | [8 empty] | 3102 |  |  |  |  | 5.08 |  | 0.02
ИТОГИ ПО СМЕТЕ:
Итого прямые затраты по смете в ценах 2001г. | [8 empty] | 95098 | 13790 | 22826 | 1331 |  | 1457.9 |  | 100.69
Итого прямые затраты по смете с учетом коэффициентов к итогам | [8 empty] | 96573 | 13790 | 22826 | 1331 |  | 1457.9 |  | 100.69
Накладные расходы | [8 empty] | 13001
Сметная прибыль | [8 empty] | 9233
Итоги по смете:
Итого Строительные работы | [8 empty] | 8188 |  |  |  |  | 38.1 |  | 0.07
Итого Монтажные работы | [8 empty] | 80523 |  |  |  |  | 1419.8 |  | 100.62
Итого Оборудование | [8 empty] | 30096
Итого | [8 empty] | 118807 |  |  |  |  | 1457.9 |  | 100.69
В том числе:
Материалы | [8 empty] | 29861
Машины и механизмы | [8 empty] | 22826
ФОТ | [8 empty] | 15121
Оборудование | [8 empty] | 30096
Накладные расходы | [8 empty] | 13001
Сметная прибыль | [8 empty] | 9233
ВСЕГО по смете | [8 empty] | 118807 |  |  |  |  | 1457.9 |  | 100.69
|  | Руководитель строительства объектов | [7 empty] | А. Н. Ярославцев
|  | Руководитель сметной группы | [7 empty] | Е. А. Великданова
|  | Инженер-сметчик | [7 empty] | Т. А. Помигалова