## Лист1
|  |  | Спецификация. Комплектная поставка трубопроводов для сооружения энергоблока № 4 Ростовской АЭС. | [14 empty] | Приложение № 1.1 к Договору №______________от ___________
№ п/п | Идентификатор | Маркировка системы | Наименование чертежа трубопровода в соответствии с проектом | Рабочее давление, (н/д, в/д) | Марка стали | Ед. измерения | Масса, без учета арматуры |  |  |  | Группа по ПНАЭГ 7-008-89 | Класс безопасности по НП-001-97 (ПНАЭГ 01-011-97) | Номер Задания заводу | Номер монтажно-сборочного чертежа, №Изм. | Номер спецификации, №Изм. | Номер сметы, №Изм. | Статья затрат (Оборудование/Материалы) | Объект пускового комплекса | Разработчик РД | Дата выдачи ПСД "В производство работ" по графику поставки | Цена за кг. без НДС, руб. | Сумма без НДС, руб. | Сумма НДС, руб. | Сумма с НДС, руб. | Срок поставки (с указанием конкретной даты) | Завод-изготовитель | Примечание | Всего Базовая стоимость по смете, в ценах 2000 года, в руб.
[7 empty] | Всего | В том числе:
[8 empty] | Узлы | Нормализованные узлы приводов | ОПС и м/к
1 | 2 | 3 | 4 | 5 | 6 | 7 | 8 | 9 | 10 | 11 | 12 | 13 | 14 | 15 | 16 | 17 | 18 | 19 | 20 | 21 | 22 | 23 | 24 | 25 | 26 | 27 | 28 | 29
1 | 1.ИСУП.5789946 | RN | Трубопровод байпаса арматуры 4RN71S01 (Задание заводу) | н/д | угл | кг | 46.098 | 34.698 |  | 11.4 | С | 3 | R4.04027.4.0.12 | - | R4.04027.7.0.12 | - |  | Машзал | 1/2 | [5 empty] | 2016-08-15
в т.ч. | 1.СИО.211191207 | RN | Трубопровод байпаса арматуры 4RN71S01 (Задание заводу) | н/д | угл | кг |  | 34.698 |  |  | С | 3 | R4.04027.4.0.12 | - | R4.04027.7.0.12 | - | оборудование | Машзал | 1/2 |  | 0 | 0 | 0 | 0 | 2016-08-15 |  | Тр-д I | 1358.08
в т.ч. | 1.СИО.211191208 | RN | Трубопровод байпаса арматуры 4RN71S01 (Задание заводу) | - |  | кг |  |  |  | 3 | - | 4* | R4.04027.4.0.12 | - | R4.04027.7.0.12 | - | оборудование | Машзал | 1/2 |  | 0 | 0 | 0 | 0 | 2016-08-15 |  | ОПС | 72.88
в т.ч. | 1.СИО.211191209 | RN | Трубопровод байпаса арматуры 4RN71S01 (Задание заводу) | - |  | кг |  |  |  | 8.4 | - | 4* | R4.04027.4.0.12 | - | R4.04027.7.0.12 | - | материалы | Машзал | 1/2 |  | 0 | 0 | 0 | 0 | 2016-08-15 |  | металлопрокат | 74.84
2 | 1.ИСУП.5803307 | SH | Трубопровод дренажа из IV отбора в V отбор и из VI отбора в конденсатор. Задание заводу | н/д | угл | кг | 123.21 | 71.84 |  | 51.37 | - | 4 | 49682 с/о (Б-806012 СБ) | 52684с/о (Б-806569СБ) | 52685с/о (Б-806569) | - |  | Машзал | ОАО "Турбоатом" | [5 empty] | 2016-08-15
в т.ч. | 1.СИО.211196213 | SH | Трубопровод дренажа из IV отбора в V отбор и из VI отбора в конденсатор. Задание заводу | н/д | угл | кг |  | 71.84 |  |  | - | 4 | 49682 с/о (Б-806012 СБ) | 52684с/о (Б-806569СБ) | 52685с/о (Б-806569) | - | Оборудование | Машзал | ОАО "Турбоатом" |  | 0 | 0 | 0 | 0 | 2016-08-15 |  |  | 2811.82
в т.ч. | 1.СИО.211196214 | SH | Трубопровод дренажа из IV отбора в V отбор и из VI отбора в конденсатор. Задание заводу | - | - | кг |  |  |  | 51.37 | - | 4 | 49682 с/о (Б-806012 СБ) | 52684с/о (Б-806569СБ) | 52685с/о (Б-806569) | - | Оборудование | Машзал | ОАО "Турбоатом" |  | 0 | 0 | 0 | 0 | 2016-08-15 |  |  | 1247.99
3 | 1.ИСУП.5842158 | UА | Установка отглушающих устройств трубопроводов при проведении гидроиспытаний | в/д, н/д | угл | кг | 2105.384 | 1192.81 |  | 912.574 | - | 4 | - | R4.00846.1.0.12 | R4.00846.7.0.12 | - |  | Машзал | 1/2 | [5 empty] | 2016-08-15
в т.ч. | 1.СИО.211200351 | UА | Установка отглушающих устройств трубопроводов при проведении гидроиспытаний | в/д | угл | кг |  | 156.84 |  |  | - | 4 | - | R4.00846.1.0.12 | R4.00846.7.0.12 | - | Оборудование | Машзал | 1/2 |  | 0 | 0 | 0 | 0 | 2016-08-15 |  | Трубопроводы I, II, III, IV, V, VI, VII | 6445.78
в т.ч. | 1.СИО.211200353 | UА | Установка отглушающих устройств трубопроводов при проведении гидроиспытаний | н/д | угл | кг |  | 1035.97 |  |  | - | 4 | - | R4.00846.1.0.12 | R4.00846.7.0.12 | - | Материалы | Машзал | 1/2 |  | 0 | 0 | 0 | 0 | 2016-08-15 |  | Трубопровод I, IV, V, VI, VII | 17453
в т.ч. | 1.СИО.211200355 | UА | Установка отглушающих устройств трубопроводов при проведении гидроиспытаний | - | - | кг |  |  |  | 912.574 | - | 4 | - | R4.00846.1.0.12 | R4.00846.7.0.12 | - | Материалы | Машзал | 1/2 |  | 0 | 0 | 0 | 0 | 2016-08-15 |  | ТрубопроводыI, II, III, IV, V, VI, VII крепеж, прокладка | 16637.99
4 | 1.ИСУП.5830708 | TQ | Трубопроводы подвода пробы к стендам концентратомеров | в/д, н/д | нж | кг | 940.545 | 707.66 |  | 232.885 | С | 2,4 | - | R4.01208.1.0.11 | R4.01208.7.0.11 | R4.01208.3.0.16 |  | Реакторное отделение. Негерметичная часть | 1/1 | [5 empty] | 2016-08-15
в т.ч. | 1.СИО.211202696 | TQ | Трубопроводы подвода пробы к стендам концентратомеров | в/д | нж | кг |  | 637.886 |  |  | С | 2 | - | R4.01208.1.0.11 | R4.01208.7.0.11 | R4.01208.3.0.16 | Оборудование | Реакторное отделение. Негерметичная часть | 1/1 |  | 0 | 0 | 0 | 0 | 2016-08-15 |  | Тр-д I, в т.ч. монтажные вставки | 111389.95
в т.ч. | 1.СИО.211202699 | TQ | Трубопроводы подвода пробы к стендам концентратомеров | н/д | нж | кг |  | 61.964 |  |  | С | 2 | - | R4.01208.1.0.11 | R4.01208.7.0.11 | R4.01208.3.0.16 | Материалы | Реакторное отделение. Негерметичная часть | 1/1 |  | 0 | 0 | 0 | 0 | 2016-08-15 |  | Тр-д II, в т.ч. монтажные вставки | 10531.88
в т.ч. | 1.СИО.211202702 | TQ | Трубопроводы подвода пробы к стендам концентратомеров | н/д | нж | кг |  | 7.81 |  |  | - | 4 | - | R4.01208.1.0.11 | R4.01208.7.0.11 | R4.01208.3.0.16 | Материалы | Реакторное отделение. Негерметичная часть | 1/1 |  | 0 | 0 | 0 | 0 | 2016-08-15 |  | Тр-д III | 1303.43
в т.ч. | 1.СИО.211202705 | TQ | Трубопроводы подвода пробы к стендам концентратомеров | - | - | кг |  |  |  | 55.1 | - | 4* | - | R4.01208.1.0.11 | R4.01208.7.0.11 | R4.01208.3.0.16 | Материалы | Реакторное отделение. Негерметичная часть | 1/1 |  | 0 | 0 | 0 | 0 | 2016-08-15 |  | опс | 492.71
в т.ч. | 1.СИО.211202707 | TQ | Трубопроводы подвода пробы к стендам концентратомеров | - | - | кг |  |  |  | 177.785 | - | 4* | - | R4.01208.1.0.11 | R4.01208.7.0.11 | R4.01208.3.0.16 | Материалы | Реакторное отделение. Негерметичная часть | 1/1 |  | 0 | 0 | 0 | 0 | 2016-08-15 |  | м/к | 978.1
5 | 1.ИСУП.5842430 | RY | Трубопроводы химической отмывки карманов коллекторов ПГ | в/д, н/д | нж | кг | 460.736 | 403.966 |  | 56.77 | - | 4 | - | R4.00889.1.0.11 | R4.00889.7.0.11 | R4.00889.3.0.16 |  | Реакторное отделение. Негерметичная часть | 1/1 | [5 empty] | 2016-08-15
в т.ч. | 1.СИО.211202712 | RY | Трубопроводы химической отмывки карманов коллекторов ПГ | в/д | нж | кг |  | 81.584 |  |  | - | 4 | - | R4.00889.1.0.11 | R4.00889.7.0.11 | R4.00889.3.0.16 | Оборудование | Реакторное отделение. Негерметичная часть | 1/1 |  | 0 | 0 | 0 | 0 | 2016-08-15 |  | Тр-д I,II,V, монтажные вставки | 23947
в т.ч. | 1.СИО.211202715 | RY | Трубопроводы химической отмывки карманов коллекторов ПГ | н/д | нж | кг |  | 322.382 |  |  | - | 4 | - | R4.00889.1.0.11 | R4.00889.7.0.11 | R4.00889.3.0.16 | Материалы | Реакторное отделение. Негерметичная часть | 1/1 |  | 0 | 0 | 0 | 0 | 2016-08-15 |  | Тр-д I,III,IV,V,VI, монтажные вставки | 43334
в т.ч. | 1.СИО.211202718 | RY | Трубопроводы химической отмывки карманов коллекторов ПГ | - | - | кг |  |  |  | 12.95 | - | 4 | - | R4.00889.1.0.11 | R4.00889.7.0.11 | R4.00889.3.0.16 | Материалы | Реакторное отделение. Негерметичная часть | 1/1 |  | 0 | 0 | 0 | 0 | 2016-08-15 |  | опс | 112
в т.ч. | 1.СИО.211202721 | RY | Трубопроводы химической отмывки карманов коллекторов ПГ | - | - | кг |  |  |  | 43.82 | - | 4 | - | R4.00889.1.0.11 | R4.00889.7.0.11 | R4.00889.3.0.16 | Материалы | Реакторное отделение. Негерметичная часть | 1/1 |  | 0 | 0 | 0 | 0 | 2016-08-15 |  | м/к | 595
6 | 1.ИСУП.5817689 | RT | Трубопроводы опорожнения оборудования и трубопроводов турбоустановки (подведомственная часть) | н/д | угл | кг | 194.993 | 105.2824 |  | 89.711 | С | 3,4 | - | R4.04593.1.0.12 | R4.04593.7.0.12 | R4.04593.3.0.16 |  | Машзал | 1/2 | [5 empty] | 2016-09-15
в т.ч. | 1.СИО.211286949 | RT | Трубопроводы опорожнения оборудования и трубопроводов турбоустановки (подведомственная часть) | в/д | угл | кг |  | 10.281 |  |  | С | 3 | - | R4.04593.1.0.12 | R4.04593.7.0.12 | R4.04593.3.0.16 | Оборудование | Машзал | 1/2 |  | 0 | 0 | 0 | 0 | 2016-09-15 |  | Тр-д I, монтажные вставки | 247
в т.ч. | 1.СИО.211286950 | RT | Трубопроводы опорожнения оборудования и трубопроводов турбоустановки (подведомственная часть) | н/д | угл | кг |  | 0.51 |  |  | С | 3 | - | R4.04593.1.0.12 | R4.04593.7.0.12 | R4.04593.3.0.16 | Материалы | Машзал | 1/2 |  | 0 | 0 | 0 | 0 | 2016-09-15 |  | Тр-ды I | 22
в т.ч. | 1.СИО.211286951 | RT | Трубопроводы опорожнения оборудования и трубопроводов турбоустановки (подведомственная часть) | в/д | угл | кг |  | 32.382 |  |  | - | 3 | - | R4.04593.1.0.12 | R4.04593.7.0.12 | R4.04593.3.0.16 | Оборудование | Машзал | 1/2 |  | 0 | 0 | 0 | 0 | 2016-09-15 |  | Тр-д II, III | 800
в т.ч. | 1.СИО.211286952 | RT | Трубопроводы опорожнения оборудования и трубопроводов турбоустановки (подведомственная часть) | н/д | угл | кг |  | 1.02 |  |  | - | 3 | - | R4.04593.1.0.12 | R4.04593.7.0.12 | R4.04593.3.0.16 | Материалы | Машзал | 1/2 |  | 0 | 0 | 0 | 0 | 2016-09-15 |  | Тр-д II, III | 43
в т.ч. | 1.СИО.211286953 | RT | Трубопроводы опорожнения оборудования и трубопроводов турбоустановки (подведомственная часть) | в/д | угл | кг |  | 11.434 |  |  | - | 4 | - | R4.04593.1.0.12 | R4.04593.7.0.12 | R4.04593.3.0.16 | Оборудование | Машзал | 1/2 |  | 0 | 0 | 0 | 0 | 2016-09-15 |  | Тр-д IV | 256
в т.ч. | 1.СИО.211286954 | RT | Трубопроводы опорожнения оборудования и трубопроводов турбоустановки (подведомственная часть) | в/д | угл | кг |  | 11.1 |  |  | - | 4 | - | R4.04593.1.0.12 | R4.04593.7.0.12 | R4.04593.3.0.16 | Оборудование | Машзал | 1/2 |  | 0 | 0 | 0 | 0 | 2016-09-15 |  | Тр-ды V, VI | 245
в т.ч. | 1.СИО.211286955 | RT | Трубопроводы опорожнения оборудования и трубопроводов турбоустановки (подведомственная часть) | н/д | угл | кг |  | 3.955 |  |  | - | 3 |  | R4.04593.1.0.12 | R4.04593.7.0.12 | R4.04593.3.0.16 | Материалы | Машзал | 1/2 |  | 0 | 0 | 0 | 0 | 2016-09-15 |  | Тр-ды VII, монтажные вставки | 185
в т.ч. | 1.СИО.211286956 | RT | Трубопроводы опорожнения оборудования и трубопроводов турбоустановки (подведомственная часть) | н/д | угл | кг |  | 34.6 |  |  | - | 4 |  | R4.04593.1.0.12 | R4.04593.7.0.12 | R4.04593.3.0.16 | Материалы | Машзал | 1/2 |  | 0 | 0 | 0 | 0 | 2016-09-15 |  | Тр-ды VIII | 1602
в т.ч. | 1.СИО.211286957 | RT | Трубопроводы опорожнения оборудования и трубопроводов турбоустановки (подведомственная часть) | - | - | кг |  |  |  | 1.394 | - | 4* | - | R4.04593.1.0.12 | R4.04593.7.0.12 | R4.04593.3.0.16 | Материалы | Машзал | 1/2 |  | 0 | 0 | 0 | 0 | 2016-09-15 |  | ОПС | 13
в т.ч. | 1.СИО.211286958 | RT | Трубопроводы опорожнения оборудования и трубопроводов турбоустановки (подведомственная часть) | - | - | кг |  |  |  | 88.317 | - | 4* | - | R4.04593.1.0.12 | R4.04593.7.0.12 | R4.04593.3.0.16 | Материалы | Машзал | 1/2 |  | 0 | 0 | 0 | 0 | 2016-09-15 |  | м/к и крепеж | 592
7 | 1.ИСУП.5915836 | UR | Схема гидроиспытания оборудования и трубопроводов II контура высокого давления | в/д, н/д | угл, нж | кг | 3223.495 | 2639.93 |  | 583.565 | - | 4 | - | R4.00341.1.0.12 | R4.00341.2.0.12 | - |  | Машзал | 1/2 | [5 empty] | 2016-08-15 |  | Масса принята по чертежу-аналогу R3.00294.1.0.12 и указанные значения будут уточнены по результатам разработки ПСД | 207908.22
в т.ч. | 1.СИО.211536886 | UR | Схема гидроиспытания оборудования и трубопроводов II контура высокого давления | в/д | угл | кг |  | 1462.849 |  |  | - | 4 | - | R4.00341.1.0.12 | R4.00341.2.0.12 | - | Оборудование | Машзал | 1/2 |  | 0 | 0 | 0 | 0 | 2016-08-15 |  |  | 57255.91
в т.ч. | 1.СИО.211536887 | UR | Схема гидроиспытания оборудования и трубопроводов II контура высокого давления | н/д | угл | кг |  | 738.083 |  |  | - | 4 | - | R4.00341.1.0.12 | R4.00341.2.0.12 | - | Материалы | Машзал | 1/2 |  | 0 | 0 | 0 | 0 | 2016-08-15 |  |  | 13064.07
в т.ч. | 1.СИО.211536888 | UR | Схема гидроиспытания оборудования и трубопроводов II контура высокого давления | в/д | нж | кг |  | 437.138 |  |  | - | 4 | - | R4.00341.1.0.12 | R4.00341.2.0.12 | - | Оборудование | Машзал | 1/2 |  | 0 | 0 | 0 | 0 | 2016-08-15 |  |  | 132015.68
в т.ч. | 1.СИО.211536889 | UR | Схема гидроиспытания оборудования и трубопроводов II контура высокого давления | н/д | нж | кг |  | 1.86 |  |  | - | 4 | - | R4.00341.1.0.12 | R4.00341.2.0.12 | - | Материалы | Машзал | 1/2 |  | 0 | 0 | 0 | 0 | 2016-08-15 |  |  | 159.59
в т.ч. | 1.СИО.211536890 | UR | Схема гидроиспытания оборудования и трубопроводов II контура высокого давления | - | - | кг |  |  |  | 13.02 | - | 4 | - | R4.00341.1.0.12 | R4.00341.2.0.12 | - | Материалы | Машзал | 1/2 |  | 0 | 0 | 0 | 0 | 2016-08-15 |  | ОПС | 329.41
в т.ч. | 1.СИО.211536891 | UR | Схема гидроиспытания оборудования и трубопроводов II контура высокого давления | - | - | кг |  |  |  | 570.545 | - | 4 | - | R4.00341.1.0.12 | R4.00341.2.0.12 | - | Материалы | Машзал | 1/2 |  | 0 | 0 | 0 | 0 | 2016-08-15 |  | м/к и крепеж | 5083.56
8 | 1.СИО.211536874 | TX | Трубопроводы обвязки паровых арматурных блоков | в/д, н/д | нж, угл | кг | 210.443 | 116.823 |  | 93.62 | В | 2,4 | - | R4.00883.1.0.11 | R4.00883.7.0.11 | - |  | Реакторное отделение. Негерметичная часть | 1/1 | [5 empty] | 2016-08-15 |  | Масса принята по чертежу-аналогу R3.00813.1.0.11 и указанные значения будут уточнены по результатам разработки ПСД | #REF!
в т.ч. | 1.СИО.211536875 | TX | Трубопроводы обвязки паровых арматурных блоков | н/д | нж | кг |  | 4.008 |  |  | - | 4 | - | R4.00883.1.0.11 | R4.00883.7.0.11 | - | оборудование | Реакторное отделение. Негерметичная часть | 1/1 |  | 0 | 0 | 0 | 0 | 2016-08-15 |  | тр-д I | 1210
в т.ч. | 1.СИО.211536876 | TX | Трубопроводы обвязки паровых арматурных блоков | н/д | угл | кг |  | 101.595 |  |  | - | 4 | - | R4.00883.1.0.11 | R4.00883.7.0.11 | - | материалы | Реакторное отделение. Негерметичная часть | 1/1 |  | 0 | 0 | 0 | 0 | 2016-08-15 |  | тр-д I | 1798.23
в т.ч. | 1.СИО.211536877 | TX | Трубопроводы обвязки паровых арматурных блоков | н/д | нж | кг |  | 11.22 |  |  | - | 4 |  | R4.00883.1.0.11 | R4.00883.7.0.11 | - | материалы | Реакторное отделение. Негерметичная часть | 1/1 |  | 0 | 0 | 0 | 0 | 2016-08-15 |  | тр-д I | 962.68
в т.ч. | 1.СИО.211536879 | TX | Трубопроводы обвязки паровых арматурных блоков | - | - | кг |  |  |  | 21.6 | - | 4* | - | R4.00883.1.0.11 | R4.00883.7.0.11 | - | материалы | Реакторное отделение. Негерметичная часть | 1/1 |  | 0 | 0 | 0 | 0 | 2016-08-15 |  | ОПС | 546.48
в т.ч. | 1.СИО.211536880 | TX | Трубопроводы обвязки паровых арматурных блоков | - | - | кг |  |  |  | 72.02 | - | 4* | - | R4.00883.1.0.11 | R4.00883.7.0.11 | - | материалы | Реакторное отделение. Негерметичная часть | 1/1 |  | 0 | 0 | 0 | 0 | 2016-08-15 |  | металлопрокат и крепеж | 641.7
9 | 1.СИО.211536881 | UG | Трубопроводы азота к пом. АК329/1,2,3, Рр>2,2 МПа | в/д, н/д | нж | кг | 487.595 | 412.51 |  | 75.085 | - | 4 | - | R4.02511.1.0.11 | R4.02511.7.0.11 | - |  | Реакторное отделение. Негерметичная часть | 1/1 | [5 empty] | 2016-08-15 |  | Масса принята по чертежу-аналогу R3.07593.1.0.11 и указанные значения будут уточнены по результатам разработки ПСД | 125560.05
в т.ч. | 1.СИО.211536882 | UG | Трубопроводы азота к пом. АК329/1,2,3, Рр>2,2 МПа | в/д | нж | кг |  | 412.03 |  |  | - | 4 | - | R4.02511.1.0.11 | R4.02511.7.0.11 | - | оборудование | Реакторное отделение. Негерметичная часть | 1/1 |  | 0 | 0 | 0 | 0 | 2016-08-15 |  | тр-д I | 124433.06
в т.ч. | 1.СИО.211536883 | UG | Трубопроводы азота к пом. АК329/1,2,3, Рр>2,2 МПа | н/д | нж | кг |  | 0.48 |  |  | - | 4 | - | R4.02511.1.0.11 | R4.02511.7.0.11 | - | материалы | Реакторное отделение. Негерметичная часть | 1/1 |  | 0 | 0 | 0 | 0 | 2016-08-15 |  | тр-д II | 41.18
в т.ч. | 1.СИО.211536884 | UG | Трубопроводы азота к пом. АК329/1,2,3, Рр>2,2 МПа | - | - | кг |  |  |  | 25.43 | - | 4 | - | R4.02511.1.0.11 | R4.02511.7.0.11 | - | материалы | Реакторное отделение. Негерметичная часть | 1/1 |  | 0 | 0 | 0 | 0 | 2016-08-15 |  | ОПС | 643.38
в т.ч. | 1.СИО.211536885 | UG | Трубопроводы азота к пом. АК329/1,2,3, Рр>2,2 МПа | - | - | кг |  |  |  | 49.655 | - | 4 | - | R4.02511.1.0.11 | R4.02511.7.0.11 | - | материалы | Реакторное отделение. Негерметичная часть | 1/1 |  | 0 | 0 | 0 | 0 | 2016-08-15 |  | металлопрокат и крепеж | 442.43
10 | 1.ИСУП.6013095 | UA | Трубопровод подачи ХОВ в линию основного конденсата на впрыски ЦНД | в/д, н/д | нж | кг | 998.998 | 745.941 |  | 253.057 | - | 4 | - | R4.05095.1.0.12 | R4.05095.7.0.12 | R4.05095.3.0.16 |  | Машинное отделение (деаэраторная, этажерка электроустройств) | 1/2 | [5 empty] | 2016-09-15 |  |  | 145646
в т.ч. | 1.СИО.211765848 | UA | Трубопровод подачи ХОВ в линию основного конденсата на впрыски ЦНД | в/д | нж | кг |  | 685.247 |  |  | - | 4 | - | R4.05095.1.0.12 | R4.05095.7.0.12 | R4.05095.3.0.16 | оборудование | Машинное отделение (деаэраторная, этажерка электроустройств) | 1/2 |  | 0 | 0 | 0 | 0 | 2016-09-15 |  | Тр-ды I, II, IV | 127686
в т.ч. | 1.СИО.211765849 | UA | Трубопровод подачи ХОВ в линию основного конденсата на впрыски ЦНД | н/д | нж | кг |  | 60.694 |  |  | - | 4 | - | R4.05095.1.0.12 | R4.05095.7.0.12 | R4.05095.3.0.16 | материалы | Машинное отделение (деаэраторная, этажерка электроустройств) | 1/2 |  | 0 | 0 | 0 | 0 | 2016-09-15 |  | Тр-ды I, III, V | 12876
в т.ч. | 1.СИО.211765850 | UA | Трубопровод подачи ХОВ в линию основного конденсата на впрыски ЦНД | - | нж | кг |  |  |  | 54.54 | - | 4 | - | R4.05095.1.0.12 | R4.05095.7.0.12 | R4.05095.3.0.16 | оборудование | Машинное отделение (деаэраторная, этажерка электроустройств) | 1/2 |  | 0 | 0 | 0 | 0 | 2016-09-15 |  | ОПС | 4009
в т.ч. | 1.СИО.211765851 | UA | Трубопровод подачи ХОВ в линию основного конденсата на впрыски ЦНД | - | нж | кг |  |  |  | 9.17 | - | 4 | - | R4.05095.1.0.12 | R4.05095.7.0.12 | R4.05095.3.0.16 | материалы | Машинное отделение (деаэраторная, этажерка электроустройств) | 1/2 |  | 0 | 0 | 0 | 0 | 2016-09-15 |  | ОПС | 83
в т.ч. | 1.СИО.211765852 | UA | Трубопровод подачи ХОВ в линию основного конденсата на впрыски ЦНД | - | нж | кг |  |  |  | 189.347 | - | 4 | - | R4.05095.1.0.12 | R4.05095.7.0.12 | R4.05095.3.0.16 | материалы | Машинное отделение (деаэраторная, этажерка электроустройств) | 1/2 |  | 0 | 0 | 0 | 0 | 2016-09-15 |  | м/к и крепеж | 992
11 | 1.ИСУП.6019436 | RF | Трубопроводы конденсата с напора КЭН II ступени на уплотнения ТПН. Задание заводу | в/д, н/д | угл | кг | 267.896 | 202.084 |  | 65.812 | С | 3,4 | R4.05510.4.0.12 | - | R4.05510.7.0.12 | До выпуска ПСД | оборудование, материалы | Машзал | 1/2 | [5 empty] | 2016-06-01
в т.ч. | 1.СИО.211983303 | RF | Трубопроводы конденсата с напора КЭН II ступени на уплотнения ТПН. Задание заводу | в/д | угл | кг |  | 108.9 |  |  | С | 3 | R4.05510.4.0.12 | - | R4.05510.7.0.12 | До выпуска ПСД | оборудование | Машзал | 1/2 |  | 0 | 0 | 0 | 0 | 2016-06-01 |  | Тр-д I, в т.ч монтажные вставки | 4262.35
в т.ч. | 1.СИО.211983304 | RF | Трубопроводы конденсата с напора КЭН II ступени на уплотнения ТПН. Задание заводу | в/д | угл | кг |  | 9.815 |  |  | - | 4 | R4.05510.4.0.12 | - | R4.05510.7.0.12 | До выпуска ПСД | оборудование | Машзал | 1/2 |  | 0 | 0 | 0 | 0 | 2016-06-01 |  | Тр-д II | 384.16
в т.ч. | 1.СИО.211983305 | RF | Трубопроводы конденсата с напора КЭН II ступени на уплотнения ТПН. Задание заводу | н/д | угл | кг |  | 83.369 |  |  | - | 4 | R4.05510.4.0.12 | - | R4.05510.7.0.12 | До выпуска ПСД | материалы | Машзал | 1/2 |  | 0 | 0 | 0 | 0 | 2016-06-01 |  | Тр-д III, в т.ч монтажные вставки | 1475.63
в т.ч. | 1.СИО.211983306 | RF | Трубопроводы конденсата с напора КЭН II ступени на уплотнения ТПН. Задание заводу | - | - | кг |  |  |  | 8.93 | - | 4* | R4.05510.4.0.12 | - | R4.05510.7.0.12 | До выпуска ПСД | оборудование | Машзал | 1/2 |  | 0 | 0 | 0 | 0 | 2016-06-01 |  | ОПС | 216.95
в т.ч. | 1.СИО.211983307 | RF | Трубопроводы конденсата с напора КЭН II ступени на уплотнения ТПН. Задание заводу | - | - | кг |  |  |  | 6.52 | - | 4* | R4.05510.4.0.12 | - | R4.05510.7.0.12 | До выпуска ПСД | материалы | Машзал | 1/2 |  | 0 | 0 | 0 | 0 | 2016-06-01 |  | ОПС | 58.03
в т.ч. | 1.СИО.211983308 | RF | Трубопроводы конденсата с напора КЭН II ступени на уплотнения ТПН. Задание заводу | - | - | кг |  |  |  | 50.362 | - | 4* | R4.05510.4.0.12 | - | R4.05510.7.0.12 | До выпуска ПСД | материалы | Машзал | 1/2 |  | 0 | 0 | 0 | 0 | 2016-06-01 |  | м/к и крепеж | 448.73
[6 empty] | Итого: | 9059.393 | 6633.5444 |  | 2425.849 | [12 empty] | 0 | 0
*Примечание:
| 1. | ОПС и м/к к трубопроводам 2 и 3 классов безопасности поставляются в соответствии с п.2.4, п.2.5 Приложения №1 к Решению № 06-4421 изм.3.
| 2. | ОПС и м/к относящиеся к трубопроводам 4 класса безопасности поставляются в соответствии с требованиями предъявляемыми к оборудованию 4 класса безопасности.
|  | От Покупателя | [17 empty] | От Поставщика