## Локальная смета
Приложение №1 заявке № 499/2 "30" октября 2012 г.
УТВЕРЖДАЮ:
Генеральный директор ЗАО "Далур"
_________________А.А. Дементьев
"____" _______________2012 г.
ЗАО Далур
(наименование стройки)
Ведомость объемов работ
| на | Текущий ремонт. Здание ЛСУ "Западная" инв №000002667
№ пп | Обоснование | Наименование работ и затрат | Ед. изм. | Кол. | Примечания
1 | 2 | 3 | 4 | 5 | 6
Раздел 1. Полы
1 | ФЕР13-06-003-01 В ред. пр. № 253 Минрегиона РФ | Очистка поверхности щетками | 1 м2 очищаемой поверхности | 420
2 | ФЕР13-06-004-01 В ред. пр. № 253 Минрегиона РФ | Обеспыливание поверхности | 1 м2 обеспыливаемой поверхности | 420
3 | ФЕР13-07-001-02 Пр. Минрегион от 17.11.08 № 253 | Обезжиривание поверхностей аппаратов и трубопроводов диаметром до 500 мм: уайт-спиритом | 100 м2 обезжириваемой поверхности | 4.2
4 | ФЕР13-03-004-05 И8-Пр. Минрегиона от 29.06.12 №262 | Окраска металлических огрунтованных поверхностей: эмалью ХВ-785 | 100 м2 окрашиваемой поверхности | 4.2
Раздел 2. Лестницы и площадки
5 | ФЕР13-06-003-01 В ред. пр. № 253 Минрегиона РФ | Очистка поверхности щетками | 1 м2 очищаемой поверхности | 80
6 | ФЕР13-06-004-01 В ред. пр. № 253 Минрегиона РФ | Обеспыливание поверхности | 1 м2 обеспыливаемой поверхности | 80
7 | ФЕР13-07-001-02 Пр. Минрегион от 17.11.08 № 253 | Обезжиривание поверхностей аппаратов и трубопроводов диаметром до 500 мм: уайт-спиритом | 100 м2 обезжириваемой поверхности | 0.8
8 | ФЕР13-03-004-05 И8-Пр. Минрегиона от 29.06.12 №262 | Окраска металлических огрунтованных поверхностей: эмалью ХВ-785 | 100 м2 окрашиваемой поверхности | 0.8
Раздел 3. Операторская
9 | ФЕРр57-2-1 Пр. Минрегион от 13.10.08 № 207 | Разборка покрытий полов: из линолеума и релина | 100 м2 покрытия | 0.52
10 | ФЕР11-01-036-04 Пр. Минрегион от 17.11.08 № 253 | Устройство покрытий: из линолеума насухо со свариванием полотнищ в стыках | 100 м2 покрытия | 0.52
11 | ФЕР15-05-021-03 Пр. Минрегион от 17.11.08 № 253 | Замена стеклопакета до 2 м2 | 100 м2 стеклопакетов | 0.015
Раздел 4. Пандус
12 | ФЕРм38-01-006-07 И1-Пр. Минрегион от 04.03.10 №95 | Сборка и изготовление пандуса из металлопроката | 1 т конструкций | 0.4