## начальная стоимость работ
Приложение к конкурсной документации
НАЧАЛЬНАЯ СТОИМОСТЬ РАБОТ
Выполнение работ по реконструкции кровли здания 12
Локальные сметные расчеты составлены в ценах по состоянию на 01.01.2001 г. (в редакции 2009года) с переводом в текущие с коэф.4,42 |  |  |  | руб.
Пр-во, цех, отд. | № здания | № сметы | вид работ | сумма
010 | 12 | 24281 | реконструкция кровли | 6030745
ИТОГО: |  |  |  | 6030745
|  |  | НДС 18% | 1085534.1
|  |  | ВСЕГО с НДС: | 7116279.1

## 24281
СОГЛАСОВАНО: |  |  |  | ФГУП "Комбинат "Электрохимприбор" | [7 empty] | УТВЕРЖДАЮ:
(наименование стройки)
_____________________________ | [11 empty] | _____________________________
" _____ " ________________ 2012г. | [5 empty] | ЛОКАЛЬНЫЙ СМЕТНЫЙ РАСЧЕТ № 24281 | [5 empty] | "______ " _______________2012г.
(локальная смета)
|  | на | Устройство двускатной кровли с полной заменой стропил. Площадка 8 Здание 12
(наименование работ и затрат, наименование объекта)
|  |  | Основание: № 24170-11-АС; Дефектная вед. от 12.04.2012 | [9 empty] | Справочно, в тыс.руб. :
|  |  | Сметная стоимость строительных работ _______________________________________________________________________________________________ | [5 empty] | ___________________________1364,422 |  | тыс. руб. |  | с К=4,42 |  | 6030.7452
|  |  | Средства на оплату труда _______________________________________________________________________________________________ | [5 empty] | ___________________________187,279 |  | тыс. руб. |  | с К=4,42 |  | 827.7732
|  |  | Сметная трудоемкость _______________________________________________________________________________________________ | [5 empty] | _______________________________________________________________________________________________13866,4 |  | чел.час
|  |  | Материалы ______________________________________ | [6 empty] | 707.604 | тыс.руб. |  | с К=4,42 |  | 3127.592
Составлен(а) в базовых ценах 2001г. в редакции 2009г.
№ пп | Обоснование | Наименование | Ед. изм. | Кол. | Стоимость единицы, руб. |  |  |  | Общая стоимость, руб. |  |  |  | Т/з осн. раб.на ед. | Т/з осн. раб. Всего | Т/з мех. на ед. | Т/з мех. Всего
[5 empty] | Всего | В том числе |  |  | Всего | В том числе
[6 empty] | Осн.З/п | Эк.Маш | З/пМех |  | Осн.З/п | Эк.Маш | З/пМех
1 | 2 | 3 | 4 | 5 | 6 | 7 | 8 | 9 | 10 | 11 | 12 | 13 | 14 | 15 | 16 | 17
Раздел 1. Разборка.
1 | ТЕРр65-30-9 прим. | Разборка воздуховодов из листовой стали толщиной 1-2 мм диаметром до 660 мм | 100 м2 | 0.18 | 415.75 | 385.52 | 30.23 | 11.72 | 75 | 70 | 5 | 2 | 32.1 | 5.78 | 0.75 | 0.14
2 | ТЕРр65-30-3 прим. | Разборка воздуховодов диаметром до 495 мм | 100 м2 | 0.284 | 415.75 | 385.52 | 30.23 | 11.72 | 118 | 109 | 9 | 3 | 32.1 | 9.12 | 0.75 | 0.21
3 | ТЕРр58-2-2 | Разборка слуховых окон прямоугольных односкатных | 100 окон | 0.1 | 3472.84 | 3461.07 | 11.77 |  | 347 | 346 | 1 |  | 309.3 | 30.93
4 | ТЕРр58-17-1 | Разборка покрытий кровель из листовой стали | 100 м2 | 12.96 | 115.77 | 115.29 | 0.48 |  | 1500 | 1494 | 6 |  | 10.49 | 135.95
5 | ТЕРр58-1-1 | Разборка деревянных элементов конструкций крыш обрешетки из брусков с прозорами | 100 м2 кровли | 12.96 | 287.38 | 169.64 | 117.74 | 8.37 | 3724 | 2199 | 1525 | 108 | 15.16 | 196.47 | 0.46 | 5.96
6 | ТЕРр58-1-4 | Разборка деревянных элементов конструкций крыш мауэрлатов | 100 м2 кровли | 12.96 | 144.42 | 75.31 | 69.11 | 4.91 | 1872 | 976 | 896 | 64 | 6.73 | 87.22 | 0.27 | 3.5
7 | ТЕРр58-1-3 | Разборка деревянных элементов конструкций крыш стропил со стойками и подкосами из брусьев и бревен | 100 м2 кровли | 12.96 | 416.21 | 308.71 | 107.5 | 7.64 | 5394 | 4001 | 1393 | 99 | 27.08 | 350.96 | 0.42 | 5.44
8 | ТЕР46-04-001-04 прим. | Разборка кирпичной кладки карниза. | 1 м3 | 115.6 | 296.8 | 102.84 | 193.96 | 17.96 | 34310 | 11888 | 22422 | 2076 | 8.24 | 952.54 | 1.15 | 132.94
9 | ТЕР46-04-006-03 прим. | Разборка перегородок подвесных потолков на чердаке из ГКЛ | 100 м2 | 1.036 | 587.7 | 312.05 | 275.65 | 106.84 | 609 | 323 | 286 | 111 | 29.3 | 30.35 | 6.84 | 7.09
10 | ТЕР07-05-030-09 прим. | Разборка плит карнизных. КОЭФ. К ПОЗИЦИИ: Разборка. ОЗП=0,8; МАТ=0 | 100 шт. | 1.85 | 3173.17 | 479.19 | 2693.98 | 184.33 | 5870 | 887 | 4983 | 341 | 37.03 | 68.51 | 10.13 | 18.74
11 | ТЕР46-04-003-05 | Разборка бетонных конструкций объемом более 1 м3 при помощи отбойных молотков из бетона марки 300 | 1 м3 | 22.2 | 4488.25 | 595.58 | 3892.67 | 360.51 | 99639 | 13222 | 86417 | 8003 | 49.59 | 1100.9 | 23.08 | 512.38
12 | ТЕР10-01-023-01 прим. | Разборка деревянных трапов шириной 400 мм. КОЭФ. К ПОЗИЦИИ: Разборка ОЗП=0,8; МАТ=0 | 100 м ходов | 0.923 | 47.55 | 35.9 | 11.65 | 1.17 | 44 | 33 | 11 | 1 | 3.04 | 2.81 | 0.06 | 0.06
13 | СЦП1-1-27-А | Погрузочные работы при автомобильных перевозках: мусор строительный КОЭФ. К ПОЗИЦИИ: ПЗ=1,025 | т | 560.35 | 2.84 | 2.84 |  |  | 1591 | 1591
14 | СЦП3-3-40-1 | Перевозка грузов автомобилями-самосвалами (работающими вне карьеров): расстояние 40 км, класс груза I КОЭФ. К ПОЗИЦИИ: п.17.Доп1 При перевозке грузов к провозной плате (тарифам) применять поправочный коэффициент ПЗ=1,37 | т | 560.35 | 52.85 |  | 52.85 |  | 29614 |  | 29614
Раздел 2. Устройство двускатной кровли.
15 | ТЕР08-02-001-02 | Кладка стен кирпичных наружных простых при высоте этажа свыше 4 м | 1 м3 | 54.8 | 550.31 | 61.59 | 89.59 | 6.37 | 30157 | 3375 | 4910 | 349 | 5.26 | 288.25 | 0.35 | 19.18
Уд | 1. 402-0012 | Раствор готовый кладочный цементно-известковый марки 25 | м3 | 0,24 13,15 | 624.81 |  |  |  | 8216.25
16 | ТСЦ-402-0004 | Раствор готовый кладочный цементный марки 100 | м3 | 13.14 | 673.2 |  |  |  | 8846
17 | ТЕР08-02-007-01 | Армирование кладки стен и других конструкций | 1 т | 0.62 | 7831.48 | 713.14 | 92.71 | 4.19 | 4856 | 442 | 57 | 3 | 63.73 | 39.51 | 0.23 | 0.14
18 | ТЕР10-01-002-01 прим. | Установка стропильной системы: (мауэрлат, стропильная нога, затяжка,накосная нога, кобылка, прогон, стойка, крестовая связь) | 1 м3 | 58.36 | 2528.09 | 282.09 | 45.97 | 2.73 | 147539 | 16463 | 2683 | 159 | 24.09 | 1405.89 | 0.15 | 8.75
19 | ТЕР10-01-010-01 | Установка элементов обрешетки. | 1 м3 | 41.1 | 2253.34 | 265.73 | 42.08 |  | 92612 | 10922 | 1729 |  | 22.5 | 924.75
20 | ТЕР10-01-008-05 | Устройство карнизов | 100 м2 | 0.753 | 6824.3 | 1717.43 | 100.46 |  | 5139 | 1293 | 76 |  | 143 | 107.68
21 | ТЕР10-01-003-01 | Устройство слуховых окон | 1 слуховое окно | 10 | 314.85 | 79.63 | 26.28 | 2 | 3149 | 796 | 263 | 20 | 6.63 | 66.3 | 0.11 | 1.1
Уд | 1. 203-0251 | Створки оконные для жилых зданий площадь 0,3-0,4 м2 | м2 | 0,5 5 | 215.54 |  |  |  | 1077.7
22 | ТСЦ-203-0261 | Створки оконные для общественных зданий площадь 0,6-1,0 м2 | м2 | 4.88 | 166.81 |  |  |  | 814
23 | ТСЦ-101-0944 | Скобяные изделия для оконных блоков со спаренными и одинарными переплетами общественных зданий двустворных высотой до 1,2 м | компл. | 10 | 46.44 |  |  |  | 464
24 | ТЕР10-01-012-01 | Обшивка каркасных стен досками обшивки (Жалюзийная решётка) | 100 м2 | 0.049 | 5370.24 | 441.77 | 61.69 |  | 263 | 22 | 3 |  | 36.3 | 1.78
25 | ТЕР15-04-024-05 | Простая окраска масляными составами по дереву заполнений оконных проемов и жалюзийных решёток. КОЭФ. К ПОЗИЦИИ: ПЗ=2,1 | 100 м2 | 0.147 | 2138.85 | 1152.61 | 10.02 | 0.34 | 314 | 169 | 1 |  | 93.56 | 13.75 | 0.02
26 | ТЕР09-04-006-02 | Монтаж конструкций стен из профилированного листа при высоте здания до 30 м | 100 м2 | 0.37 | 4831.7 | 1345.48 | 3040.72 | 313.73 | 1788 | 498 | 1125 | 116 | 105.28 | 38.95 | 16.4 | 6.07
27 | ТСЦ-101-3412 прим. | Металлосайдинг. | м2 | 37 | 91.91 |  |  |  | 3401
28 | ТЕР12-01-023-02 | Устройство кровли из металлочерепицы по готовым прогонам средней сложности | 100 м2 кровли | 17 | 11343.8 | 501.77 | 215.51 | 14.38 | 192845 | 8530 | 3664 | 244 | 41.23 | 700.91 | 0.79 | 13.43
29 | Цена поставщика. | Коньковый элемент. (Цена: 230,00:1,18:4,42*1,02=44,98) | шт | 42 | 44.98 |  |  |  | 1889
30 | Цена поставщика. | Щипцовый элемент. (Цена: 218,00:1,18:4,42*1,02=42,63) | м | 350 | 42.63 |  |  |  | 14921
31 | Цена поставщика. | Ендова.(Цена: 320,00:1,18:4,42*1,02=62,58) | шт | 60 | 62.58 |  |  |  | 3755
32 | ТЕР12-01-010-01 прим. | Устройство мелких покрытий (фартуки и воротники) из листовой оцинкованной стали | 100 м2 покрытия | 0.888 | 1546.39 | 1354.13 | 58.83 | 3.64 | 1373 | 1202 | 52 | 3 | 112.75 | 100.12 | 0.2 | 0.18
Уд | 1. 101-1875 | Сталь листовая оцинкованная толщиной листа 0,7 мм | т | 0,782 0,6944 | 17616.25 |  |  |  | 12232.72
33 | ТСЦ-101-1874 | Сталь листовая оцинкованная толщиной листа 1,5 мм | т | 3.7651 | 15778.2 |  |  |  | 59407
34 | ТЕР20-02-013-02 | Установка узлов прохода вытяжных вентиляционных шахт диаметром патрубка до 355 мм | 10 узлов | 0.2 | 463.2 | 369.19 | 5.5 |  | 93 | 74 | 1 |  | 30.74 | 6.15
35 | ТСЦ-301-3115 | Узлы прохода вытяжных вентиляционных шахт из листовой и сортовой стали с неутепленным клапаном и кольцом для сбора конденсата диаметром патрубка до 355 мм | шт. | 2 | 1142.4 |  |  |  | 2285
36 | ТЕР20-02-013-03 | Установка узлов прохода вытяжных вентиляционных шахт диаметром патрубка до 560 мм | 10 узлов | 0.6 | 573.49 | 437.28 | 12.96 |  | 344 | 262 | 8 |  | 36.41 | 21.85
37 | ТСЦ-301-3116 | Узлы прохода вытяжных вентиляционных шахт из листовой и сортовой стали с неутепленным клапаном и кольцом для сбора конденсата диаметром патрубка до 560 мм | шт. | 6 | 1603.52 |  |  |  | 9621
38 | ТЕР20-01-001-05 | Прокладка воздуховодов из листовой, оцинкованной стали и алюминия класса Н (нормальные) толщиной 0,6 мм, диаметром до 355 мм | 100 м2 | 0.046 | 2537.97 | 1893.46 | 139.84 | 7.83 | 117 | 87 | 6 |  | 153.69 | 7.07 | 0.43 | 0.02
39 | ТЕР20-01-001-06 | Прокладка воздуховодов из листовой, оцинкованной стали и алюминия класса Н (нормальные) толщиной 0,6 мм, диаметром до 450 мм | 100 м2 | 0.238 | 2260.48 | 1638.31 | 127.29 | 6.92 | 538 | 390 | 30 | 2 | 132.98 | 31.65 | 0.38 | 0.09
40 | ТСЦ-301-1790 | Воздуховоды из оцинкованной стали толщиной 0,6 мм, диаметром до 450 мм | м2 | 28.5 | 214.85 |  |  |  | 6123
41 | ТЕР20-01-004-01 прим. | Прокладка воздуховодов из листовой и оцинкованной стали толщиной 1,5 мм, диаметром свыше 450 до 560 мм | 100 м2 | 0.18 | 4607.64 | 2367.87 | 1618.87 | 244.91 | 829 | 426 | 291 | 44 | 187.48 | 33.75 | 17.89 | 3.22
42 | ТСЦ-301-1799 прим. | Воздуховоды из оцинкованной стали толщиной 1,5 мм, диаметром до 1600 мм | м2 | 18 | 272.33 |  |  |  | 4902
43 | ТЕР13-03-002-03 прим. | Огрунтовка металлических поверхностей за один раз грунтовкой ХС (изнутри и снаружи новых воздуховодов) КОЭФ. К ПОЗИЦИИ: В 2 слоя ПЗ=2 | 100 м2 | 0.93 | 1148.66 | 159.9 | 22.48 | 0.32 | 1068 | 149 | 21 |  | 10.66 | 9.91 | 0.02 | 0.02
44 | ТЕР13-03-004-02 прим. | Окраска металлических огрунтованных поверхностей эмалью ХС (изнутри новых воздуховодов) КОЭФ. К ПОЗИЦИИ: В 4 слоя ПЗ=4 | 100 м2 | 0.465 | 2005.64 | 128.84 | 31.08 | 0.64 | 933 | 60 | 14 |  | 10.08 | 4.69 | 0.04 | 0.02
45 | ТЕР13-03-004-02 прим. | Окраска металлических огрунтованных поверхностей эмалью ХС (снаружи новых воздуховодов) КОЭФ. К ПОЗИЦИИ: В 3 слоя ПЗ=3 | 100 м2 | 0.465 | 1504.23 | 96.63 | 23.31 | 0.48 | 699 | 45 | 11 |  | 7.56 | 3.52 | 0.03 | 0.01
46 | ТЕР13-06-003-01 | Очистка поверхности щетками (старых воздуховодов) | 1 м2 | 410.211 | 10.81 | 10.81 |  |  | 4434 | 4434 |  |  | 0.9 | 369.19
47 | ТЕР13-06-004-01 | Обеспыливание поверхности (старых воздуховодов) | 1 м2 | 410.211 | 2.59 | 1.2 | 1.39 |  | 1062 | 492 | 570 |  | 0.1 | 41.02
48 | ТЕР13-07-001-02 | Обезжиривание поверхностей аппаратов и трубопроводов диаметром до 500 мм уайт-спиритом (старых воздуховодов) | 100 м2 | 4.102 | 353.76 | 111.87 | 2.97 | 0.16 | 1451 | 459 | 12 | 1 | 9.08 | 37.25 | 0.01 | 0.04
49 | ТЕР13-03-002-03 прим. | Огрунтовка металлических поверхностей за один раз грунтовкой ХС (старых воздуховодов) КОЭФ. К ПОЗИЦИИ: В 2 слоя ПЗ=2 | 100 м2 | 4.102 | 1148.66 | 159.9 | 22.48 | 0.32 | 4712 | 656 | 92 | 1 | 10.66 | 43.73 | 0.02 | 0.08
50 | ТЕР13-03-004-05 | Окраска металлических огрунтованных поверхностей эмалью ХВ-785 (старых воздуховодов) | 100 м2 | 4.102 | 600.92 | 31.57 | 7.77 | 0.16 | 2465 | 130 | 32 | 1 | 2.47 | 10.13 | 0.01 | 0.04
51 | ТЕР13-03-004-08 | Окраска металлических огрунтованных поверхностей лаком ХВ-784 (старых воздуховодов) | 100 м2 | 4.102 | 633.87 | 31.69 | 7.77 | 0.16 | 2600 | 130 | 32 | 1 | 2.48 | 10.17 | 0.01 | 0.04
52 | ТЕР12-01-009-02 | Устройство желобов подвесных | 100 м | 1.56 | 10044.44 | 377.23 | 44.35 | 2.91 | 15669 | 588 | 69 | 5 | 31.41 | 49 | 0.16 | 0.25
53 | ТЕРр58-10-2 | Смена прямых звеньев водосточных труб с люлек | 100 м | 1.68 | 8024.22 | 1064.09 | 8.73 |  | 13481 | 1788 | 15 |  | 88.6 | 148.85
54 | ТЕРр58-10-4 | Смена колен водосточных труб с люлек | 100 шт. | 0.28 | 5360.18 | 1610.54 | 8.73 |  | 1501 | 451 | 2 |  | 134.1 | 37.55
55 | ТЕРр58-10-5 | Смена отливов (отметов) водосточных труб | 100 шт. | 0.14 | 4508.37 | 637.73 | 8.73 |  | 631 | 89 | 1 |  | 53.1 | 7.43
56 | ТЕРр58-10-7 | Смена воронок водосточных труб с люлек | 100 шт. | 0.14 | 8731.24 | 1437.6 | 8.73 |  | 1222 | 201 | 1 |  | 119.7 | 16.76
57 | ТЕР12-01-012-01 | Ограждение кровель перилами | 100 м ограждения | 1.426 | 3887.52 | 83.24 | 92.33 | 5.28 | 5544 | 119 | 132 | 8 | 6.67 | 9.51 | 0.29 | 0.41
58 | ТЕР13-03-002-04 | Огрунтовка металлических поверхностей за один раз грунтовкой ГФ-021 | 100 м2 | 0.36 | 417.46 | 79.65 | 10.15 | 0.16 | 150 | 29 | 4 |  | 5.31 | 1.91 | 0.01
59 | ТЕР13-03-004-23 | Окраска металлических огрунтованных поверхностей краской БТ-177 серебристой | 100 м2 | 0.36 | 388.79 | 36.81 | 13.3 | 0.16 | 140 | 13 | 5 |  | 2.88 | 1.04 | 0.01
60 | ТЕР12-01-012-01 прим. | Устройство страховочного каната. | 100 м ограждения | 1.426 | 198.3 | 83.24 | 92.33 | 5.28 | 283 | 119 | 132 | 8 | 6.67 | 9.51 | 0.29 | 0.41
Уд | 1. 201-0777 | Конструктивные элементы вспомогательного назначения с преобладанием профильного проката собираемые из двух и более деталей, с отверстиями и без отверстий, соединяемые на сварке | т | 0,3 0,4278 | 12297.4 |  |  |  | 5260.83
61 | ТСЦ-509-0239 | Скоба крепления троса (КС-162) | шт. | 20 | 18.65 |  |  |  | 373
62 | ТСЦ-508-0107 | Канат двойной свивки типа ТК, конструкции 6х37(1+6+12+18)+1 о.с., без покрытия из проволок марки В, маркировочная группа 1570 н/мм2 и менее, диаметром 11,5 мм | 10 м | 14.262 | 167.43 |  |  |  | 2388
63 | ТЕР10-01-023-01 | Укладка ходовых досок | 100 м ходов | 0.923 | 276.88 | 44.88 | 14.56 | 1.46 | 256 | 41 | 13 | 1 | 3.8 | 3.51 | 0.08 | 0.07
64 | ТЕРр51-3-1 | Перелопачивание шлака для последующей укладки утеплителя из ППЖ-100мм КОЭФ. К ПОЗИЦИИ: ПЗ=2 | 100 м3 грунта | 2.851 | 11010.52 | 10418.52 | 4.36 |  | 31391 | 29703 | 12 |  | 948 | 2702.75
65 | ТЕР12-01-016-02 | Огрунтовка оснований из бетона или раствора под водоизоляционный кровельный ковер готовой эмульсией битумной | 100 м2 | 10.67 | 135.53 | 34.5 | 4.37 |  | 1446 | 368 | 47 |  | 2.8 | 29.88
66 | ТЕР12-01-013-03 | Утепление покрытий плитами из минеральной ваты или перлита на битумной мастике в один слой | 100 м2 | 10.67 | 2108.11 | 610.24 | 223.19 | 10.01 | 22494 | 6511 | 2381 | 107 | 45.54 | 485.91 | 0.55 | 5.87
Уд | 1. 104-0003 | Плиты из минеральной ваты на синтетическом связующем М-250 (ГОСТ 9573-82) | м3 | 6,18 65,94 | 739.08 |  |  |  | 48734.94
67 | ТЕР12-01-013-04 | Утепление покрытий плитами на каждый последующий слой добавлять к расценке 12-01-013-03 | 100 м2 | 10.67 | 1419.59 | 472.48 | 215.18 | 10.01 | 15147 | 5041 | 2296 | 107 | 35.26 | 376.22 | 0.55 | 5.87
Уд | 1. 104-0003 | Плиты из минеральной ваты на синтетическом связующем М-250 (ГОСТ 9573-82) | м3 | 6,18 65,94 | 739.08 |  |  |  | 48734.94
68 | Цена поставщика. | "EURO-ЛАЙТ 50" (Цена:1593,00:1,18:4,42*1,02=311,54) | 1м3 | 87 | 311.54 |  |  |  | 27104
69 | ТЕР26-01-055-02 | Установка пароизоляционного слоя из пленки полиэтиленовой (без стекловолокнистых материалов) | 100 м2 | 10.67 | 2146.63 | 176.92 | 27.29 |  | 22905 | 1888 | 291 |  | 14.36 | 153.22
70 | ТЕР15-02-001-01 | Улучшенная штукатурка фасадов цементно-известковым раствором по камню стен | 100 м2 | 0.927 | 2288.85 | 960.42 | 84.88 | 33.39 | 2122 | 890 | 79 | 31 | 70.88 | 65.71 | 2.78 | 2.58
71 | ТЕРр61-12-1 | Ремонт штукатурки гладких фасадов по камню и бетону с люлек цементно-известковым раствором площадью отдельных мест до 5 м2 толщиной слоя до 20 мм | 100 м2 | 0.195 | 4362.64 | 2915.4 |  |  | 851 | 569 |  |  | 236.64 | 46.14
Раздел 3. Работы по дефектной ведомости от 12.04.2012.
72 | ТЕРр66-24-2 | Разборка тепловой изоляции из ваты минеральной | 100 м2 | 0.471 | 223.66 | 223.66 |  |  | 105 | 105 |  |  | 19.1 | 9
73 | ТЕР26-01-039-01 | Изоляция покрытий и перекрытий изделиями из волокнистых и зернистых материалов насухо | 1 м3 изоляции | 11.4 | 209.4 | 138.49 | 70.91 |  | 2387 | 1579 | 808 |  | 10.58 | 120.61
Уд | 1. 104-0143 | Плиты теплоизоляционные перлитоцементные | м3 | 1,02 11,63 | 1650.31 |  |  |  | 19193.11
74 | ТСЦ-104-1388 прим. | Цилиндры минераловатные кашированные алюминиевой фольгой толщиной 80 мм, диаметром 50 мм (ROCKWOOL) | м | 40 | 172.69 |  |  |  | 6908
75 | ТСЦ-104-1391 | Цилиндры минераловатные кашированные алюминиевой фольгой толщиной 80 мм, диаметром 76 мм (ROCKWOOL) | м | 10 | 184.39 |  |  |  | 1844
76 | ТСЦ-104-1392 | Цилиндры минераловатные кашированные алюминиевой фольгой толщиной 80 мм, диаметром 89 мм (ROCKWOOL) | м | 10 | 187.83 |  |  |  | 1878
77 | ТСЦ-104-1368 прим. | Цилиндры минераловатные кашированные алюминиевой фольгой толщиной 60 мм, диаметром 40 мм (ROCKWOOL) | м | 100 | 109.05 |  |  |  | 10905
78 | ТСЦ-104-1366 | Цилиндры минераловатные кашированные алюминиевой фольгой толщиной 60 мм, диаметром 32 мм (ROCKWOOL) | м | 60 | 93.23 |  |  |  | 5594
79 | ТСЦ-104-1364 | Цилиндры минераловатные кашированные алюминиевой фольгой толщиной 60 мм, диаметром 25 мм (ROCKWOOL) | м | 40 | 86 |  |  |  | 3440
80 | ТСЦ-104-1363 прим. | Цилиндры минераловатные кашированные алюминиевой фольгой толщиной 60 мм, диаметром 20 мм (ROCKWOOL) | м | 40 | 76.37 |  |  |  | 3055
81 | ТСЦ-104-1362 прим. | Цилиндры минераловатные кашированные алюминиевой фольгой толщиной 60 мм, диаметром 15 мм (ROCKWOOL) | м | 30 | 75.34 |  |  |  | 2260
82 | ТЕР26-01-009-01 | Изоляция трубопроводов матами минераловатными марок 75, 100, плитами минераловатными на синтетическом связующем марки 75 | 1 м3 изоляции | 0.11 | 445.68 | 259.38 | 71.42 |  | 49 | 29 | 8 |  | 18.85 | 2.07
Уд | 1. 101-1876 | Сталь листовая оцинкованная толщиной листа 0,8 мм | т | 0,0265 0,002915 | 17616.25 |  |  |  | 51.35
Уд | 2. 104-0009 | Маты прошивные из минеральной ваты без обкладок М-100, толщина 60 мм | м3 | 1,54 0,1694 | 414.12 |  |  |  | 70.15
Уд | 3. 104-0077 | Стеклопластик рулонный марки РСТ-А-Л-В | 1000 м2 | 0,002204 0,0002424 | 21560 |  |  |  | 5.23
Уд | 4. 506-0878 | Листы алюминиевые марки АД1Н, толщиной 1 мм | кг | 0,78 0,0858 | 42.32 |  |  |  | 3.63
83 | ТСЦ-104-0011 | Маты прошивные из минеральной ваты без обкладок М-125 (ГОСТ 21880-86), толщина 80 мм | м3 | 0.11 | 411.46 |  |  |  | 45
84 | ТЕР26-01-056-01 | Оштукатуривание поверхности изоляции трубопроводов асбоцементным раствором | 100 м2 | 0.015 | 7402.46 | 1270.2 | 251.09 |  | 111 | 19 | 4 |  | 106.65 | 1.6
85 | ТЕР09-03-039-04 прим. | Подвеска трубопроводов опорами подвесными. | 1 т | 1.066 | 1877.86 | 1375.28 | 99.16 | 2.18 | 2002 | 1466 | 106 | 2 | 108.89 | 116.08 | 0.12 | 0.13
86 | ТСЦ-301-0475 прим. | Опоры подвесные. | т | 1.066 | 8739.36 |  |  |  | 9316
Итого прямые затраты по смете в ценах 2001г. | [8 empty] | 1017512 | 140251 | 169657 | 12021 |  | 11683.77 |  | 754.48
Итого прямые затраты по смете с учетом коэффициентов к итогам | [8 empty] | 1062943 | 174107 | 181232 | 13172 |  | 13866.4 |  | 788.5
В том числе, справочно:
Районный к-т 4,3% (Поз. 1-7, 53-56, 62, 8-9, 11, 10, 12, 18-24, 63, 13, 15-17, 29-31, 25, 70, 26-27, 85-86, 28, 32-33, 52, 57, 60-61, 65-68, 34-51, 58-59, 64, 69, 73-84, 71-72) | [8 empty] | 6547 | 6031 | 517 | 517
При ремонте и реконструкции зданий и сооружений работы, аналогичные технологическим процессам в новом строительстве (п. 3.4 Указаний к ТЕРр) ОЗП=1,15; ЭМ=1,25; ЗПМ=1,25; ТЗ=1,15; ТЗМ=1,25 (Поз. 18-24, 63, 15-17, 29-31, 25, 70, 26-27, 85-86, 28, 32-33, 52, 57, 60-61, 65-68, 34-51, 58-59, 69, 73-84) | [8 empty] | 16513 | 10984 | 5528 | 316 |  | 861.5625 |  | 17.005
2. Условия производства работ ОЗП=1,2; ЭМ=1,2; ЗПМ=1,2; ТЗ=1,2; ТЗМ=1,2 (Поз. 18-24, 63, 15-17, 29-31, 25, 70, 26-27, 85-86, 28, 32-33, 52, 57, 60-61, 65-68, 34-51, 58-59, 69, 73-84) | [8 empty] | 22371 | 16842 | 5528 | 316 |  | 1321.062 |  | 17.006
Накладные расходы | [8 empty] | 196665
Сметная прибыль | [8 empty] | 104814
Итоги по смете:
Итого | [8 empty] | 1364422 |  |  |  |  | 13866.4 |  | 788.5
В том числе:
Материалы | [8 empty] | 707604
Машины и механизмы | [8 empty] | 168060
ФОТ | [8 empty] | 187279
Накладные расходы | [8 empty] | 196665
Сметная прибыль | [8 empty] | 104814
ВСЕГО по смете | [8 empty] | 1364422 |  |  |  |  | 13866.4 |  | 788.5
Примечание: материал от разборки, пригодный для дальнейшего использования, передается балансодержателю по акту.
| Зам.гл.инженера отд. 072 _________________________Т.М.Ковязина | [6 empty] | Составил инженер-сметчик __________________ Н.А.Батаева
16.04.12г.
Ведущий инженер отд.072____________________ В.В.Воронкова