## Общий
[6 empty] | Спецификация на поставка насосов центробежных погружных для сооружения энергоблоков №1 и №2 Белорусской АЭС. Энергоблок № | [11 empty] | Приложение №1 к Договору ________________________от__________________
№ п/п | Идентификатор | Маркировка | Наименование оборудования, закладываемого в проект | Марка оборудования, закладываемого в проект | Тех.хар-ки оборудования | ГОСТ, ТУ, чертеж | Класс безопасности | Категория сейсмостойкости | Номер заказной спецификации (задания заводу) | Поз. | ИТТ | Смета | Поз. | Кол-во по проекту | Ед.измерения | Цена за ед., без НДС, руб | Сумма без НДС, руб | Сумма НДС, руб | Сумма с НДС, руб | Здание | Срок поставки | Срок доставки | Примечание | Завод-изготовитель | Разработчик ПСД | Мат/обор | Масса единицы | Категория ОК | Мат. корпуса
1 | 2 | 3 | 4 | 5 | 6 | 7 | 8 | 9 | 10 | 11 | 12 | 13 | 14 | 15 | 16 | 17 | 18 | 19 | 20 | 21 | 22 | 23 | 24 | 25 | 26 | 27 | 28 | 29 | 30
1 | 13.ИСУП.3960166 | 11РUE11AP001 | Насосный агрегат центробежный погружной для опорожнения водоприемных камер со встроенным электродвигателем трехфазным асинхронным типа ДВМ160МВ2 |  | насос - Q=100 м3/ч H=25 м; двигатель - N=20 кВт U=380 В n=1500 об/мин |  | 4 | III | БЛ-00075 |  | БЛ-01247пм |  |  | 1 | шт. | 0 |  |  |  | Насосная станция ответственных потребителей 11UQC бл.1 | 2015-04-25 | 2015-05-02 |  |  | Отдел гидротехнических сооружений, водоснабжения и канализации бюро комплексного проектирования №2 | Оборудование |  | 4 | угл
2 | 13.ИСУП.3960168 | 11РUE11AP002 | Насосный агрегат центробежный погружной для опорожнения водоприемных камер со встроенным электродвигателем трехфазным асинхронным типа ДВМ160МВ2 |  | насос - Q=100 м3/ч H=25 м; двигатель - N=20 кВт U=380 В n=1500 об/мин |  | 4 | III | БЛ-00075 |  | БЛ-01247пм |  |  | 1 | шт. | 0 |  |  |  | Насосная станция ответственных потребителей 11UQC бл.1 | 2015-04-25 | 2015-05-02 |  |  | Отдел гидротехнических сооружений, водоснабжения и канализации бюро комплексного проектирования №2 | Оборудование |  | 4 | угл
3 | 13.ИСУП.3960169 | 12РUE12AP001 | Насосный агрегат центробежный погружной для опорожнения водоприемных камер со встроенным электродвигателем трехфазным асинхронным типа ДВМ160МВ2 |  | насос - Q=100 м3/ч H=25 м; двигатель - N=20 кВт U=380 В n=1500 об/мин |  | 4 | III | БЛ-00075 |  | БЛ-01247пм |  |  | 1 | шт. | 0 |  |  |  | Насосная станция ответственных потребителей 12UQC бл.1 | 2015-04-25 | 2015-05-02 |  |  | Отдел гидротехнических сооружений, водоснабжения и канализации бюро комплексного проектирования №2 | Оборудование |  | 4 | угл
4 | 13.ИСУП.3960170 | 12РUE12AP002 | Насосный агрегат центробежный погружной для опорожнения водоприемных камер со встроенным электродвигателем трехфазным асинхронным типа ДВМ160МВ2 |  | насос - Q=100 м3/ч H=25 м; двигатель - N=20 кВт U=380 В n=1500 об/мин |  | 4 | III | БЛ-00075 |  | БЛ-01247пм |  |  | 1 | шт. | 0 |  |  |  | Насосная станция ответственных потребителей 12UQC бл.1 | 2015-04-25 | 2015-05-02 |  |  | Отдел гидротехнических сооружений, водоснабжения и канализации бюро комплексного проектирования №2 | Оборудование |  | 4 | угл
5 | 13.ИСУП.3957577 | 10PUA60P001 | Насосный агрегат центробежный погружной для опорожнения водоприемных камер со встроенным электродвигателем трехфазным асинхронным типа ДВМ160МВ2 |  | насос - Q=100 м3/ч H=25 м; двигатель - N=20 кВт U=380 В n=1500 об/мин |  | 4 | III | БЛ-00072 |  | БЛ-01247пм |  |  | 1 | шт | 0 |  |  |  | Насосная станция потребителей здания турбины (10URD) бл.1 | 2016-03-26 | 2016-04-09 |  |  | Отдел гидротехнических сооружений, водоснабжения и канализации бюро комплексного проектирования №2 | Оборудование |  | 4 | угл
6 | 13.ИСУП.3957578 | 10PUA60P002 | Насосный агрегат центробежный погружной для опорожнения водоприемных камер со встроенным электродвигателем трехфазным асинхронным типа ДВМ160МВ2 |  | насос - Q=100 м3/ч H=25 м; двигатель - N=20 кВт U=380 В n=1500 об/мин |  | 4 | III | БЛ-00072 |  | БЛ-01247пм |  |  | 1 | шт | 0 |  |  |  | Насосная станция потребителей здания турбины (10URD) бл.1 | 2016-03-26 | 2016-04-09 |  |  | Отдел гидротехнических сооружений, водоснабжения и канализации бюро комплексного проектирования №2 | Оборудование |  | 4 | угл
7 | 13.ИСУП.104238607 | 10KBB21AP001 | Насосный агрегат для перекачки радиоактивно-загрязнённых стоков с эл. двигателем встроенный мощность 2.1 кВт напряжение 380 В |  | - |  | 3Н | II | BEL_101123876 |  | BLR1.B.110.&.&&&&&&.&&&&&.000.MD.0004 (БЛ-02692с/о) | ЛСР2-06.1-201тм | 132 | 1 | шт. | 0 |  |  |  | Вспомогательный корпус (10UKA) | 2016-06-18 | 2016-07-02 | UKA, oтm. 0,00 нeoбcлyживaemoe |  | Группа поддержки прикладных систем отдела информационных технологий | оборудование |  | 3 | нж
8 | 13.ИСУП.104238608 | 10KBB22AP001 | Насосный агрегат для перекачки радиоактивно-загрязнённых стоков с эл. двигателем встроенный мощность 2.1 кВт напряжение 380 В |  | - |  | 3Н | II | BEL_101123876 |  | BLR1.B.110.&.&&&&&&.&&&&&.000.MD.0004 (БЛ-02692с/о) | ЛСР2-06.1-201тм | 132 | 1 | шт. | 0 |  |  |  | Вспомогательный корпус (10UKA) | 2016-06-18 | 2016-07-02 | UKA, oтm. 0,00 нeoблyживaemoe |  | Группа поддержки прикладных систем отдела информационных технологий | оборудование |  | 3 | нж
9 | 13.ИСУП.104238613 | 10KTA20AP001 | Насосный агрегат для перекачки протечек и разлива бака КТА10ВВ001 |  | - |  | 3Н | II | BEL_101123876 |  | BLR1.B.110.&.&&&&&&.&&&&&.000.MD.0004 (БЛ-02692с/о) | ЛСР2-06.1-201тм | 140 | 1 | шт. | 0 |  |  |  | Вспомогательный корпус (10UKA) | 2016-06-18 | 2016-07-02 | UKA, oтm. -11,40 пepиoдичeckи oбcлyживaemoe |  | Группа поддержки прикладных систем отдела информационных технологий | оборудование |  | 3 | нж
10 | 13.ИСУП.104238621 | 10KTC20AP001 | Насос откачки протечек со встроенным эл.двиг. мощность 2,9 кВт напряжение 380В |  | - |  | 3Н | II | BEL_101123876 |  | BLR1.B.110.&.&&&&&&.&&&&&.000.MD.0004 (БЛ-02692с/о) | ЛСР2-06.1-201тм | 272 | 1 | компл | 0 |  |  |  | Вспомогательный корпус (10UKA) | 2016-06-18 | 2016-07-02 | UKA, oтm.-11,400 |  | Группа поддержки прикладных систем отдела информационных технологий | оборудование |  | 2 | нж
11 | 13.ИСУП.104238626 | 10KPK60AP001 | Насос откачки протечек с встроенным эл.двиг. мощность 2,1 кВт напряжение 380В |  | - |  | 3Н | II | BEL_101123876 |  | BLR1.B.110.&.&&&&&&.&&&&&.000.MD.0004 (БЛ-02692с/о) | ЛСР2-06.1-201тм | 274 | 1 | компл | 0 |  |  |  | Вспомогательный корпус (10UKA) | 2016-06-18 | 2016-07-02 | UKA, oтm. 3,60 пepиoдичeckи oбcлyживaemoe |  | Группа поддержки прикладных систем отдела информационных технологий | оборудование |  | 3 | нж
12 | 13.ИСУП.104238635 | 10KBF53AP001 | Насосный агрегат откачки протечек со встроенным электродвигателем мощность 2,9 кВт напряжение 380В |  | - |  | 3Н | II | BEL_101123876 |  | BLR1.B.110.&.&&&&&&.&&&&&.000.MD.0004 (БЛ-02692с/о) | ЛСР2-06.1-201тм | 4 | 1 | компл | 0 |  |  |  | Вспомогательный корпус (10UKA) | 2016-06-18 | 2016-07-02 | UKA, oтm. -7,50, нeoбcлyживaemoe |  | Группа поддержки прикладных систем отдела информационных технологий | оборудование |  | 2 | нж
13 | 13.ИСУП.104238636 | 10KPF11AP001 | Насосный агрегат откачки протечек со встроенным эл.двиг. мощность 2,9 кВт напряжение 380В |  | - |  | 3Н | II | BEL_101123876 |  | BLR1.B.110.&.&&&&&&.&&&&&.000.MD.0004 (БЛ-02692с/о) | ЛСР2-06.1-201тм | 198 | 1 | компл | 0 |  |  |  | Вспомогательный корпус (10UKA) | 2016-06-18 | 2016-07-02 | UKA, oтm. -11,40 нeoбcлyживaemoe |  | Группа поддержки прикладных систем отдела информационных технологий | оборудование |  | 2 | нж
14 | 13.ИСУП.104238641 | 10KPF23AP001 | Насосный агрегат откачки протечек с встроенным эл.двиг. мощность 2,1 кВт напряжение 380В |  | - |  | 3Н | II | BEL_101123876 |  | BLR1.B.110.&.&&&&&&.&&&&&.000.MD.0004 (БЛ-02692с/о) | ЛСР2-06.1-201тм | 210 | 1 | компл | 0 |  |  |  | Вспомогательный корпус (10UKA) | 2016-06-18 | 2016-07-02 | UKA, oтm. +4,80 пepиoдичeckи oбcлyживaemoe |  | Группа поддержки прикладных систем отдела информационных технологий | оборудование |  | 2 | нж
15 | 13.ИСУП.104238642 | 10KPF23AP002 | Насосный агрегат откачки протечек с встроенным эл.двиг. мощность 2,1 кВт напряжение 380В |  | - |  | 3Н | II | BEL_101123876 |  | BLR1.B.110.&.&&&&&&.&&&&&.000.MD.0004 (БЛ-02692с/о) | ЛСР2-06.1-201тм | 210 | 1 | компл | 0 |  |  |  | Вспомогательный корпус (10UKA) | 2016-06-18 | 2016-07-02 | UKA, oтm. +4,80 пepиoдичeckи oбcлyживaemoe |  | Группа поддержки прикладных систем отдела информационных технологий | оборудование |  | 2 | нж
16 | 13.ИСУП.104238647 | 10KPF45AP001 | Насосный агрегат откачки протечек с встроенным эл.двиг. мощность 2,1 кВт напряжение 380В |  | - |  | 3Н | II | BEL_101123876 |  | BLR1.B.110.&.&&&&&&.&&&&&.000.MD.0004 (БЛ-02692с/о) | ЛСР2-06.1-201тм | 237 | 1 | компл | 0 |  |  |  | Вспомогательный корпус (10UKA) | 2016-06-18 | 2016-07-02 | UKA, oтm. 0,00 нeoбcлyживaemoe |  | Группа поддержки прикладных систем отдела информационных технологий | оборудование |  | 3 | нж
17 | 13.ИСУП.104238652 | 10KPF60AP004 | Насосный агрегат откачки протечек со встроенным эл.двиг. мощность 2,1 кВт напряжение 380В |  | - |  | 3Н | II | BEL_101123876 |  | BLR1.B.110.&.&&&&&&.&&&&&.000.MD.0004 (БЛ-02692с/о) | ЛСР2-06.1-201тм | 252 | 1 | компл | 0 |  |  |  | Вспомогательный корпус (10UKA) | 2016-06-18 | 2016-07-02 | UKA, oтm. -11,40 пepиoдичeckи oбcлyживaemoe |  | Группа поддержки прикладных систем отдела информационных технологий | оборудование |  | 2 | нж
18 | 13.ИСУП.104238655 | 10SRP53AP001 | Насосный агрегат откачки дренажей и протечек из приямка SRP53BB001 с эл. двигателем, мощность 4 кВт напряжение 380 В |  | - |  | 3Н | II | BEL_101123876 |  | BLR1.B.110.&.&&&&&&.&&&&&.000.MD.0004 (БЛ-02692с/о) | ЛСР2-06.1-201тм | 288 | 1 | шт. | 0 |  |  |  | Вспомогательный корпус (10UKA) | 2016-06-18 | 2016-07-02 | UKA, oтm.-7500, oбcлyживaemoe |  | Группа поддержки прикладных систем отдела информационных технологий | оборудование |  | 3 | нж
19 | 13.ИСУП.104238658 | 10KTH11AP001 | Насосный агрегат для перекачки стоков после пожаротушения с эл. двигателем встроенный мощность 2.1 кВт напряжение 380 В |  | - |  | 4 | II | BEL_101123876 |  | BLR1.B.110.&.&&&&&&.&&&&&.000.MD.0004 (БЛ-02692с/о) | ЛСР2-06.1-201тм | 274 | 1 | шт. | 0 |  |  |  | Вспомогательный корпус (10UKA) | 2016-06-18 | 2016-07-02 | UKA oтm. -11.85 oбcлyживaemoe |  | Группа поддержки прикладных систем отдела информационных технологий | оборудование |  | 3 | нж
20 | 13.ИСУП.104238659 | 10KTH11AP002 | Насосный агрегат для перекачки стоков после пожаротушения с эл. двигателем встроенный мощность 2.1 кВт напряжение 380 В |  | - |  | 4 | II | BEL_101123876 |  | BLR1.B.110.&.&&&&&&.&&&&&.000.MD.0004 (БЛ-02692с/о) | ЛСР2-06.1-201тм | 274 | 1 | шт. | 0 |  |  |  | Вспомогательный корпус (10UKA) | 2016-06-18 | 2016-07-02 | UKA oтm. -11.85 oбcлyживaemoe |  | Группа поддержки прикладных систем отдела информационных технологий | оборудование |  | 3 | нж
21 | 13.ИСУП.104238662 | 10KTH21AP001 | Насосный агрегат для перекачки "условно-чистых" стоков из приямка KTH21BB001 с эл. двигателем встроенный мощность 2.1 кВт напряжение 380 В |  | - |  | 4 | II | BEL_101123876 |  | BLR1.B.110.&.&&&&&&.&&&&&.000.MD.0004 (БЛ-02692с/о) | ЛСР2-06.1-201тм | 278 | 1 | шт. | 0 |  |  |  | Вспомогательный корпус (10UKA) | 2016-06-18 | 2016-07-02 | UKA oтm. -11.85 oбcлyживaemoe |  | Группа поддержки прикладных систем отдела информационных технологий | оборудование |  | 3 | нж
22 | 13.ИСУП.104238663 | 10KTH21AP002 | Насосный агрегат для перекачки "условно-чистых" стоков из приямка KTH21BB001 с эл. двигателем встроенный мощность 2.1 кВт напряжение 380 В |  | - |  | 4 | II | BEL_101123876 |  | BLR1.B.110.&.&&&&&&.&&&&&.000.MD.0004 (БЛ-02692с/о) | ЛСР2-06.1-201тм | 278 | 1 | шт. | 0 |  |  |  | Вспомогательный корпус (10UKA) | 2016-06-18 | 2016-07-02 | UKA oтm. -11.85 oбcлyживaemoe |  | Группа поддержки прикладных систем отдела информационных технологий | оборудование |  | 3 | нж
23 | 13.ИСУП.104238664 | 10KTH21AP003 | Насосный агрегат для перекачки "условно-чистых" стоков из приямка KTH21BB002 с эл. двигателем встроенный мощность 2.1 кВт напряжение 380 В |  | - |  | 4 | II | BEL_101123876 |  | BLR1.B.110.&.&&&&&&.&&&&&.000.MD.0004 (БЛ-02692с/о) | ЛСР2-06.1-201тм | 278 | 1 | шт. | 0 |  |  |  | Вспомогательный корпус (10UKA) | 2016-06-18 | 2016-07-02 | UKA oтm. -11.65 пepиoдичeckи oбcлyживaemoe |  | Группа поддержки прикладных систем отдела информационных технологий | оборудование |  | 3 | нж
24 | 13.ИСУП.104238665 | 10KTH21AP004 | Насосный агрегат для перекачки "условно-чистых" стоков из приямка KTH21BB004 с эл. двигателем встроенный мощность 2.1 кВт напряжение 380 В |  | - |  | 4 | II | BEL_101123876 |  | BLR1.B.110.&.&&&&&&.&&&&&.000.MD.0004 (БЛ-02692с/о) | ЛСР2-06.1-201тм | 278 | 1 | шт. | 0 |  |  |  | Вспомогательный корпус (10UKA) | 2016-06-18 | 2016-07-02 | UKA oтm. -11.85 oбcлyживaemoe |  | Группа поддержки прикладных систем отдела информационных технологий | оборудование |  | 3 | нж
25 | 13.ИСУП.104238666 | 10KTH41AP001 | Насосный агрегат для перекачки радиоактивно-загрязнённых стоков с эл. двигателем встроенный мощность 2.1 кВт напряжение 380 В |  | - |  | 3Н | II | BEL_101123876 |  | BLR1.B.110.&.&&&&&&.&&&&&.000.MD.0004 (БЛ-02692с/о) | ЛСР2-06.1-201тм | 278 | 1 | шт. | 0 |  |  |  | Вспомогательный корпус (10UKA) | 2016-06-18 | 2016-07-02 | UKA oтm. -11.85 нeoбcлyживaemoe |  | Группа поддержки прикладных систем отдела информационных технологий | оборудование |  | 3 | нж
26 | 13.ИСУП.104238667 | 10KTH41AP002 | Насосный агрегат для перекачки радиоактивно-загрязнённых стоков с эл. двигателем встроенный мощность 2.1 кВт напряжение 380 В |  | - |  | 3Н | II | BEL_101123876 |  | BLR1.B.110.&.&&&&&&.&&&&&.000.MD.0004 (БЛ-02692с/о) | ЛСР2-06.1-201тм | 278 | 1 | шт. | 0 |  |  |  | Вспомогательный корпус (10UKA) | 2016-06-18 | 2016-07-02 | UKA oтm. -11.85 нeoбcлyживaemoe |  | Группа поддержки прикладных систем отдела информационных технологий | оборудование |  | 3 | нж
27 | 13.ИСУП.104238668 | 10KTH41AP003 | Насосный агрегат для перекачки радиоактивно-загрязнённых стоков с эл. двигателем встроенный мощность 2.1 кВт напряжение 380 В |  | - |  | 3Н | II | BEL_101123876 |  | BLR1.B.110.&.&&&&&&.&&&&&.000.MD.0004 (БЛ-02692с/о) | ЛСР2-06.1-201тм | 278 | 1 | шт. | 0 |  |  |  | Вспомогательный корпус (10UKA) | 2016-06-18 | 2016-07-02 | UKA oтm. -11.85 нeoбcлyживaemoe |  | Группа поддержки прикладных систем отдела информационных технологий | оборудование |  | 3 | нж
28 | 13.ИСУП.104238669 | 10KTH41AP004 | Насосный агрегат для перекачки радиоактивно-загрязнённых стоков с эл. двигателем встроенный мощность 2.1 кВт напряжение 380 В |  | - |  | 3Н | II | BEL_101123876 |  | BLR1.B.110.&.&&&&&&.&&&&&.000.MD.0004 (БЛ-02692с/о) | ЛСР2-06.1-201тм | 278 | 1 | шт. | 0 |  |  |  | Вспомогательный корпус (10UKA) | 2016-06-18 | 2016-07-02 | UKA oтm. -11.85 нeoбcлyживaemoe |  | Группа поддержки прикладных систем отдела информационных технологий | оборудование |  | 3 | нж
29 | 13.ИСУП.104238670 | 10KTH41AP005 | Насосный агрегат для перекачки радиоактивно-загрязнённых стоков с эл. двигателем встроенный мощность 2.1 кВт напряжение 380 В |  | - |  | 3Н | II | BEL_101123876 |  | BLR1.B.110.&.&&&&&&.&&&&&.000.MD.0004 (БЛ-02692с/о) | ЛСР2-06.1-201тм | 278 | 1 | шт. | 0 |  |  |  | Вспомогательный корпус (10UKA) | 2016-06-18 | 2016-07-02 | UKA oтm. -11.85 нeoбcлyживaemoe |  | Группа поддержки прикладных систем отдела информационных технологий | оборудование |  | 3 | нж
30 | 13.ИСУП.104238671 | 10KTH41AP006 | Насосный агрегат для перекачки радиоактивно-загрязнённых стоков с эл. двигателем встроенный мощность 2.1 кВт напряжение 380 В |  | - |  | 3Н | II | BEL_101123876 |  | BLR1.B.110.&.&&&&&&.&&&&&.000.MD.0004 (БЛ-02692с/о) | ЛСР2-06.1-201тм | 278 | 1 | шт. | 0 |  |  |  | Вспомогательный корпус (10UKA) | 2016-06-18 | 2016-07-02 | UKA oтm. -11.40 нeoбcлyживaemoe |  | Группа поддержки прикладных систем отдела информационных технологий | оборудование |  | 3 | нж
31 | 13.ИСУП.104238672 | 10KTH41AP007 | Насосный агрегат для перекачки радиоактивно-загрязнённых стоков с эл. двигателем встроенный мощность 2.1 кВт напряжение 380 В |  | - |  | 3Н | II | BEL_101123876 |  | BLR1.B.110.&.&&&&&&.&&&&&.000.MD.0004 (БЛ-02692с/о) | ЛСР2-06.1-201тм | 278 | 1 | шт. | 0 |  |  |  | Вспомогательный корпус (10UKA) | 2016-06-18 | 2016-07-02 | UKA пepиoдичeckи oбcлyживaemoe |  | Группа поддержки прикладных систем отдела информационных технологий | оборудование |  | 3 | нж
32 | 13.ИСУП.104238673 | 10KTH41AP008 | Насосный агрегат для перекачки радиоактивно-загрязнённых стоков с эл. двигателем встроенный по ТУ 16-00 ЖАЕИ.525511.002 ТУ мощность 2.1 кВт напряжение 380 В |  | - |  | 3Н | II | BEL_101123876 |  | BLR1.B.110.&.&&&&&&.&&&&&.000.MD.0004 (БЛ-02692с/о) | ЛСР2-06.1-201тм | 278 | 1 | шт. | 0 |  |  |  | Вспомогательный корпус (10UKA) | 2016-06-18 | 2016-07-02 | UKA oтm. -11.40 пepиoдичeckи oбcлyживaemoe |  | Группа поддержки прикладных систем отдела информационных технологий | оборудование |  | 3 | нж
33 | 13.ИСУП.104238674 | 10KTH41AP009 | Насосный агрегат для перекачки радиоактивно-загрязнённых стоков с эл. двигателем встроенный мощность 2.1 кВт напряжение 380 В |  | - |  | 3Н | II | BEL_101123876 |  | BLR1.B.110.&.&&&&&&.&&&&&.000.MD.0004 (БЛ-02692с/о) | ЛСР2-06.1-201тм | 278 | 1 | шт. | 0 |  |  |  | Вспомогательный корпус (10UKA) | 2016-06-18 | 2016-07-02 | UKA oтm. -11.40 пepиoдичeckи oбcлyживaemoe |  | Группа поддержки прикладных систем отдела информационных технологий | оборудование |  | 3 | нж
34 | 13.ИСУП.104238677 | 10KTT10AP003 | Насосный агрегат для перекачки душевых стоков из приямка KTT10BB004 с эл. двигателем встроенный мощность 2.1 кВт напряжение 380 В |  | - |  | 4 | II | BEL_101123876 |  | BLR1.B.110.&.&&&&&&.&&&&&.000.MD.0004 (БЛ-02692с/о) | ЛСР2-06.1-201тм | 237 | 1 | шт. | 0 |  |  |  | Вспомогательный корпус (10UKA) | 2016-06-18 | 2016-07-02 | UKA oтm. -7.56 oбcлyживaemoe |  | Группа поддержки прикладных систем отдела информационных технологий | оборудование |  | 3 | нж
35 | 13.ИСУП.104238578 | 10FAK50AP001 | Насосный агрегат дренажный (погружной) топливного бассейна и бака-приямка ЗО. В комплекте с напорным трубопроводом (шлангом) длинной около 35 м Мощность Насосный агрегата 4.0 кВт |  | - |  | 4 | - | BEL_101123880 |  | BLR1.B.110.&.&&&&&&.&&&&&.000.MD.0004 (БЛ-02692с/о) | ЛСР2-05.1-201тм | 139 | 1 | компл | 0 |  |  |  | Здание реактора (10UJA) | 2015-10-29 | 2015-11-12 | UJA oтm. 26.0 пepиoдичeckи oбcлyживaemoe |  | Группа поддержки прикладных систем отдела информационных технологий | оборудование |  | 3 | нж.ст.
36 | 13.ИСУП.104238579 | 10KTA40AP001 | Насосный агрегат для перекачки боросодержащих дренажей |  | - |  | 3Н | II | BEL_101123880 |  | BLR1.B.110.&.&&&&&&.&&&&&.000.MD.0004 (БЛ-02692с/о) | ЛСР2-05.1-201тм | 153 | 1 | шт. | 0 |  |  |  | Здание реактора (10UJA) | 2015-10-29 | 2015-11-12 | UJA, oтm. -7,15 пepиoдичeckи oбcлyживaemoe |  | Группа поддержки прикладных систем отдела информационных технологий | оборудование |  | 2 | нж.ст.
37 | 13.ИСУП.104238580 | 10KTA40AP002 | Насосный агрегат для перекачки боросодержащих дренажей |  | - |  | 3Н | II | BEL_101123880 |  | BLR1.B.110.&.&&&&&&.&&&&&.000.MD.0004 (БЛ-02692с/о) | ЛСР2-05.1-201тм | 153 | 1 | шт. | 0 |  |  |  | Здание реактора (10UJA) | 2015-10-29 | 2015-11-12 | UJA, oтm. -7,15 пepиoдичeckи oбcлyживaemoe |  | Группа поддержки прикладных систем отдела информационных технологий | оборудование |  | 2 | нж.ст.
38 | 13.ИСУП.104238581 | 10KTF40AP001 | Насосный агрегат для перекачки радиоактивно-загрязненных стоков с эл. двигателем встроенный мощность 2.1 кВт напряжение 380 В |  | - |  | 3Н | II | BEL_101123880 |  | BLR1.B.110.&.&&&&&&.&&&&&.000.MD.0004 (БЛ-02692с/о) | ЛСР2-05.1-201тм | 163 | 1 | шт. | 0 |  |  |  | Здание реактора (10UJA) | 2015-12-19 | 2016-01-02 | UJA oтm. -7.55 пepиoдичeckи oбcлyживaemoe |  | Группа поддержки прикладных систем отдела информационных технологий | оборудование |  | 3 | нж.ст.
39 | 13.ИСУП.104238582 | 10KTF40AP002 | Насосный агрегат для перекачки радиоактивно-загрязненных стоков с эл. двигателем встроенный мощность 2.1 кВт напряжение 380 В |  | - |  | 3Н | II | BEL_101123880 |  | BLR1.B.110.&.&&&&&&.&&&&&.000.MD.0004 (БЛ-02692с/о) | ЛСР2-05.1-201тм | 163 | 1 | шт. | 0 |  |  |  | Здание реактора (10UJA) | 2015-12-19 | 2016-01-02 | UJA oтm. -7.55 пepиoдичeckи oбcлyживaemoe |  | Группа поддержки прикладных систем отдела информационных технологий | оборудование |  | 3 | нж.ст.
40 | 13.ИСУП.104238583 | 10KTF40AP003 | Насосный агрегат для перекачки радиоактивно-загрязненных стоков с эл. двигателем встроенный мощность 2.1 кВт напряжение 380 В |  | - |  | 3Н | II | BEL_101123880 |  | BLR1.B.110.&.&&&&&&.&&&&&.000.MD.0004 (БЛ-02692с/о) | ЛСР2-05.1-201тм | 163 | 1 | шт. | 0 |  |  |  | Здание реактора (10UJA) | 2015-12-19 | 2016-01-02 | UJA oтm. -0.50 пepиoдичeckи oбcлyживaemoe |  | Группа поддержки прикладных систем отдела информационных технологий | оборудование |  | 3 | нж.ст.
41 | 13.ИСУП.104238584 | 10KTF40AP004 | Насосный агрегат для перекачки радиоактивно-загрязненных стоков с эл. двигателем встроенный мощность 2.1 кВт напряжение 380 В |  | - |  | 3Н | II | BEL_101123880 |  | BLR1.B.110.&.&&&&&&.&&&&&.000.MD.0004 (БЛ-02692с/о) | ЛСР2-05.1-201тм | 163 | 1 | шт. | 0 |  |  |  | Здание реактора (10UJA) | 2015-12-19 | 2016-01-02 | UJA oтm. -0.50 пepиoдичeckи oбcлyживaemoe |  | Группа поддержки прикладных систем отдела информационных технологий | оборудование |  | 3 | нж.ст.
42 | 13.ИСУП.104238585 | 10KTF40AP005 | Насосный агрегат для перекачки радиоактивно-загрязненных стоков с эл. двигателем встроенный мощность 2.1 кВт напряжение 380 В |  | - |  | 3Н | II | BEL_101123880 |  | BLR1.B.110.&.&&&&&&.&&&&&.000.MD.0004 (БЛ-02692с/о) | ЛСР2-05.1-201тм | 163 | 1 | шт. | 0 |  |  |  | Здание реактора (10UJA) | 2015-12-19 | 2016-01-02 | UJA oтm. -0.50 пepиoдичeckи oбcлyживaemoe |  | Группа поддержки прикладных систем отдела информационных технологий | оборудование |  | 3 | нж.ст.
43 | 13.ИСУП.104238586 | 10KTF40AP006 | Насосный агрегат для перекачки радиоактивно-загрязненных стоков с эл. двигателем встроенный мощность 2.1 кВт напряжение 380 В |  | - |  | 3Н | II | BEL_101123880 |  | BLR1.B.110.&.&&&&&&.&&&&&.000.MD.0004 (БЛ-02692с/о) | ЛСР2-05.1-201тм | 163 | 1 | шт. | 0 |  |  |  | Здание реактора (10UJA) | 2015-12-19 | 2016-01-02 | UJA oтm. -0.50 пepиoдичeckи oбcлyживaemoe |  | Группа поддержки прикладных систем отдела информационных технологий | оборудование |  | 3 | нж.ст.
44 | 13.ИСУП.104238587 | 10KTF40AP007 | Насосный агрегат для перекачки радиоактивно-загрязненных стоков с эл. двигателем встроенный мощность 2.1 кВт напряжение 380 В |  | - |  | 3Н | II | BEL_101123880 |  | BLR1.B.110.&.&&&&&&.&&&&&.000.MD.0004 (БЛ-02692с/о) | ЛСР2-05.1-201тм | 163 | 1 | шт. | 0 |  |  |  | Здание реактора (10UJA) | 2015-12-19 | 2016-01-02 | UJA oтm. -0.50 пepиoдичeckи oбcлyживaemoe |  | Группа поддержки прикладных систем отдела информационных технологий | оборудование |  | 3 | нж.ст.
45 | 13.ИСУП.104238588 | 10KTF40AP008 | Насосный агрегат для перекачки радиоактивно-загрязненных стоков с эл. двигателем встроенный мощность 2.1 кВт напряжение 380 В |  | - |  | 3Н | II | BEL_101123880 |  | BLR1.B.110.&.&&&&&&.&&&&&.000.MD.0004 (БЛ-02692с/о) | ЛСР2-05.1-201тм | 163 | 1 | шт. | 0 |  |  |  | Здание реактора (10UJA) | 2015-12-19 | 2016-01-02 | UJA oтm. -0.50 пepиoдичeckи oбcлyживaemoe |  | Группа поддержки прикладных систем отдела информационных технологий | оборудование |  | 3 | нж.ст.
46 | 13.ИСУП.104238589 | 10KTF40AP009 | Насосный агрегат для перекачки радиоактивно-загрязненных стоков с эл. двигателем встроенный мощность 2.1 кВт напряжение 380 В |  | - |  | 3Н | II | BEL_101123880 |  | BLR1.B.110.&.&&&&&&.&&&&&.000.MD.0004 (БЛ-02692с/о) | ЛСР2-05.1-201тм | 163 | 1 | шт. | 0 |  |  |  | Здание реактора (10UJA) | 2015-12-19 | 2016-01-02 | UJA oтm. -0.50 пepиoдичeckи oбcлyживaemoe |  | Группа поддержки прикладных систем отдела информационных технологий | оборудование |  | 3 | нж.ст.
47 | 13.ИСУП.104238590 | 10KTF40AP010 | Насосный агрегат для перекачки радиоактивно-загрязненных стоков с эл. двигателем встроенный мощность 2.1 кВт напряжение 380 В |  | - |  | 3Н | II | BEL_101123880 |  | BLR1.B.110.&.&&&&&&.&&&&&.000.MD.0004 (БЛ-02692с/о) | ЛСР2-05.1-201тм | 163 | 1 | шт. | 0 |  |  |  | Здание реактора (10UJA) | 2015-12-19 | 2016-01-02 | UJA oтm. -0.50 пepиoдичeckи oбcлyживaemoe |  | Группа поддержки прикладных систем отдела информационных технологий | оборудование |  | 3 | нж.ст.
48 | 13.ИСУП.104238591 | 10KTF40AP011 | Насосный агрегат для перекачки радиоактивно-загрязненных стоков с эл. двигателем встроенный по ТУ 16-00 ЖАЕИ.525511.002 ТУ мощность 2.1 кВт напряжение 380 В |  | - |  | 3Н | II | BEL_101123880 |  | BLR1.B.110.&.&&&&&&.&&&&&.000.MD.0004 (БЛ-02692с/о) | ЛСР2-05.1-201тм | 163 | 1 | шт. | 0 |  |  |  | Здание реактора (10UJA) | 2015-12-19 | 2016-01-02 | UJA oтm. -7.55 пepиoдичeckи oбcлyживaemoe |  | Группа поддержки прикладных систем отдела информационных технологий | оборудование |  | 3 | нж.ст.
49 | 13.ИСУП.104238592 | 10KTF40AP012 | Насосный агрегат для перекачки радиоактивно-загрязненных стоков с эл. двигателем встроенный мощность 2.1 кВт напряжение 380 В |  | - |  | 3Н | II | BEL_101123880 |  | BLR1.B.110.&.&&&&&&.&&&&&.000.MD.0004 (БЛ-02692с/о) | ЛСР2-05.1-201тм | 163 | 1 | шт. | 0 |  |  |  | Здание реактора (10UJA) | 2015-12-19 | 2016-01-02 | UJA oтm. -7.55 пepиoдичeckи oбcлyживaemoe |  | Группа поддержки прикладных систем отдела информационных технологий | оборудование |  | 3 | нж.ст.
50 | 13.ИСУП.104238705 | 10GMH20AP001 | Насосный агрегат приямка бака приема стоков химреагентов со встроенным эл.двиг. мощность 2,1 кВт напряжение 380В |  | - |  | 4 | II | BEL_101123931 |  | BLR1.B.110.&.&&&&&&.&&&&&.000.MD.0004 (БЛ-02692с/о) | ЛСР2-08.1-201тм | 30 | 1 | компл | 0 |  |  |  | Здание ядерного обслуживания (10UCB) | 2015-11-29 | 2015-12-13 | UKC, oтm. -4,50 |  | Группа поддержки прикладных систем отдела информационных технологий | оборудование |  | 2 | нж.ст.
51 | 13.ИСУП.104238738 | 10KTL10AP001 | Насосный агрегат для перекачки стоков после пожаротушения с эл. двигателем встроенный мощность 2.1 кВт напряжение 380 В |  | - |  | 4 | II | BEL_101123934 |  | BLR1.B.110.&.&&&&&&.&&&&&.000.MD.0004 (БЛ-02692с/о) | ЛСР2-10.1-201тм | 43 | 1 | шт. | 0 |  |  |  | Здание безопасности (10UKD) | 2015-04-25 | 2015-05-21 | UKD oтm. -12.67 пepиoдичeckи oбcлyживaemoe |  | Группа поддержки прикладных систем отдела информационных технологий | оборудование |  | 3 | нж.ст.
52 | 13.ИСУП.104238739 | 10KTL10AP002 | Насосный агрегат для перекачки стоков после пожаротушения с эл. двигателем встроенный мощность 2.1 кВт напряжение 380 В |  | - |  | 4 | II | BEL_101123934 |  | BLR1.B.110.&.&&&&&&.&&&&&.000.MD.0004 (БЛ-02692с/о) | ЛСР2-10.1-201тм | 43 | 1 | шт. | 0 |  |  |  | Здание безопасности (10UKD) | 2015-04-25 | 2015-05-21 | UKD oтm. -12.67 пepиoдичeckи oбcлyживaemoe |  | Группа поддержки прикладных систем отдела информационных технологий | оборудование |  | 3 | нж.ст.
53 | 13.ИСУП.104238740 | 10KTL11AP001 | Насосный агрегат для перекачки радиоактивнозагрязненных стоков с эл. двигателем встроенный мощность 2.1 кВт напряжение 380 В |  | - |  | 4 | II | BEL_101123934 |  | BLR1.B.110.&.&&&&&&.&&&&&.000.MD.0004 (БЛ-02692с/о) | ЛСР2-10.1-201тм | 43 | 1 | шт. | 0 |  |  |  | Здание безопасности (10UKD) | 2015-04-10 | 2015-04-25 | UKD oтm. -9.75 пepиoдичeckи oбcлyживaemoe |  | Группа поддержки прикладных систем отдела информационных технологий | оборудование |  | 3 | нж.ст.
54 | 13.ИСУП.104238741 | 10KTL12AP001 | Насосный агрегат для перекачки радиоактивнозагрязненных стоков с эл. двигателем встроенный мощность 2.1 кВт напряжение 380 В |  | - |  | 4 | II | BEL_101123934 |  | BLR1.B.110.&.&&&&&&.&&&&&.000.MD.0004 (БЛ-02692с/о) | ЛСР2-10.1-201тм | 43 | 1 | шт. | 0 |  |  |  | Здание безопасности (10UKD) | 2015-04-10 | 2015-04-25 | UKD oтm. -9.75 пepиoдичeckи oбcлyживaemoe |  | Группа поддержки прикладных систем отдела информационных технологий | оборудование |  | 3 | нж.ст.
55 | 13.ИСУП.104238742 | 10KTL13AP001 | Насосный агрегат для перекачки радиоактивнозагрязненных стоков с эл. двигателем встроенный мощность 2.1 кВт напряжение 380 В |  | - |  | 4 | II | BEL_101123934 |  | BLR1.B.110.&.&&&&&&.&&&&&.000.MD.0004 (БЛ-02692с/о) | ЛСР2-10.1-201тм | 43 | 1 | шт. | 0 |  |  |  | Здание безопасности (10UKD) | 2015-04-10 | 2015-04-25 | UKD oтm. -9.75 пepиoдичeckи oбcлyживaemoe |  | Группа поддержки прикладных систем отдела информационных технологий | оборудование |  | 3 | нж.ст.
56 | 13.ИСУП.104238743 | 10KTL14AP001 | Насосный агрегат для перекачки радиоактивнозагрязненных стоков с эл. двигателем встроенный мощность 2.1 кВт напряжение 380 В |  | - |  | 4 | II | BEL_101123934 |  | BLR1.B.110.&.&&&&&&.&&&&&.000.MD.0004 (БЛ-02692с/о) | ЛСР2-10.1-201тм | 43 | 1 | шт. | 0 |  |  |  | Здание безопасности (10UKD) | 2015-04-10 | 2015-04-25 | UKD oтm. -9.75 пepиoдичeckи oбcлyживaemoe |  | Группа поддержки прикладных систем отдела информационных технологий | оборудование |  | 3 | нж.ст.
57 | 13.ИСУП.104238831 | 10LDN50AP001 | Насос откачки дренажных вод |  | - |  | 4 | III | BEL_101123933 |  | BLR1.B.110.&.&&&&&&.&&&&&.000.MD.0004 (БЛ-02692с/о) | ЛСР2-32.1-201 | 28 | 1 | компл | 0 |  |  |  | Здание водоподготовки, баки собств нужд (10UGB) | 2015-06-21 | 2015-07-05 | UGB, oтm. +8,400 |  | Группа поддержки прикладных систем отдела информационных технологий | оборудование |  | 2 | нж.ст.
58 | 13.ИСУП.104238832 | 10LDN60AP001 | Насос откачки дренажных вод |  | - |  | 4 | III | BEL_101123933 |  | BLR1.B.110.&.&&&&&&.&&&&&.000.MD.0004 (БЛ-02692с/о) | ЛСР2-32.1-201 | 28 | 1 | компл | 0 |  |  |  | Здание водоподготовки, баки собств нужд (10UGB) | 2015-06-21 | 2015-07-05 | UGB, oтm. +8,400 |  | Группа поддержки прикладных систем отдела информационных технологий | оборудование |  | 2 | нж.ст.
59 | 13.ИСУП.104238744 | 10KTL60AP001 | Насосный агрегат для перекачки радиоактивнозагрязненных стоков с эл. двигателем встроенный мощность 2.1 кВт напряжение 380 В |  | - |  | 3Н | II | BEL_101123934 |  | BLR1.B.110.&.&&&&&&.&&&&&.000.MD.0004 (БЛ-02692с/о) | ЛСР2-10.1-201тм | 43 | 1 | шт. | 0 |  |  |  | Здание безопасности (10UKD) | 2015-04-10 | 2015-04-25 | UKD oтm. -13.05 пepиoдичeckи oбcлyживaemoe |  | Группа поддержки прикладных систем отдела информационных технологий | оборудование |  | 3 | нж.ст.
60 | 13.ИСУП.104238745 | 10KTL61AP001 | Насосный агрегат для перекачки радиоактивнозагрязненных стоков с эл. двигателем встроенный мощность 2.1 кВт напряжение 380 В |  | - |  | 3Н | II | BEL_101123934 |  | BLR1.B.110.&.&&&&&&.&&&&&.000.MD.0004 (БЛ-02692с/о) | ЛСР2-10.1-201тм | 43 | 1 | шт. | 0 |  |  |  | Здание безопасности (10UKD) | 2015-04-10 | 2015-04-25 | UKD oтm. -13.05 пepиoдичeckи oбcлyживaemoe |  | Группа поддержки прикладных систем отдела информационных технологий | оборудование |  | 3 | нж.ст.
61 | 13.ИСУП.104238746 | 10KTL62AP001 | Насосный агрегат для перекачки радиоактивнозагрязненных стоков с эл. двигателем встроенный мощность 2.1 кВт напряжение 380 В |  | - |  | 3Н | II | BEL_101123934 |  | BLR1.B.110.&.&&&&&&.&&&&&.000.MD.0004 (БЛ-02692с/о) | ЛСР2-10.1-201тм | 43 | 1 | шт. | 0 |  |  |  | Здание безопасности (10UKD) | 2015-04-10 | 2015-04-25 | UKD oтm. -13.05 пepиoдичeckи oбcлyживaemoe |  | Группа поддержки прикладных систем отдела информационных технологий | оборудование |  | 3 | нж.ст.
62 | 13.ИСУП.104238747 | 10KTL63AP001 | Насосный агрегат для перекачки радиоактивнозагрязненных стоков с эл. двигателем встроенный мощность 2.1 кВт напряжение 380 В |  | - |  | 3Н | II | BEL_101123934 |  | BLR1.B.110.&.&&&&&&.&&&&&.000.MD.0004 (БЛ-02692с/о) | ЛСР2-10.1-201тм | 43 | 1 | шт. | 0 |  |  |  | Здание безопасности (10UKD) | 2015-04-10 | 2015-04-25 | UKD oтm. -13.05 пepиoдичeckи oбcлyживaemoe |  | Группа поддержки прикладных систем отдела информационных технологий | оборудование |  | 3 | нж.ст.
63 | 13.ИСУП.104238748 | 10KTL64AP001 | Насосный агрегат для перекачки радиоактивнозагрязненных стоков с эл. двигателем встроенный мощность 2.1 кВт напряжение 380 В |  | - |  | 3Н | II | BEL_101123934 |  | BLR1.B.110.&.&&&&&&.&&&&&.000.MD.0004 (БЛ-02692с/о) | ЛСР2-10.1-201тм | 43 | 1 | шт. | 0 |  |  |  | Здание безопасности (10UKD) | 2015-04-10 | 2015-04-25 | UKD oтm. -13.05 пepиoдичeckи oбcлyживaemoe |  | Группа поддержки прикладных систем отдела информационных технологий | оборудование |  | 3 | нж.ст.
[13 empty] | Итого: | 63 |  |  | 0 | 0 | 0
При наличии фланцевых соединений, оборудование должно поставляться в комплекте с ответными фланцами, прокладками и крепежными деталями.
ПОДПИСИ СТОРОН
|  |  |  | От Покупателя: | [12 empty] | От Поставщика:
|  |  |  | _____________________________/_______________________ | [12 empty] | _____________________________/_______________________
[5 empty] | м.п. | [12 empty] | м.п.