## Общий
[6 empty] | Спецификация на поставка насосов центробежных погружных для сооружения энергоблоков №1 и №2 Белорусской АЭС. Энергоблок № | [11 empty] | Приложение №1 к Договору ________________________от__________________
№ п/п | Идентификатор | Маркировка | Наименование оборудования, закладываемого в проект | Марка оборудования, закладываемого в проект | Тех.хар-ки оборудования | ГОСТ, ТУ, чертеж | Класс безопасности | Категория сейсмостойкости | Номер заказной спецификации (задания заводу) | Поз. | ИТТ | Смета | Поз. | Кол-во по проекту | Ед.измерения | Цена за ед., без НДС, руб | Сумма без НДС, руб | Сумма НДС, руб | Сумма с НДС, руб | Здание | Срок поставки | Срок доставки | Примечание | Завод-изготовитель | Разработчик ПСД | Мат/обор | Масса единицы | Категория ОК | Мат. корпуса
1 | 2 | 3 | 4 | 5 | 6 | 7 | 8 | 9 | 10 | 11 | 12 | 13 | 14 | 15 | 16 | 17 | 18 | 19 | 20 | 21 | 22 | 23 | 24 | 25 | 26 | 27 | 28 | 29 | 30
1 | 13.ИСУП.3961317 | 21РUE11AP001 | Насосный агрегат центробежный погружной для опорожнения водоприемных камер со встроенным электродвигателем трехфазным асинхронным типа ДВМ160МВ2 |  | насос - Q=100 м3/ч H=25 м; двигатель - N=20 кВт U=380 В n=1500 об/мин |  | 4 | III | БЛ-00076 |  | БЛ-01247пм |  |  | 1 | шт. | 0 |  |  |  | Насосная станция ответственных потребителей 21UQC бл.2 | 2017-08-20 | 2017-09-03 |  |  | Отдел гидротехнических сооружений, водоснабжения и канализации бюро комплексного проектирования №2 | Оборудование |  | 4 | угл
2 | 13.ИСУП.3961318 | 21РUE11AP002 | Насосный агрегат центробежный погружной для опорожнения водоприемных камер со встроенным электродвигателем трехфазным асинхронным типа ДВМ160МВ2 |  | насос - Q=100 м3/ч H=25 м; двигатель - N=20 кВт U=380 В n=1500 об/мин |  | 4 | III | БЛ-00076 |  | БЛ-01247пм |  |  | 1 | шт. | 0 |  |  |  | Насосная станция ответственных потребителей 21UQC бл.2 | 2017-08-20 | 2017-09-03 |  |  | Отдел гидротехнических сооружений, водоснабжения и канализации бюро комплексного проектирования №2 | Оборудование |  | 4 | угл
3 | 13.ИСУП.3961319 | 22РUE12AP001 | Насосный агрегат центробежный погружной для опорожнения водоприемных камер со встроенным электродвигателем трехфазным асинхронным типа ДВМ160МВ2 |  | насос - Q=100 м3/ч H=25 м; двигатель - N=20 кВт U=380 В n=1500 об/мин |  | 4 | III | БЛ-00076 |  | БЛ-01247пм |  |  | 1 | шт. | 0 |  |  |  | Насосная станция ответственных потребителей 22UQC бл.2 | 2017-08-20 | 2017-09-03 |  |  | Отдел гидротехнических сооружений, водоснабжения и канализации бюро комплексного проектирования №2 | Оборудование |  | 4 | угл
4 | 13.ИСУП.3961320 | 22РUE12AP002 | Насосный агрегат центробежный погружной для опорожнения водоприемных камер со встроенным электродвигателем трехфазным асинхронным типа ДВМ160МВ2 |  | насос - Q=100 м3/ч H=25 м; двигатель - N=20 кВт U=380 В n=1500 об/мин |  | 4 | III | БЛ-00076 |  | БЛ-01247пм |  |  | 1 | шт. | 0 |  |  |  | Насосная станция ответственных потребителей 22UQC бл.2 | 2017-08-20 | 2017-09-03 |  |  | Отдел гидротехнических сооружений, водоснабжения и канализации бюро комплексного проектирования №2 | Оборудование |  | 4 | угл
5 | 13.ИСУП.3957607 | 20РUA60AР001 | Насосный агрегат центробежный погружной для опорожнения водоприемных камер со встроенным электродвигателем трехфазным асинхронным типа ДВМ160МВ2 |  | насос - Q=100 м3/ч H=25 м; двигатель - N=20 кВт U=380 В n=1500 об/мин |  | 4 | III | БЛ-00073 |  | БЛ-01247пм |  |  | 1 | шт. | 0 |  |  |  | Насосная станция потребителей здания турбины (20URD) бл.2 | 2017-11-03 | 2017-11-17 |  |  | Отдел гидротехнических сооружений, водоснабжения и канализации бюро комплексного проектирования №2 | Оборудование |  | 4 | угл
6 | 13.ИСУП.3957608 | 20РUA60AР002 | Насосный агрегат центробежный погружной для опорожнения водоприемных камер со встроенным электродвигателем трехфазным асинхронным типа ДВМ160МВ2 |  | насос - Q=100 м3/ч H=25 м; двигатель - N=20 кВт U=380 В n=1500 об/мин |  | 4 | III | БЛ-00073 |  | БЛ-01247пм |  |  | 1 | шт. | 0 |  |  |  | Насосная станция потребителей здания турбины (20URD) бл.2 | 2017-11-03 | 2017-11-17 |  |  | Отдел гидротехнических сооружений, водоснабжения и канализации бюро комплексного проектирования №2 | Оборудование |  | 4 | угл
7 | 13.ИСУП.104238897 | 20KBB21AP001 | Насосный агрегат для перекачки радиоактивно-загрязнённых стоков с эл. двигателем встроенный мощность 2.1 кВт напряжение 380 В |  | - |  | 3Н | II | BEL_101123878 |  | BLR1.B.110.&.&&&&&&.&&&&&.000.MD.0004 (БЛ-02692с/о) | ЛСР2-06.2-201тм | 132 | 1 | шт. | 0 |  |  |  | Вспомогательный корпус (20UKA) бл.2 | 2017-05-25 | 2017-06-08 | UKA, oтm. 0,00 нeoбcлyживaemoe |  | Группа поддержки прикладных систем отдела информационных технологий | оборудование |  | 3 | нж
8 | 13.ИСУП.104238898 | 20KBB22AP001 | Насосный агрегат для перекачки радиоактивно-загрязнённых стоков с эл. двигателем встроенный мощность 2.1 кВт напряжение 380 В |  | - |  | 3Н | II | BEL_101123878 |  | BLR1.B.110.&.&&&&&&.&&&&&.000.MD.0004 (БЛ-02692с/о) | ЛСР2-06.2-201тм | 132 | 1 | шт. | 0 |  |  |  | Вспомогательный корпус (20UKA) бл.2 | 2017-05-25 | 2017-06-08 | UKA, oтm. 0,00 нeoблyживaemoe |  | Группа поддержки прикладных систем отдела информационных технологий | оборудование |  | 3 | нж
9 | 13.ИСУП.104238905 | 20KTA20AP001 | Насосный агрегат для перекачки протечек и разлива бака КТА10ВВ001 |  | - |  | 3Н | II | BEL_101123878 |  | BLR1.B.110.&.&&&&&&.&&&&&.000.MD.0004 (БЛ-02692с/о) | ЛСР2-06.2-201тм | 140 | 1 | шт. | 0 |  |  |  | Вспомогательный корпус (20UKA) бл.2 | 2015-09-18 | 2015-10-02 | UKA, oтm. -11,40 пepиoдичeckи oбcлyживaemoe |  | Группа поддержки прикладных систем отдела информационных технологий | оборудование |  | 3 | нж
10 | 13.ИСУП.104238913 | 20KTC20AP001 | Насос откачки протечек со встроенным эл.двиг. мощность 2,9 кВт напряжение 380В |  | - |  | 3Н | II | BEL_101123878 |  | BLR1.B.110.&.&&&&&&.&&&&&.000.MD.0004 (БЛ-02692с/о) | ЛСР2-06.2-201тм | 272 | 1 | компл | 0 |  |  |  | Вспомогательный корпус (20UKA) бл.2 | 2015-09-18 | 2015-10-02 | UKA, oтm.-11,400 |  | Группа поддержки прикладных систем отдела информационных технологий | оборудование |  | 2 | нж
11 | 13.ИСУП.104238922 | 20KPK60AP001 | Насос откачки протечек с встроенным эл.двиг. мощность 2,1 кВт напряжение 380В |  | - |  | 3Н | II | BEL_101123878 |  | BLR1.B.110.&.&&&&&&.&&&&&.000.MD.0004 (БЛ-02692с/о) | ЛСР2-06.2-201тм | 274 | 1 | компл | 0 |  |  |  | Вспомогательный корпус (20UKA) бл.2 | 2015-09-18 | 2015-10-02 | UKA, oтm. 3,60 пepиoдичeckи oбcлyживaemoe |  | Группа поддержки прикладных систем отдела информационных технологий | оборудование |  | 3 | нж
12 | 13.ИСУП.104238931 | 20KBF53AP001 | Насосный агрегат откачки протечек со встроенным электродвигателем мощность 2,9 кВт напряжение 380В |  | - |  | 3Н | II | BEL_101123878 |  | BLR1.B.110.&.&&&&&&.&&&&&.000.MD.0004 (БЛ-02692с/о) | ЛСР2-06.2-201тм | 4 | 1 | компл | 0 |  |  |  | Вспомогательный корпус (20UKA) бл.2 | 2015-09-18 | 2015-10-02 | UKA, oтm. -7,50, нeoбcлyживaemoe |  | Группа поддержки прикладных систем отдела информационных технологий | оборудование |  | 2 | нж
13 | 13.ИСУП.104238941 | 20KPF11AP001 | Насосный агрегат откачки протечек со встроенным эл.двиг. мощность 2,9 кВт напряжение 380В |  | - |  | 3Н | II | BEL_101123878 |  | BLR1.B.110.&.&&&&&&.&&&&&.000.MD.0004 (БЛ-02692с/о) | ЛСР2-06.2-201тм | 198 | 1 | компл | 0 |  |  |  | Вспомогательный корпус (20UKA) бл.2 | 2015-09-18 | 2015-10-02 | UKA, oтm. -11,40 нeoбcлyживaemoe |  | Группа поддержки прикладных систем отдела информационных технологий | оборудование |  | 2 | нж
14 | 13.ИСУП.104238946 | 20KPF23AP001 | Насосный агрегат откачки протечек с встроенным эл.двиг. мощность 2,1 кВт напряжение 380В |  | - |  | 3Н | II | BEL_101123878 |  | BLR1.B.110.&.&&&&&&.&&&&&.000.MD.0004 (БЛ-02692с/о) | ЛСР2-06.2-201тм | 210 | 1 | компл | 0 |  |  |  | Вспомогательный корпус (20UKA) бл.2 | 2017-04-25 | 2017-05-09 | UKA, oтm. +4,80 пepиoдичeckи oбcлyживaemoe |  | Группа поддержки прикладных систем отдела информационных технологий | оборудование |  | 2 | нж
15 | 13.ИСУП.104238947 | 20KPF23AP002 | Насосный агрегат откачки протечек с встроенным эл.двиг. мощность 2,1 кВт напряжение 380В |  | - |  | 3Н | II | BEL_101123878 |  | BLR1.B.110.&.&&&&&&.&&&&&.000.MD.0004 (БЛ-02692с/о) | ЛСР2-06.2-201тм | 210 | 1 | компл | 0 |  |  |  | Вспомогательный корпус (20UKA) бл.2 | 2017-04-25 | 2017-05-09 | UKA, oтm. +4,80 пepиoдичeckи oбcлyживaemoe |  | Группа поддержки прикладных систем отдела информационных технологий | оборудование |  | 2 | нж
16 | 13.ИСУП.104238952 | 20KPF45AP001 | Насосный агрегат откачки протечек с встроенным эл.двиг. мощность 2,1 кВт напряжение 380В |  | - |  | 3Н | II | BEL_101123878 |  | BLR1.B.110.&.&&&&&&.&&&&&.000.MD.0004 (БЛ-02692с/о) | ЛСР2-06.2-201тм | 237 | 1 | компл | 0 |  |  |  | Вспомогательный корпус (20UKA) бл.2 | 2017-05-25 | 2017-06-08 | UKA, oтm. 0,00 нeoбcлyживaemoe |  | Группа поддержки прикладных систем отдела информационных технологий | оборудование |  | 3 | нж
17 | 13.ИСУП.104238957 | 20KPF60AP004 | Насосный агрегат откачки протечек со встроенным эл.двиг. мощность 2,1 кВт напряжение 380В |  | - |  | 3Н | II | BEL_101123878 |  | BLR1.B.110.&.&&&&&&.&&&&&.000.MD.0004 (БЛ-02692с/о) | ЛСР2-06.2-201тм | 252 | 1 | компл | 0 |  |  |  | Вспомогательный корпус (20UKA) бл.2 | 2015-09-18 | 2015-10-02 | UKA, oтm. -11,40 пepиoдичeckи oбcлyживaemoe |  | Группа поддержки прикладных систем отдела информационных технологий | оборудование |  | 2 | нж
18 | 13.ИСУП.104238962 | 20SRP53AP001 | Насосный агрегат откачки дренажей и протечек из приямка SRP53BB001 с эл. двигателем, мощность 4 кВт напряжение 380 В |  | - |  | 3Н | II | BEL_101123878 |  | BLR1.B.110.&.&&&&&&.&&&&&.000.MD.0004 (БЛ-02692с/о) | ЛСР2-06.2-201тм | 288 | 1 | шт. | 0 |  |  |  | Вспомогательный корпус (20UKA) бл.2 | 2015-09-18 | 2015-10-02 | UKA, oтm.-7500, oбcлyживaemoe |  | Группа поддержки прикладных систем отдела информационных технологий | оборудование |  | 3 | нж
19 | 13.ИСУП.104239064 | 20KTH11AP001 | Насосный агрегат для перекачки стоков после пожаротушения с эл. двигателем встроенный мощность 2.1 кВт напряжение 380 В |  | - |  | 4 | II | BEL_101123878 |  | BLR1.B.110.&.&&&&&&.&&&&&.000.MD.0004 (БЛ-02692с/о) | ЛСР2-06.2-201тм | 274 | 1 | шт. | 0 |  |  |  | Вспомогательный корпус (20UKA) бл.2 | 2015-09-18 | 2015-10-02 | UKA oтm. -11.85 oбcлyживaemoe |  | Группа поддержки прикладных систем отдела информационных технологий | оборудование |  | 3 | нж
20 | 13.ИСУП.104239065 | 20KTH11AP002 | Насосный агрегат для перекачки стоков после пожаротушения с эл. двигателем встроенный мощность 2.1 кВт напряжение 380 В |  | - |  | 4 | II | BEL_101123878 |  | BLR1.B.110.&.&&&&&&.&&&&&.000.MD.0004 (БЛ-02692с/о) | ЛСР2-06.2-201тм | 274 | 1 | шт. | 0 |  |  |  | Вспомогательный корпус (20UKA) бл.2 | 2015-09-18 | 2015-10-02 | UKA oтm. -11.85 oбcлyживaemoe |  | Группа поддержки прикладных систем отдела информационных технологий | оборудование |  | 3 | нж
21 | 13.ИСУП.104239068 | 20KTH21AP001 | Насосный агрегат для перекачки "условно-чистых" стоков из приямка KTH21BB001 с эл. двигателем встроенный мощность 2.1 кВт напряжение 380 В |  | - |  | 4 | II | BEL_101123878 |  | BLR1.B.110.&.&&&&&&.&&&&&.000.MD.0004 (БЛ-02692с/о) | ЛСР2-06.2-201тм | 278 | 1 | шт. | 0 |  |  |  | Вспомогательный корпус (20UKA) бл.2 | 2015-09-18 | 2015-10-02 | UKA oтm. -11.85 oбcлyживaemoe |  | Группа поддержки прикладных систем отдела информационных технологий | оборудование |  | 3 | нж
22 | 13.ИСУП.104239069 | 20KTH21AP002 | Насосный агрегат для перекачки "условно-чистых" стоков из приямка KTH21BB001 с эл. двигателем встроенный мощность 2.1 кВт напряжение 380 В |  | - |  | 4 | II | BEL_101123878 |  | BLR1.B.110.&.&&&&&&.&&&&&.000.MD.0004 (БЛ-02692с/о) | ЛСР2-06.2-201тм | 278 | 1 | шт. | 0 |  |  |  | Вспомогательный корпус (20UKA) бл.2 | 2015-09-18 | 2015-10-02 | UKA oтm. -11.85 oбcлyживaemoe |  | Группа поддержки прикладных систем отдела информационных технологий | оборудование |  | 3 | нж
23 | 13.ИСУП.104239070 | 20KTH21AP003 | Насосный агрегат для перекачки "условно-чистых" стоков из приямка KTH21BB002 с эл. двигателем встроенный мощность 2.1 кВт напряжение 380 В |  | - |  | 4 | II | BEL_101123878 |  | BLR1.B.110.&.&&&&&&.&&&&&.000.MD.0004 (БЛ-02692с/о) | ЛСР2-06.2-201тм | 278 | 1 | шт. | 0 |  |  |  | Вспомогательный корпус (20UKA) бл.2 | 2015-09-18 | 2015-10-02 | UKA oтm. -11.65 пepиoдичeckи oбcлyживaemoe |  | Группа поддержки прикладных систем отдела информационных технологий | оборудование |  | 3 | нж
24 | 13.ИСУП.104239071 | 20KTH21AP004 | Насосный агрегат для перекачки "условно-чистых" стоков из приямка KTH21BB004 с эл. двигателем встроенный мощность 2.1 кВт напряжение 380 В |  | - |  | 4 | II | BEL_101123878 |  | BLR1.B.110.&.&&&&&&.&&&&&.000.MD.0004 (БЛ-02692с/о) | ЛСР2-06.2-201тм | 278 | 1 | шт. | 0 |  |  |  | Вспомогательный корпус (20UKA) бл.2 | 2015-09-18 | 2015-10-02 | UKA oтm. -11.85 oбcлyживaemoe |  | Группа поддержки прикладных систем отдела информационных технологий | оборудование |  | 3 | нж
25 | 13.ИСУП.104239072 | 20KTH41AP001 | Насосный агрегат для перекачки радиоактивно-загрязнённых стоков с эл. двигателем встроенный мощность 2.1 кВт напряжение 380 В |  | - |  | 3Н | II | BEL_101123878 |  | BLR1.B.110.&.&&&&&&.&&&&&.000.MD.0004 (БЛ-02692с/о) | ЛСР2-06.2-201тм | 278 | 1 | шт. | 0 |  |  |  | Вспомогательный корпус (20UKA) бл.2 | 2015-09-18 | 2015-10-02 | UKA oтm. -11.85 нeoбcлyживaemoe |  | Группа поддержки прикладных систем отдела информационных технологий | оборудование |  | 3 | нж
26 | 13.ИСУП.104239073 | 20KTH41AP002 | Насосный агрегат для перекачки радиоактивно-загрязнённых стоков с эл. двигателем встроенный мощность 2.1 кВт напряжение 380 В |  | - |  | 3Н | II | BEL_101123878 |  | BLR1.B.110.&.&&&&&&.&&&&&.000.MD.0004 (БЛ-02692с/о) | ЛСР2-06.2-201тм | 278 | 1 | шт. | 0 |  |  |  | Вспомогательный корпус (20UKA) бл.2 | 2015-09-18 | 2015-10-02 | UKA oтm. -11.85 нeoбcлyживaemoe |  | Группа поддержки прикладных систем отдела информационных технологий | оборудование |  | 3 | нж
27 | 13.ИСУП.104239074 | 20KTH41AP003 | Насосный агрегат для перекачки радиоактивно-загрязнённых стоков с эл. двигателем встроенный мощность 2.1 кВт напряжение 380 В |  | - |  | 3Н | II | BEL_101123878 |  | BLR1.B.110.&.&&&&&&.&&&&&.000.MD.0004 (БЛ-02692с/о) | ЛСР2-06.2-201тм | 278 | 1 | шт. | 0 |  |  |  | Вспомогательный корпус (20UKA) бл.2 | 2015-09-18 | 2015-10-02 | UKA oтm. -11.85 нeoбcлyживaemoe |  | Группа поддержки прикладных систем отдела информационных технологий | оборудование |  | 3 | нж
28 | 13.ИСУП.104239075 | 20KTH41AP004 | Насосный агрегат для перекачки радиоактивно-загрязнённых стоков с эл. двигателем встроенный мощность 2.1 кВт напряжение 380 В |  | - |  | 3Н | II | BEL_101123878 |  | BLR1.B.110.&.&&&&&&.&&&&&.000.MD.0004 (БЛ-02692с/о) | ЛСР2-06.2-201тм | 278 | 1 | шт. | 0 |  |  |  | Вспомогательный корпус (20UKA) бл.2 | 2015-09-18 | 2015-10-02 | UKA oтm. -11.85 нeoбcлyживaemoe |  | Группа поддержки прикладных систем отдела информационных технологий | оборудование |  | 3 | нж
29 | 13.ИСУП.104239076 | 20KTH41AP005 | Насосный агрегат для перекачки радиоактивно-загрязнённых стоков с эл. двигателем встроенный мощность 2.1 кВт напряжение 380 В |  | - |  | 3Н | II | BEL_101123878 |  | BLR1.B.110.&.&&&&&&.&&&&&.000.MD.0004 (БЛ-02692с/о) | ЛСР2-06.2-201тм | 278 | 1 | шт. | 0 |  |  |  | Вспомогательный корпус (20UKA) бл.2 | 2015-09-18 | 2015-10-02 | UKA oтm. -11.85 нeoбcлyживaemoe |  | Группа поддержки прикладных систем отдела информационных технологий | оборудование |  | 3 | нж
30 | 13.ИСУП.104239077 | 20KTH41AP006 | Насосный агрегат для перекачки радиоактивно-загрязнённых стоков с эл. двигателем встроенный мощность 2.1 кВт напряжение 380 В |  | - |  | 3Н | II | BEL_101123878 |  | BLR1.B.110.&.&&&&&&.&&&&&.000.MD.0004 (БЛ-02692с/о) | ЛСР2-06.2-201тм | 278 | 1 | шт. | 0 |  |  |  | Вспомогательный корпус (20UKA) бл.2 | 2015-09-18 | 2015-10-02 | UKA oтm. -11.40 нeoбcлyживaemoe |  | Группа поддержки прикладных систем отдела информационных технологий | оборудование |  | 3 | нж
31 | 13.ИСУП.104239078 | 20KTH41AP007 | Насосный агрегат для перекачки радиоактивно-загрязнённых стоков с эл. двигателем встроенный мощность 2.1 кВт напряжение 380 В |  | - |  | 3Н | II | BEL_101123878 |  | BLR1.B.110.&.&&&&&&.&&&&&.000.MD.0004 (БЛ-02692с/о) | ЛСР2-06.2-201тм | 278 | 1 | шт. | 0 |  |  |  | Вспомогательный корпус (20UKA) бл.2 | 2015-09-18 | 2015-10-02 | UKA пepиoдичeckи oбcлyживaemoe |  | Группа поддержки прикладных систем отдела информационных технологий | оборудование |  | 3 | нж
32 | 13.ИСУП.104239079 | 20KTH41AP008 | Насосный агрегат для перекачки радиоактивно-загрязнённых стоков с эл. двигателем встроенный по ТУ 16-00 ЖАЕИ.525511.002 ТУ мощность 2.1 кВт напряжение 380 В |  | - |  | 3Н | II | BEL_101123878 |  | BLR1.B.110.&.&&&&&&.&&&&&.000.MD.0004 (БЛ-02692с/о) | ЛСР2-06.2-201тм | 278 | 1 | шт. | 0 |  |  |  | Вспомогательный корпус (20UKA) бл.2 | 2015-09-18 | 2015-10-02 | UKA oтm. -11.40 пepиoдичeckи oбcлyживaemoe |  | Группа поддержки прикладных систем отдела информационных технологий | оборудование |  | 3 | нж
33 | 13.ИСУП.104239080 | 20KTH41AP009 | Насосный агрегат для перекачки радиоактивно-загрязнённых стоков с эл. двигателем встроенный мощность 2.1 кВт напряжение 380 В |  | - |  | 3Н | II | BEL_101123878 |  | BLR1.B.110.&.&&&&&&.&&&&&.000.MD.0004 (БЛ-02692с/о) | ЛСР2-06.2-201тм | 278 | 1 | шт. | 0 |  |  |  | Вспомогательный корпус (20UKA) бл.2 | 2015-09-18 | 2015-10-02 | UKA oтm. -11.40 пepиoдичeckи oбcлyживaemoe |  | Группа поддержки прикладных систем отдела информационных технологий | оборудование |  | 3 | нж
34 | 13.ИСУП.104239094 | 20KTT10AP003 | Насосный агрегат для перекачки душевых стоков из приямка KTT10BB004 с эл. двигателем встроенный мощность 2.1 кВт напряжение 380 В |  | - |  | 4 | II | BEL_101123878 |  | BLR1.B.110.&.&&&&&&.&&&&&.000.MD.0004 (БЛ-02692с/о) | ЛСР2-06.2-201тм | 237 | 1 | шт. | 0 |  |  |  | Вспомогательный корпус (20UKA) бл.2 | 2015-09-18 | 2015-10-02 | UKA oтm. -7.56 oбcлyживaemoe |  | Группа поддержки прикладных систем отдела информационных технологий | оборудование |  | 3 | нж
35 | 13.ИСУП.104239087 | 20KTL60AP001 | Насосный агрегат для перекачки радиоактивнозагрязненных стоков с эл. двигателем встроенный мощность 2.1 кВт напряжение 380 В |  | - |  | 3Н | II | BEL_101124072 |  | BLR1.B.110.&.&&&&&&.&&&&&.000.MD.0004 (БЛ-02692с/о) | ЛСР2-10.2-201тм | 43 | 1 | шт. | 0 |  |  |  | Здание безопасности (20UKD) бл.2 | 2016-06-25 | 2016-07-09 | UKD oтm. -13.05 пepиoдичeckи oбcлyживaemoe |  | Группа поддержки прикладных систем отдела информационных технологий | оборудование |  | 3 | нж.ст.
36 | 13.ИСУП.104239088 | 20KTL61AP001 | Насосный агрегат для перекачки радиоактивнозагрязненных стоков с эл. двигателем встроенный мощность 2.1 кВт напряжение 380 В |  | - |  | 3Н | II | BEL_101124072 |  | BLR1.B.110.&.&&&&&&.&&&&&.000.MD.0004 (БЛ-02692с/о) | ЛСР2-10.2-201тм | 43 | 1 | шт. | 0 |  |  |  | Здание безопасности (20UKD) бл.2 | 2016-06-25 | 2016-07-09 | UKD oтm. -13.05 пepиoдичeckи oбcлyживaemoe |  | Группа поддержки прикладных систем отдела информационных технологий | оборудование |  | 3 | нж.ст.
37 | 13.ИСУП.104239089 | 20KTL62AP001 | Насосный агрегат для перекачки радиоактивнозагрязненных стоков с эл. двигателем встроенный мощность 2.1 кВт напряжение 380 В |  | - |  | 3Н | II | BEL_101124072 |  | BLR1.B.110.&.&&&&&&.&&&&&.000.MD.0004 (БЛ-02692с/о) | ЛСР2-10.2-201тм | 43 | 1 | шт. | 0 |  |  |  | Здание безопасности (20UKD) бл.2 | 2016-06-25 | 2016-07-09 | UKD oтm. -13.05 пepиoдичeckи oбcлyживaemoe |  | Группа поддержки прикладных систем отдела информационных технологий | оборудование |  | 3 | нж.ст.
38 | 13.ИСУП.104239090 | 20KTL63AP001 | Насосный агрегат для перекачки радиоактивнозагрязненных стоков с эл. двигателем встроенный мощность 2.1 кВт напряжение 380 В |  | - |  | 3Н | II | BEL_101124072 |  | BLR1.B.110.&.&&&&&&.&&&&&.000.MD.0004 (БЛ-02692с/о) | ЛСР2-10.2-201тм | 43 | 1 | шт. | 0 |  |  |  | Здание безопасности (20UKD) бл.2 | 2016-06-25 | 2016-07-09 | UKD oтm. -13.05 пepиoдичeckи oбcлyживaemoe |  | Группа поддержки прикладных систем отдела информационных технологий | оборудование |  | 3 | нж.ст.
39 | 13.ИСУП.104239091 | 20KTL64AP001 | Насосный агрегат для перекачки радиоактивнозагрязненных стоков с эл. двигателем встроенный мощность 2.1 кВт напряжение 380 В |  | - |  | 3Н | II | BEL_101124072 |  | BLR1.B.110.&.&&&&&&.&&&&&.000.MD.0004 (БЛ-02692с/о) | ЛСР2-10.2-201тм | 43 | 1 | шт. | 0 |  |  |  | Здание безопасности (20UKD) бл.2 | 2016-06-25 | 2016-07-09 | UKD oтm. -13.05 пepиoдичeckи oбcлyживaemoe |  | Группа поддержки прикладных систем отдела информационных технологий | оборудование |  | 3 | нж.ст.
40 | 13.ИСУП.104238878 | 20FAK50AP001 | Насосный агрегат дренажный (погружной) топливного бассейна и бака-приямка ЗО. В комплекте с напорным трубопроводом (шлангом) длинной около 35 м Мощность Насосный агрегата 4.0 кВт |  | - |  | 4 | - | BEL_101123882 |  | BLR1.B.110.&.&&&&&&.&&&&&.000.MD.0004 (БЛ-02692с/о) | ЛСР2-05.1-201тм | 139 | 1 | компл | 0 |  |  |  | Здание реактора (20UJA) бл.2 | 2016-12-19 | 2017-01-02 | UJA oтm. 26.0 пepиoдичeckи oбcлyживaemoe |  | Группа поддержки прикладных систем отдела информационных технологий | оборудование |  | 3 | нж.ст.
41 | 13.ИСУП.104238903 | 20KTA40AP001 | Насосный агрегат для перекачки боросодержащих дренажей |  | - |  | 3Н | II | BEL_101123882 |  | BLR1.B.110.&.&&&&&&.&&&&&.000.MD.0004 (БЛ-02692с/о) | ЛСР2-05.1-201тм | 153 | 1 | шт. | 0 |  |  |  | Здание реактора (20UJA) бл.2 | 2015-11-18 | 2015-12-02 | UJA, oтm. -7,15 пepиoдичeckи oбcлyживaemoe |  | Группа поддержки прикладных систем отдела информационных технологий | оборудование |  | 2 | нж.ст.
42 | 13.ИСУП.104238904 | 20KTA40AP002 | Насосный агрегат для перекачки боросодержащих дренажей |  | - |  | 3Н | II | BEL_101123882 |  | BLR1.B.110.&.&&&&&&.&&&&&.000.MD.0004 (БЛ-02692с/о) | ЛСР2-05.1-201тм | 153 | 1 | шт. | 0 |  |  |  | Здание реактора (20UJA) бл.2 | 2015-11-18 | 2015-12-02 | UJA, oтm. -7,15 пepиoдичeckи oбcлyживaemoe |  | Группа поддержки прикладных систем отдела информационных технологий | оборудование |  | 2 | нж.ст.
43 | 13.ИСУП.104238959 | 20GMH20AP001 | Насосный агрегат приямка бака приема стоков химреагентов со встроенным эл.двиг. мощность 2,1 кВт напряжение 380В |  | - |  | 4 | II | BEL_101124012 |  | BLR1.B.110.&.&&&&&&.&&&&&.000.MD.0004 (БЛ-02692с/о) | ЛСР2-08.1-201тм | 30 | 1 | компл | 0 |  |  |  | Здание ядерного обслуживания (20UCB) | 2016-08-18 | 2016-09-01 | UKC, oтm. -4,50 |  | Группа поддержки прикладных систем отдела информационных технологий | оборудование |  | 2 | нж.ст.
44 | 13.ИСУП.104239048 | 20KTF40AP001 | Насосный агрегат для перекачки радиоактивно-загрязненных стоков с эл. двигателем встроенный мощность 2.1 кВт напряжение 380 В |  | - |  | 3Н | II | BEL_101123882 |  | BLR1.B.110.&.&&&&&&.&&&&&.000.MD.0004 (БЛ-02692с/о) | ЛСР2-05.1-201тм | 163 | 1 | шт. | 0 |  |  |  | Здание реактора (20UJA) бл.2 | 2015-11-18 | 2015-12-02 | UJA oтm. -7.55 пepиoдичeckи oбcлyживaemoe |  | Группа поддержки прикладных систем отдела информационных технологий | оборудование |  | 3 | нж.ст.
45 | 13.ИСУП.104239049 | 20KTF40AP002 | Насосный агрегат для перекачки радиоактивно-загрязненных стоков с эл. двигателем встроенный мощность 2.1 кВт напряжение 380 В |  | - |  | 3Н | II | BEL_101123882 |  | BLR1.B.110.&.&&&&&&.&&&&&.000.MD.0004 (БЛ-02692с/о) | ЛСР2-05.1-201тм | 163 | 1 | шт. | 0 |  |  |  | Здание реактора (20UJA) бл.2 | 2015-11-18 | 2015-12-02 | UJA oтm. -7.55 пepиoдичeckи oбcлyживaemoe |  | Группа поддержки прикладных систем отдела информационных технологий | оборудование |  | 3 | нж.ст.
46 | 13.ИСУП.104239050 | 20KTF40AP003 | Насосный агрегат для перекачки радиоактивно-загрязненных стоков с эл. двигателем встроенный мощность 2.1 кВт напряжение 380 В |  | - |  | 3Н | II | BEL_101123882 |  | BLR1.B.110.&.&&&&&&.&&&&&.000.MD.0004 (БЛ-02692с/о) | ЛСР2-05.1-201тм | 163 | 1 | шт. | 0 |  |  |  | Здание реактора (20UJA) бл.2 | 2015-11-18 | 2015-12-02 | UJA oтm. -0.50 пepиoдичeckи oбcлyживaemoe |  | Группа поддержки прикладных систем отдела информационных технологий | оборудование |  | 3 | нж.ст.
47 | 13.ИСУП.104239051 | 20KTF40AP004 | Насосный агрегат для перекачки радиоактивно-загрязненных стоков с эл. двигателем встроенный мощность 2.1 кВт напряжение 380 В |  | - |  | 3Н | II | BEL_101123882 |  | BLR1.B.110.&.&&&&&&.&&&&&.000.MD.0004 (БЛ-02692с/о) | ЛСР2-05.1-201тм | 163 | 1 | шт. | 0 |  |  |  | Здание реактора (20UJA) бл.2 | 2015-11-18 | 2015-12-02 | UJA oтm. -0.50 пepиoдичeckи oбcлyживaemoe |  | Группа поддержки прикладных систем отдела информационных технологий | оборудование |  | 3 | нж.ст.
48 | 13.ИСУП.104239052 | 20KTF40AP005 | Насосный агрегат для перекачки радиоактивно-загрязненных стоков с эл. двигателем встроенный мощность 2.1 кВт напряжение 380 В |  | - |  | 3Н | II | BEL_101123882 |  | BLR1.B.110.&.&&&&&&.&&&&&.000.MD.0004 (БЛ-02692с/о) | ЛСР2-05.1-201тм | 163 | 1 | шт. | 0 |  |  |  | Здание реактора (20UJA) бл.2 | 2015-11-18 | 2015-12-02 | UJA oтm. -0.50 пepиoдичeckи oбcлyживaemoe |  | Группа поддержки прикладных систем отдела информационных технологий | оборудование |  | 3 | нж.ст.
49 | 13.ИСУП.104239053 | 20KTF40AP006 | Насосный агрегат для перекачки радиоактивно-загрязненных стоков с эл. двигателем встроенный мощность 2.1 кВт напряжение 380 В |  | - |  | 3Н | II | BEL_101123882 |  | BLR1.B.110.&.&&&&&&.&&&&&.000.MD.0004 (БЛ-02692с/о) | ЛСР2-05.1-201тм | 163 | 1 | шт. | 0 |  |  |  | Здание реактора (20UJA) бл.2 | 2015-11-18 | 2015-12-02 | UJA oтm. -0.50 пepиoдичeckи oбcлyживaemoe |  | Группа поддержки прикладных систем отдела информационных технологий | оборудование |  | 3 | нж.ст.
50 | 13.ИСУП.104239054 | 20KTF40AP007 | Насосный агрегат для перекачки радиоактивно-загрязненных стоков с эл. двигателем встроенный мощность 2.1 кВт напряжение 380 В |  | - |  | 3Н | II | BEL_101123882 |  | BLR1.B.110.&.&&&&&&.&&&&&.000.MD.0004 (БЛ-02692с/о) | ЛСР2-05.1-201тм | 163 | 1 | шт. | 0 |  |  |  | Здание реактора (20UJA) бл.2 | 2015-11-18 | 2015-12-02 | UJA oтm. -0.50 пepиoдичeckи oбcлyживaemoe |  | Группа поддержки прикладных систем отдела информационных технологий | оборудование |  | 3 | нж.ст.
51 | 13.ИСУП.104239055 | 20KTF40AP008 | Насосный агрегат для перекачки радиоактивно-загрязненных стоков с эл. двигателем встроенный мощность 2.1 кВт напряжение 380 В |  | - |  | 3Н | II | BEL_101123882 |  | BLR1.B.110.&.&&&&&&.&&&&&.000.MD.0004 (БЛ-02692с/о) | ЛСР2-05.1-201тм | 163 | 1 | шт. | 0 |  |  |  | Здание реактора (20UJA) бл.2 | 2015-11-18 | 2015-12-02 | UJA oтm. -0.50 пepиoдичeckи oбcлyживaemoe |  | Группа поддержки прикладных систем отдела информационных технологий | оборудование |  | 3 | нж.ст.
52 | 13.ИСУП.104239056 | 20KTF40AP009 | Насосный агрегат для перекачки радиоактивно-загрязненных стоков с эл. двигателем встроенный мощность 2.1 кВт напряжение 380 В |  | - |  | 3Н | II | BEL_101123882 |  | BLR1.B.110.&.&&&&&&.&&&&&.000.MD.0004 (БЛ-02692с/о) | ЛСР2-05.1-201тм | 163 | 1 | шт. | 0 |  |  |  | Здание реактора (20UJA) бл.2 | 2015-11-18 | 2015-12-02 | UJA oтm. -0.50 пepиoдичeckи oбcлyживaemoe |  | Группа поддержки прикладных систем отдела информационных технологий | оборудование |  | 3 | нж.ст.
53 | 13.ИСУП.104239057 | 20KTF40AP010 | Насосный агрегат для перекачки радиоактивно-загрязненных стоков с эл. двигателем встроенный мощность 2.1 кВт напряжение 380 В |  | - |  | 3Н | II | BEL_101123882 |  | BLR1.B.110.&.&&&&&&.&&&&&.000.MD.0004 (БЛ-02692с/о) | ЛСР2-05.1-201тм | 163 | 1 | шт. | 0 |  |  |  | Здание реактора (20UJA) бл.2 | 2015-11-18 | 2015-12-02 | UJA oтm. -0.50 пepиoдичeckи oбcлyживaemoe |  | Группа поддержки прикладных систем отдела информационных технологий | оборудование |  | 3 | нж.ст.
54 | 13.ИСУП.104239058 | 20KTF40AP011 | Насосный агрегат для перекачки радиоактивно-загрязненных стоков с эл. двигателем встроенный по ТУ 16-00 ЖАЕИ.525511.002 ТУ мощность 2.1 кВт напряжение 380 В |  | - |  | 3Н | II | BEL_101123882 |  | BLR1.B.110.&.&&&&&&.&&&&&.000.MD.0004 (БЛ-02692с/о) | ЛСР2-05.1-201тм | 163 | 1 | шт. | 0 |  |  |  | Здание реактора (20UJA) бл.2 | 2015-11-18 | 2015-12-02 | UJA oтm. -7.55 пepиoдичeckи oбcлyживaemoe |  | Группа поддержки прикладных систем отдела информационных технологий | оборудование |  | 3 | нж.ст.
55 | 13.ИСУП.104239059 | 20KTF40AP012 | Насосный агрегат для перекачки радиоактивно-загрязненных стоков с эл. двигателем встроенный мощность 2.1 кВт напряжение 380 В |  | - |  | 3Н | II | BEL_101123882 |  | BLR1.B.110.&.&&&&&&.&&&&&.000.MD.0004 (БЛ-02692с/о) | ЛСР2-05.1-201тм | 163 | 1 | шт. | 0 |  |  |  | Здание реактора (20UJA) бл.2 | 2015-11-18 | 2015-12-02 | UJA oтm. -7.55 пepиoдичeckи oбcлyживaemoe |  | Группа поддержки прикладных систем отдела информационных технологий | оборудование |  | 3 | нж.ст.
56 | 13.ИСУП.104239081 | 20KTL10AP001 | Насосный агрегат для перекачки стоков после пожаротушения с эл. двигателем встроенный мощность 2.1 кВт напряжение 380 В |  | - |  | 4 | II | BEL_101124072 |  | BLR1.B.110.&.&&&&&&.&&&&&.000.MD.0004 (БЛ-02692с/о) | ЛСР2-10.1-201тм | 43 | 1 | шт. | 0 |  |  |  | Здание безопасности (20UKD) бл.2 | 2016-06-25 | 2016-07-02 | UKD oтm. -12.67 пepиoдичeckи oбcлyживaemoe |  | Группа поддержки прикладных систем отдела информационных технологий | оборудование |  | 3 | нж.ст.
57 | 13.ИСУП.104239082 | 20KTL10AP002 | Насосный агрегат для перекачки стоков после пожаротушения с эл. двигателем встроенный мощность 2.1 кВт напряжение 380 В |  | - |  | 4 | II | BEL_101124072 |  | BLR1.B.110.&.&&&&&&.&&&&&.000.MD.0004 (БЛ-02692с/о) | ЛСР2-10.1-201тм | 43 | 1 | шт. | 0 |  |  |  | Здание безопасности (20UKD) бл.2 | 2016-06-25 | 2016-07-02 | UKD oтm. -12.67 пepиoдичeckи oбcлyживaemoe |  | Группа поддержки прикладных систем отдела информационных технологий | оборудование |  | 3 | нж.ст.
58 | 13.ИСУП.104239083 | 20KTL11AP001 | Насосный агрегат для перекачки радиоактивнозагрязненных стоков с эл. двигателем встроенный мощность 2.1 кВт напряжение 380 В |  | - |  | 4 | II | BEL_101124072 |  | BLR1.B.110.&.&&&&&&.&&&&&.000.MD.0004 (БЛ-02692с/о) | ЛСР2-10.1-201тм | 43 | 1 | шт. | 0 |  |  |  | Здание безопасности (20UKD) бл.2 | 2016-06-25 | 2016-07-02 | UKD oтm. -9.75 пepиoдичeckи oбcлyживaemoe |  | Группа поддержки прикладных систем отдела информационных технологий | оборудование |  | 3 | нж.ст.
59 | 13.ИСУП.104239084 | 20KTL12AP001 | Насосный агрегат для перекачки радиоактивнозагрязненных стоков с эл. двигателем встроенный мощность 2.1 кВт напряжение 380 В |  | - |  | 4 | II | BEL_101124072 |  | BLR1.B.110.&.&&&&&&.&&&&&.000.MD.0004 (БЛ-02692с/о) | ЛСР2-10.1-201тм | 43 | 1 | шт. | 0 |  |  |  | Здание безопасности (20UKD) бл.2 | 2016-06-25 | 2016-07-02 | UKD oтm. -9.75 пepиoдичeckи oбcлyживaemoe |  | Группа поддержки прикладных систем отдела информационных технологий | оборудование |  | 3 | нж.ст.
60 | 13.ИСУП.104239085 | 20KTL13AP001 | Насосный агрегат для перекачки радиоактивнозагрязненных стоков с эл. двигателем встроенный мощность 2.1 кВт напряжение 380 В |  | - |  | 4 | II | BEL_101124072 |  | BLR1.B.110.&.&&&&&&.&&&&&.000.MD.0004 (БЛ-02692с/о) | ЛСР2-10.1-201тм | 43 | 1 | шт. | 0 |  |  |  | Здание безопасности (20UKD) бл.2 | 2016-06-25 | 2016-07-02 | UKD oтm. -9.75 пepиoдичeckи oбcлyживaemoe |  | Группа поддержки прикладных систем отдела информационных технологий | оборудование |  | 3 | нж.ст.
61 | 13.ИСУП.104239086 | 20KTL14AP001 | Насосный агрегат для перекачки радиоактивнозагрязненных стоков с эл. двигателем встроенный мощность 2.1 кВт напряжение 380 В |  | - |  | 4 | II | BEL_101124072 |  | BLR1.B.110.&.&&&&&&.&&&&&.000.MD.0004 (БЛ-02692с/о) | ЛСР2-10.1-201тм | 43 | 1 | шт. | 0 |  |  |  | Здание безопасности (20UKD) бл.2 | 2016-06-25 | 2016-07-02 | UKD oтm. -9.75 пepиoдичeckи oбcлyживaemoe |  | Группа поддержки прикладных систем отдела информационных технологий | оборудование |  | 3 | нж.ст.
62 | 13.ИСУП.104239103 | 20LDN50AP001 | Насос откачки дренажных вод |  | - |  | 4 | III | BEL_101124076 |  | BLR1.B.110.&.&&&&&&.&&&&&.000.MD.0004 (БЛ-02692с/о) | ЛСР2-32.1-201 | 28 | 1 | компл | 0 |  |  |  | Здание водоподготовки (20UGB) | 2017-06-18 | 2017-07-02 | UGB, oтm. +8,400 |  | Группа поддержки прикладных систем отдела информационных технологий | оборудование |  | 2 | нж.ст.
63 | 13.ИСУП.104239104 | 20LDN60AP001 | Насос откачки дренажных вод |  | - |  | 4 | III | BEL_101124076 |  | BLR1.B.110.&.&&&&&&.&&&&&.000.MD.0004 (БЛ-02692с/о) | ЛСР2-32.1-201 | 28 | 1 | компл | 0 |  |  |  | Здание водоподготовки (20UGB) | 2017-06-18 | 2017-07-02 | UGB, oтm. +8,400 |  | Группа поддержки прикладных систем отдела информационных технологий | оборудование |  | 2 | нж.ст.
[13 empty] | Итого: | 63 |  |  | 0 | 0 | 0
При наличии фланцевых соединений, оборудование должно поставляться в комплекте с ответными фланцами, прокладками и крепежными деталями.
ПОДПИСИ СТОРОН
|  |  |  | От Покупателя: | [12 empty] | От Поставщика:
|  |  |  | _____________________________/_______________________ | [12 empty] | _____________________________/_______________________
[5 empty] | м.п. | [12 empty] | м.п.