## Локальная смета
Приложение №1 к заявке №235/2 от 28.05.2012
ЗАО "Далур"
(наименование стройки)
Ведомость объемов работ
| на | Внутриплощадочные сети водопровода, канализации,
отопления на ЦПП инв. №000002806, ЦПП. Текущий ремонт
№ пп | Обоснование | Наименование работ и затрат | Ед. изм. | Кол. | Примечание
1 | 2 | 3 | 4 | 5
Раздел 1. Ремонт изоляции теплотрассы
1 | ФЕР07-06-001-01 Изм. Пр. Минрегиона №81 от 27.02.10 | Демонтаж плит перекрытий каналов | 100 м3 сборных конструкций | 0,2
2 | ФЕРр66-24-1 В ред. пр. № 207 Минрегиона РФ | Разборка тепловой изоляции: из плит, сегментов и скорлуп | 100 м2 наружной площади разобранной изоляции | 5,24
3 | ФЕР26-01-009-01 В ред. пр. № 253 Минрегиона РФ | Изоляция трубопроводов: матами минераловатными марок 75, 100, плитами минераловатными на синтетическом связующем марки 75 | 1 м3 изоляции | 27,33
345,53 = 1 562,09 - 0,0265 x 11 000,00 - 0,002204 x 22 020,00 - 1,54 x 542,40 - 0,78 x 52,86
5 | ФЕР26-01-052-02 В ред. пр. № 253 Минрегиона РФ | Покрытие поверхности изоляции трубопроводов: пленками ПВХ | 100 м2 поверхности покрытия изоляции | 5,24
6 | ФССЦ-113-8006 Пр. Минрегиона №308 от 28.07.09 | Пленка полиэтиленовая толщиной: 0,15 мм | 1000 м2 | 0,61
7 | ФЕР07-06-001-01 Изм. Пр. Минрегиона №81 от 27.02.10 | Устройство плит перекрытий каналов | 100 м3 сборных конструкций | 0,2 Л
8 | ФССЦ-402-0061 Пр. Минрегиона №308 от 28.07.09 | Раствор готовый кладочный тяжелый цементный | м3 | 0.2
Раздел 2. Производственная канализация
18 | ФЕР07-06-001-01 Изм. Пр. Минрегиона №81 от 27.02.10 | Демонтаж плит перекрытия каналов: одноячейковых, перекрываемых | 100 м3 сборных конструкций | 0,05 окр(3*1,68/100;2
19 | ФЕР07-06-001-01 Изм. Пр. Минрегиона №81 от 27.02.10 | Перекрытие каналов плитами сб. ж/б. | 100 м3 сборных конструкций | 0,05 окр(3*1,68/100;2
20 | ФЕРр66-24-1 В ред. пр. № 207 Минрегиона РФ | Разборка тепловой изоляции: из плит, сегментов и скорлуп | 100 м2 наружной площади разобранной изоляции | 0,11
21 | ФЕРр65-1-1 В ред. пр. № 207 Минрегиона РФ | Разборка трубопроводов из водогазопроводных труб диаметром: до 32 мм | 100 м трубопровода | 1.1
22 | ФЕРм12-02-103-02 В ред. пр. № 321 Минрегиона РФ | Монтаж трубопровода из полипропиленовых труб с применением готовых деталей на эстакадах, кронштейнах и других специальных конструкциях, диаметр труб наружный: 40-90 мм | 100 м | 1.1
23 | ФССЦ-507-3341 Изм. Пр.Минрег. от 03.08.10 №359 | Труба из полипропилена PN 10/63 | м | 110
24 | ФЕР26-01-010-01 В ред. пр. № 253 Минрегиона РФ | Изоляция трубопроводов: матами минераловатными прошивными безобкладочными и в обкладках марки 125, изделиями минераловатными с гофрированной структурой | 1 м3 изоляции | 0,83 округл(3,14*0,063*70*0,06; 2)
25 | ФЕР26-01-052-02 В ред. пр. № 253 Минрегиона РФ | Покрытие поверхности изоляции трубопроводов: пленками ПВХ | 100 м2 поверхности покрытия изоляции | 0,14 округл(3,14*0,063*70/100; 2)
26 | ФССЦ-113-8006 Пр. Минрегиона №308 от 28.07.09 | Пленка полиэтиленовая толщиной: 0,15 мм | 1000 м2 | 0,02 округл(п*1,16*100/1000;2
27 | ФЕР26-01-053-01 Изм. Пр. Минрегиона №81 от 27.02.10 | Покрытие изоляции плоских (криволинейных) поверхностей листовым металлом с заготовкой покрытия | 100 м2 поверхности покрытия изоляции | 0,06 округл(3,14*0,063*30/100; 2)