## 5217 СМ-28 ЛС1
СОГЛАСОВАНО: | [11 empty] | УТВЕРЖДАЮ:
_________________ | [11 empty] | _________________
" _____ " ________________ 2011 г. | [11 empty] | "____" ______________2011 г.
ОАО "Приаргунскское производственное горно-химическое объединение". Рудник 8. Площадка ствола 14 РЭШ.
(наименование стройки)
ЛОКАЛЬНЫЙ СМЕТНЫЙ РАСЧЕТ № 5217 СМ-28 ЛС-1
(локальная смета)
|  | на | Общестроительные работы. Временная противопожарная насосная станция.
(наименование работ и затрат, наименование объекта)
Основание: 5217-34-АС
|  |  | Сметная стоимость строительных работ _______________________________________________________________________________________________ | [5 empty] | ___________________________267,706 |  | тыс. руб.
|  |  | Средства на оплату труда _______________________________________________________________________________________________ | [5 empty] | ___________________________14,241 |  | тыс. руб.
|  |  | Сметная трудоемкость _______________________________________________________________________________________________ | [5 empty] | _______________________________________________________________________________________________1662,25 |  | чел.час
Составлен в ценах 2001 г.
№ пп | Обоснование | Наименование | Ед. изм. | Кол. | Стоимость единицы, руб. |  |  |  | Общая стоимость, руб. |  |  |  | Т/з осн. раб.на ед. | Т/з осн. раб. Всего | Т/з мех. на ед. | Т/з мех. Всего
[5 empty] | Всего | В том числе |  |  | Всего | В том числе
[6 empty] | Осн.З/п | Эк.Маш | З/пМех |  | Осн.З/п | Эк.Маш | З/пМех
1 | 2 | 3 | 4 | 5 | 6 | 7 | 8 | 9 | 10 | 11 | 12 | 13 | 14 | 15 | 16 | 17
Раздел 1. Земляные работы
1 | ФЕР01-01-006-05 | Разработка грунта в котлованах объемом до 500 м3 экскаваторами с ковшом вместимостью 0,25 м3, группа грунтов: 2, в отвал Территориальная поправка к базе 2001г ОЗП=0,898; ЭМ=1,114; ЗПМ=0,898; МАТ=1,201 КОЭФ. К ПОЗИЦИИ: 3.37 Разработка грунта экскаваторами в котлованах: при глубине котлована до 3 м независимо от объема котлована или его площади ОЗП=1,2; ЭМ=1,2 к расх.; ЗПМ=1,2; ТЗ=1,2; ТЗМ=1,2 НР (4 руб.): 95% от ФОТ (4 руб.) СП (2 руб.): 50% от ФОТ (4 руб.) | 1000 м3 грунта | 0.006 | 5521.78 |  | 5521.78 | 737.51 | 33 |  | 33 | 4 |  |  | 70.8 | 0.42
2 | ФЕР01-01-018-05 | Разработка грунта с погрузкой на автомобили-самосвалы в котлованах объемом до 500 м3 экскаваторами с ковшом вместимостью 0,25 м3, группа грунтов: 2 Территориальная поправка к базе 2001г ОЗП=0,898; ЭМ=1,114; ЗПМ=0,898; МАТ=1,201 НР (5 руб.): 95% от ФОТ (5 руб.) СП (3 руб.): 50% от ФОТ (5 руб.) | 1000 м3 грунта | 0.007 | 5429.75 |  | 5429.75 | 725.22 | 38 |  | 38 | 5 |  |  | 69.62 | 0.49
3 | ФСЦП310-3003-1 | Отвозка лишнего грунта автомобилями-самосвалами грузоподъемностью 10 т работающих вне карьера: расстояние перевозки 3 км; нормативное время пробега 0,439 час; класс груза 1 Территориальная поправка к базе 2001г ОЗП=0,898; ЭМ=1,114; ЗПМ=0,898; МАТ=1,201 НР 0% от ФОТ СП 0% от ФОТ | 1 тонна | 0.0126 | 4.83 |  | 4.83
4 | ФЕР01-02-057-02 | Доработка грунта вручную в траншеях глубиной до 2 м без креплений с откосами, группа грунтов: 2 Территориальная поправка к базе 2001г ОЗП=0,898; ЭМ=1,114; ЗПМ=0,898; МАТ=1,201 КОЭФ. К ПОЗИЦИИ: 3.187 Доработка вручную, зачистка дна и стенок с выкидкой грунта в котлованах и траншеях, разработанных механизированным способом ОЗП=1,2; ТЗ=1,2 НР (31 руб.): 80% от ФОТ (39 руб.) СП (18 руб.): 45% от ФОТ (39 руб.) | 100 м3 грунта | 0.03 | 1294.42 | 1294.42 |  |  | 39 | 39 |  |  | 184.8 | 5.54
5 | ФЕР01-01-034-02 | Засыпка траншей и котлованов с перемещением грунта до 5 м бульдозерами мощностью: 96 кВт (130 л.с.), группа грунтов 2 Территориальная поправка к базе 2001г ОЗП=0,898; ЭМ=1,114; ЗПМ=0,898; МАТ=1,201 НР 95% от ФОТ СП 50% от ФОТ | 1000 м3 грунта | 0.005 | 704.22 |  | 704.22 | 86.76 | 4 |  | 4 |  |  |  | 6.71 | 0.03
6 | ФЕР01-02-061-02 | Засыпка вручную траншей, пазух котлованов и ям, группа грунтов: 2 Территориальная поправка к базе 2001г ОЗП=0,898; ЭМ=1,114; ЗПМ=0,898; МАТ=1,201 НР (6 руб.): 80% от ФОТ (7 руб.) СП (3 руб.): 45% от ФОТ (7 руб.) | 100 м3 грунта | 0.01 | 654.64 | 654.64 |  |  | 7 | 7 |  |  | 97.2 | 0.97
7 | ФЕР01-02-005-01 | Уплотнение грунта пневматическими трамбовками, группа грунтов: 1-2 Территориальная поправка к базе 2001г ОЗП=0,898; ЭМ=1,114; ЗПМ=0,898; МАТ=1,201 НР (6 руб.): 95% от ФОТ (6 руб.) СП (3 руб.): 50% от ФОТ (6 руб.) | 100 м3 уплотненного грунта | 0.05 | 442.13 | 95.98 | 346.15 | 27.46 | 22 | 5 | 17 | 1 | 12.53 | 0.63 | 3.04 | 0.15
Итого прямые затраты по разделу в ценах 2001г. | [8 empty] | 143 | 51 | 92 | 10 |  | 7.14 |  | 1.09
Накладные расходы | [8 empty] | 51
Сметная прибыль | [8 empty] | 29
Итого | [8 empty] | 223 |  |  |  |  | 7.14 |  | 1.09
В том числе:
Машины и механизмы | [8 empty] | 92
ФОТ | [8 empty] | 61
Накладные расходы | [8 empty] | 51
Сметная прибыль | [8 empty] | 29
Итого по разделу 1 Земляные работы | [8 empty] | 223 |  |  |  |  | 7.14 |  | 1.09
Раздел 2. Фундаменты
8 | ФЕР06-01-001-01 | Устройство бетонной подготовки под ФМ 1, ФО 1, толщ. 100 мм, бетон кл. В7,5 60 161,94 = 58 585,02 + 102 x (535,46 - 520,00) Территориальная поправка к базе 2001г ОЗП=0,898; ЭМ=1,114; ЗПМ=0,898; МАТ=1,201 НР (19 руб.): 105% от ФОТ (18 руб.) СП (12 руб.): 65% от ФОТ (18 руб.) | 100 м3 бетона, бутобетона и железобетона в деле | 0.012 | 71690.7 | 1260.79 | 1771.85 | 218.21 | 860 | 15 | 21 | 3 | 180 | 2.16 | 18 | 0.22
9 | ФЕР06-01-001-10 | Устройство железобетонных фундаментов ФМ 1 под колонны, бетон кл. В12,5 71 054,34 = 103 641,84 - 4,6 x 5 650,00 + 101,5 x (600,00 - 665,00) Территориальная поправка к базе 2001г ОЗП=0,898; ЭМ=1,114; ЗПМ=0,898; МАТ=1,201 НР (111 руб.): 105% от ФОТ (106 руб.) СП (69 руб.): 65% от ФОТ (106 руб.) | 100 м3 бетона, бутобетона и железобетона в деле | 0.028 | 83932.62 | 3470.87 | 2977.28 | 332.76 | 2350 | 97 | 83 | 9 | 453.12 | 12.69 | 27.51 | 0.77
10 | ФССЦ-204-0001 | Горячекатаная арматурная сталь гладкая класса А-I, диаметром: 6 мм Территориальная поправка к базе 2001г ОЗП=0,898; ЭМ=1,114; ЗПМ=0,898; МАТ=1,201 | т | 0.0048 | 8910 |  |  |  | 43
11 | ФССЦ-204-0022 | Горячекатаная арматурная сталь периодического профиля класса: А-III, диаметром 12 мм Территориальная поправка к базе 2001г ОЗП=0,898; ЭМ=1,114; ЗПМ=0,898; МАТ=1,201 | т | 0.06 | 9604.67 |  |  |  | 576
12 | ФССЦ-204-0034 | Надбавки к ценам заготовок за сборку и сварку каркасов и сеток: плоских, диаметром 5-6 мм Территориальная поправка к базе 2001г ОЗП=0,898; ЭМ=1,114; ЗПМ=0,898; МАТ=1,201 | т | 0.0048 | 2974.59 |  |  |  | 14
13 | ФССЦ-204-0037 | Надбавки к ценам заготовок за сборку и сварку каркасов и сеток: плоских, диаметром 12 мм Территориальная поправка к базе 2001г ОЗП=0,898; ЭМ=1,114; ЗПМ=0,898; МАТ=1,201 | т | 0.06 | 1605.56 |  |  |  | 96
14 | ФЕР06-01-015-08 | Установка закладных деталей МН 123-4, весом: до 20 кг Территориальная поправка к базе 2001г ОЗП=0,898; ЭМ=1,114; ЗПМ=0,898; МАТ=1,201 НР (18 руб.): 105% от ФОТ (17 руб.) СП (11 руб.): 65% от ФОТ (17 руб.) | 1 т | 0.0332 | 8720.82 | 514.92 | 39.1 | 1.82 | 290 | 17 | 1 |  | 63.22 | 2.1 | 0.15 | 0.01
15 | ФЕР08-01-002-01 | Устройство основания под ФБС и приямок из ПГС толщ. 100 мм 54,73 = 126,72 - 1,2 x 59,99 Территориальная поправка к базе 2001г ОЗП=0,898; ЭМ=1,114; ЗПМ=0,898; МАТ=1,201 НР (27 руб.): 122% от ФОТ (22 руб.) СП (18 руб.): 80% от ФОТ (22 руб.) | 1 м3 основания | 1.12 | 56.94 | 16.87 | 39.64 | 2.73 | 64 | 19 | 44 | 3 | 2.3 | 2.58 | 0.29 | 0.32
16 | ФССЦ-408-0200 | Смесь песчано-гравийная природная Территориальная поправка к базе 2001г ОЗП=0,898; ЭМ=1,114; ЗПМ=0,898; МАТ=1,201 | м3 | 1.3888 | 72.06 |  |  |  | 100
17 | ФЕР07-05-001-01 | Установка блоков стен подвалов массой: до 0,5 т Территориальная поправка к базе 2001г ОЗП=0,898; ЭМ=1,114; ЗПМ=0,898; МАТ=1,201 НР (321 руб.): 155% от ФОТ (207 руб.) СП (207 руб.): 100% от ФОТ (207 руб.) | 100 шт. сборных конструкций | 0.33 | 3779.22 | 414.71 | 2319.93 | 212.52 | 1247 | 137 | 766 | 70 | 52.84 | 17.44 | 17.53 | 5.78
Н | 1. 403-9020 | Конструкции сборные железобетонные | шт. | 100 33
18 | ФССЦ-403-8005 | Блоки бетонные стен подвалов сплошные (ГОСТ 13579-78): ФБС12-4-3-Т /бетон В7,5 (М100), объем 0,127 м3, расход арматуры 0,74 кг/ Территориальная поправка к базе 2001г ОЗП=0,898; ЭМ=1,114; ЗПМ=0,898; МАТ=1,201 | шт. | 33 | 94.57 |  |  |  | 3121
19 | ФЕР06-01-015-07 | Установка закладных деталей ЗД-1 весом: до 4 кг Территориальная поправка к базе 2001г ОЗП=0,898; ЭМ=1,114; ЗПМ=0,898; МАТ=1,201 НР (7 руб.): 105% от ФОТ (7 руб.) СП (5 руб.): 65% от ФОТ (7 руб.) | 1 т | 0.004 | 9963.73 | 1757.83 | 39.1 | 1.82 | 40 | 7 |  |  | 215.82 | 0.86 | 0.15
20 | ФЕР06-01-024-01 | Устройство монолитных участков между блоками ФБС, бетон кл. В7,5 Территориальная поправка к базе 2001г ОЗП=0,898; ЭМ=1,114; ЗПМ=0,898; МАТ=1,201 НР (32 руб.): 105% от ФОТ (30 руб.) СП (20 руб.): 65% от ФОТ (30 руб.) | 100 м3 бетона, бутобетона и железобетона в деле | 0.01 | 77790.72 | 2809.92 | 2289.33 | 248.81 | 778 | 28 | 23 | 2 | 358.02 | 3.58 | 20.6 | 0.21
21 | ФЕР06-01-005-01 | Устройство бетонных фундаментов под оборудование ФО 1 70 354,42 = 68 314,42 + 102 x (580,00 - 560,00) Территориальная поправка к базе 2001г ОЗП=0,898; ЭМ=1,114; ЗПМ=0,898; МАТ=1,201 НР (83 руб.): 105% от ФОТ (79 руб.) СП (51 руб.): 65% от ФОТ (79 руб.) | 100 м3 бетона и железобетона в деле | 0.021 | 83055.98 | 3352.44 | 3950.36 | 418.28 | 1744 | 70 | 83 | 9 | 441.28 | 9.27 | 34.58 | 0.73
22 | ФЕР06-01-005-07 | Устройство колодцев для анкерных болтов Территориальная поправка к базе 2001г ОЗП=0,898; ЭМ=1,114; ЗПМ=0,898; МАТ=1,201 НР (1 руб.): 105% от ФОТ (1 руб.) СП (1 руб.): 65% от ФОТ (1 руб.) | 100 м3 бетона и железобетона в деле | 0.001 | 871.42 | 515.87 | 30.43 | 2.56 | 1 | 1 |  |  | 66.49 | 0.07 | 0.28
23 | ФЕР06-01-015-01 | Установка анкерных болтов: в готовые гнезда с заделкой длиной до 1 м Территориальная поправка к базе 2001г ОЗП=0,898; ЭМ=1,114; ЗПМ=0,898; МАТ=1,201 НР (65 руб.): 105% от ФОТ (62 руб.) СП (40 руб.): 65% от ФОТ (62 руб.) | 1 т | 0.0248 | 14707.69 | 2506.31 | 67.12 | 3.04 | 365 | 62 | 2 |  | 315.01 | 7.81 | 0.25 | 0.01
24 | ФЕР46-03-017-05 | Заделка колодцев после установки анкерных болтов ботонос кл. В12,5 1 862,56 = 1 930,16 + 1,04 x (600,00 - 665,00) Территориальная поправка к базе 2001г ОЗП=0,898; ЭМ=1,114; ЗПМ=0,898; МАТ=1,201 НР (61 руб.): 110% от ФОТ (55 руб.) СП (39 руб.): 70% от ФОТ (55 руб.) | 1 м3 заделки | 0.1 | 2049.49 | 546.46 | 39.25 |  | 205 | 55 | 4 |  | 75.22 | 7.52
25 | ФЕР06-01-062-03 | Устройство приямка, бетон кл. В7,5 137 075,62 = 139 413,16 + 101,5 x (466,97 - 490,00) Территориальная поправка к базе 2001г ОЗП=0,898; ЭМ=1,114; ЗПМ=0,898; МАТ=1,201 НР (15 руб.): 105% от ФОТ (14 руб.) СП (9 руб.): 65% от ФОТ (14 руб.) | 100 м3 железобетона в деле | 0.001 | 159445.33 | 11808.22 | 15342.43 | 1653.2 | 159 | 12 | 15 | 2 | 1398.88 | 1.4 | 136.47 | 0.14
26 | ФЕР08-02-007-03 | Установка металлической решетки приямка РМ1 Территориальная поправка к базе 2001г ОЗП=0,898; ЭМ=1,114; ЗПМ=0,898; МАТ=1,201 НР (4 руб.): 122% от ФОТ (3 руб.) СП (2 руб.): 80% от ФОТ (3 руб.) | 1 т металлических изделий | 0.0075 | 15061.66 | 376.97 | 241.2 | 8.37 | 113 | 3 | 2 |  | 47.38 | 0.36 | 0.69 | 0.01
27 | ФЕР08-01-003-07 | Гидроизоляция боковая обмазочная битумная в 2 слоя по выровненной поверхности бутовой кладки, кирпичу, бетону Территориальная поправка к базе 2001г ОЗП=0,898; ЭМ=1,114; ЗПМ=0,898; МАТ=1,201 НР (45 руб.): 122% от ФОТ (37 руб.) СП (30 руб.): 80% от ФОТ (37 руб.) | 100 м2 изолируемой поверхности | 0.203 | 1344.71 | 181.05 | 84.59 |  | 273 | 37 | 17 |  | 21.2 | 4.3
28 | ФЕР06-01-001-13 | Устройство опор ОП1, ОП2, бетон кл. В7,5 Территориальная поправка к базе 2001г ОЗП=0,898; ЭМ=1,114; ЗПМ=0,898; МАТ=1,201 НР (4 руб.): 105% от ФОТ (4 руб.) СП (3 руб.): 65% от ФОТ (4 руб.) | 100 м3 бетона, бутобетона и железобетона в деле | 0.0008 | 80665.16 | 4582.64 | 1984.07 | 224.9 | 65 | 4 | 2 |  | 598.26 | 0.48 | 18.62 | 0.01
Итого прямые затраты по разделу в ценах 2001г. | [8 empty] | 12504 | 564 | 1063 | 98 |  | 72.62 |  | 8.21
Накладные расходы | [8 empty] | 813
Сметная прибыль | [8 empty] | 516
Итого | [8 empty] | 13833 |  |  |  |  | 72.62 |  | 8.21
В том числе:
Материалы | [8 empty] | 10877
Машины и механизмы | [8 empty] | 1063
ФОТ | [8 empty] | 662
Накладные расходы | [8 empty] | 813
Сметная прибыль | [8 empty] | 516
Итого по разделу 2 Фундаменты | [8 empty] | 13833 |  |  |  |  | 72.62 |  | 8.21
Раздел 3. Метоллоконструкции каркаса
29 | ФЕР09-03-002-01 | Монтаж стоек СТ1, СТ2, СТ3 Территориальная поправка к базе 2001г ОЗП=0,898; ЭМ=1,114; ЗПМ=0,898; МАТ=1,201 НР (45 руб.): 90% от ФОТ (50 руб.) СП (43 руб.): 85% от ФОТ (50 руб.) | 1 т конструкций | 0.457 | 436.24 | 86.31 | 300.72 | 23.33 | 199 | 39 | 137 | 11 | 10.47 | 4.78 | 1.91 | 0.87
Н | 1. 201-9002 | Конструкции стальные | т | 1 0,457
30 | ФССЦ-201-0755 | Стоимость стоек СТ1, СТ2, СТ3 Территориальная поправка к базе 2001г ОЗП=0,898; ЭМ=1,114; ЗПМ=0,898; МАТ=1,201 | т | 0.457 | 9680.06 |  |  |  | 4424
31 | ФЕР09-03-002-12 | Монтаж балок Б1, Б2 Территориальная поправка к базе 2001г ОЗП=0,898; ЭМ=1,114; ЗПМ=0,898; МАТ=1,201 НР (90 руб.): 90% от ФОТ (100 руб.) СП (85 руб.): 85% от ФОТ (100 руб.) | 1 т конструкций | 0.496 | 824.09 | 167.32 | 529.04 | 35.22 | 409 | 83 | 262 | 17 | 18.25 | 9.05 | 2.57 | 1.27
Н | 1. 201-9002 | Конструкции стальные | т | 1 0,496
32 | ФССЦ-201-0756 | Стоимость балок перекрытия Б1 Б2 Территориальная поправка к базе 2001г ОЗП=0,898; ЭМ=1,114; ЗПМ=0,898; МАТ=1,201 | т | 0.496 | 9262.11 |  |  |  | 4594
33 | ФЕР09-03-015-01 | Монтаж прогонов П1, ПС1, а, в Территориальная поправка к базе 2001г ОЗП=0,898; ЭМ=1,114; ЗПМ=0,898; МАТ=1,201 НР (247 руб.): 90% от ФОТ (274 руб.) СП (233 руб.): 85% от ФОТ (274 руб.) | 1 т конструкций | 1.902 | 543.68 | 123.92 | 317.06 | 20.16 | 1034 | 236 | 603 | 38 | 15.79 | 30.03 | 1.56 | 2.97
Н | 1. 201-9002 | Конструкции стальные | т | 1 1,902
34 | ФССЦ-201-0755 | Стоимость прогонов, средняя масса сборочной единицы до 0,1 т Территориальная поправка к базе 2001г ОЗП=0,898; ЭМ=1,114; ЗПМ=0,898; МАТ=1,201 | т | 0.723 | 9680.06 |  |  |  | 6999
35 | ФССЦ-201-0758 | Стоимость прогонов, средняя масса сборочной единицы свыше 1 до 3 т Территориальная поправка к базе 2001г ОЗП=0,898; ЭМ=1,114; ЗПМ=0,898; МАТ=1,201 | т | 1.179 | 8364.97 |  |  |  | 9862
36 | ФЕР09-03-014-01 | Монтаж связей СВ1 Территориальная поправка к базе 2001г ОЗП=0,898; ЭМ=1,114; ЗПМ=0,898; МАТ=1,201 НР (23 руб.): 90% от ФОТ (26 руб.) СП (22 руб.): 85% от ФОТ (26 руб.) | 1 т конструкций | 0.049 | 1307.29 | 496.66 | 531.58 | 46.48 | 64 | 24 | 26 | 2 | 63.28 | 3.1 | 3.82 | 0.19
Н | 1. 201-9002 | Конструкции стальные | т | 1 0,049
37 | ФССЦ-201-0755 | Стоимость связей СВ1, средняя масса сборочной единицы до 0,1 т Территориальная поправка к базе 2001г ОЗП=0,898; ЭМ=1,114; ЗПМ=0,898; МАТ=1,201 | т | 0.049 | 9680.06 |  |  |  | 474
38 | ФЕР09-06-001-01 | Устройство стакана под дифлектор Территориальная поправка к базе 2001г ОЗП=0,898; ЭМ=1,114; ЗПМ=0,898; МАТ=1,201 НР (78 руб.): 90% от ФОТ (87 руб.) СП (74 руб.): 85% от ФОТ (87 руб.) | 1 т конструкций | 0.125 | 876.02 | 685.49 | 146.61 | 5.94 | 110 | 86 | 18 | 1 | 89.49 | 11.19 | 0.49 | 0.06
Н | 1. 201-9002 | Конструкции стальные | т | 1 0,125
39 | ФССЦ-201-0778 | Прочие индивидуальные сварные конструкции, масса сборочной единицы: до 0,1 т Территориальная поправка к базе 2001г ОЗП=0,898; ЭМ=1,114; ЗПМ=0,898; МАТ=1,201 | т | 0.125 | 12620.11 |  |  |  | 1578
40 | ФЕР13-03-004-24 | Окраска металлического каркаса огнезащитной краской ОЗС-МВ 1 209,68 = 24 247,88 - 0,6 x 38 397,00 Территориальная поправка к базе 2001г ОЗП=0,898; ЭМ=1,114; ЗПМ=0,898; МАТ=1,201 НР (959 руб.): 90% от ФОТ (1065 руб.) СП (746 руб.): 70% от ФОТ (1065 руб.) | 100 м2 окрашиваемой поверхности | 1.22 | 1139.53 | 864.98 | 274.55 | 8.22 | 1390 | 1055 | 335 | 10 | 106.2 | 129.56 | 0.91 | 1.11
41 | ССЦ-7/2011, стр.215 | Огнезащитная краска ОЗС-МВ. Цена: 55,78*0,96/5,4=9,92 руб. Территориальная поправка к базе 2001г ОЗП=0,898; ЭМ=1,114; ЗПМ=0,898; МАТ=1,201 | кг | 2721 | 11.91 |  |  |  | 32407
Итого прямые затраты по разделу в ценах 2001г. | [8 empty] | 63544 | 1523 | 1381 | 79 |  | 187.71 |  | 6.47
Накладные расходы | [8 empty] | 1442
Сметная прибыль | [8 empty] | 1202
Итого | [8 empty] | 66188 |  |  |  |  | 187.71 |  | 6.47
В том числе:
Материалы | [8 empty] | 60640
Машины и механизмы | [8 empty] | 1381
ФОТ | [8 empty] | 1602
Накладные расходы | [8 empty] | 1442
Сметная прибыль | [8 empty] | 1202
Итого по разделу 3 Метоллоконструкции каркаса | [8 empty] | 66188 |  |  |  |  | 187.71 |  | 6.47
Раздел 4. Площадка ПМ-1
42 | ФЕР09-03-030-01 | Монтаж площадок с настилом и ограждением из листовой, рифленой, просечной и круглой стали Территориальная поправка к базе 2001г ОЗП=0,898; ЭМ=1,114; ЗПМ=0,898; МАТ=1,201 НР (41 руб.): 90% от ФОТ (46 руб.) СП (39 руб.): 85% от ФОТ (46 руб.) | 1 т конструкций | 0.1213 | 1138.97 | 322.57 | 710.11 | 57.39 | 138 | 39 | 86 | 7 | 39.13 | 4.75 | 4.72 | 0.57
Н | 1. 101-1714 | Болты с гайками и шайбами строительные | т | 0 | 9040
Н | 2. 201-9002 | Конструкции стальные | т | 1 0,1213
43 | ФССЦ-201-0648 | Стоимость м/к площадки Территориальная поправка к базе 2001г ОЗП=0,898; ЭМ=1,114; ЗПМ=0,898; МАТ=1,201 | т | 0.0873 | 12195.85 |  |  |  | 1065
44 | ФССЦ-201-0650 | Ограждение ОГ1 Территориальная поправка к базе 2001г ОЗП=0,898; ЭМ=1,114; ЗПМ=0,898; МАТ=1,201 | т | 0.034 | 9092.77 |  |  |  | 309
45 | ФЕР09-03-029-01 | Монтаж лестничного марша МЛГВ 60-6,6 с ограждением ОГ2, ОГ3 Территориальная поправка к базе 2001г ОЗП=0,898; ЭМ=1,114; ЗПМ=0,898; МАТ=1,201 НР (34 руб.): 90% от ФОТ (38 руб.) СП (32 руб.): 85% от ФОТ (38 руб.) | 1 т конструкций | 0.1114 | 1150.3 | 273.24 | 770.77 | 68.47 | 128 | 30 | 86 | 8 | 32.37 | 3.61 | 5.64 | 0.63
Н | 1. 101-1714 | Болты с гайками и шайбами строительные | т | 0 | 9040
Н | 2. 201-9002 | Конструкции стальные | т | 1 0,1114
46 | ФССЦ-201-0650 | Стоимость ограждения ОГ2, ОГ3 и лестничных маршей Территориальная поправка к базе 2001г ОЗП=0,898; ЭМ=1,114; ЗПМ=0,898; МАТ=1,201 | т | 0.1114 | 9092.77 |  |  |  | 1013
47 | ФЕР06-01-024-01 | Устройство набетонок, бетон кл. В12,5 65 709,93 = 65 709,93 + 102 x (580,00 - 580,00) Территориальная поправка к базе 2001г ОЗП=0,898; ЭМ=1,114; ЗПМ=0,898; МАТ=1,201 НР (3 руб.): 105% от ФОТ (3 руб.) СП (2 руб.): 65% от ФОТ (3 руб.) | 100 м3 бетона, бутобетона и железобетона в деле | 0.001 | 77790.72 | 2809.92 | 2289.33 | 248.81 | 78 | 3 | 2 |  | 358.02 | 0.36 | 20.6 | 0.02
48 | ФЕР46-01-008-01 | Обетонирование стоек площадки бетон кл. В7,5 1 256,68 = 1 322,51 + 1,02 x (535,46 - 600,00) Территориальная поправка к базе 2001г ОЗП=0,898; ЭМ=1,114; ЗПМ=0,898; МАТ=1,201 НР (26 руб.): 110% от ФОТ (24 руб.) СП (17 руб.): 70% от ФОТ (24 руб.) | 1 м3 | 0.1 | 1426.14 | 235.3 | 47.72 | 1.58 | 143 | 24 | 5 |  | 28.89 | 2.89 | 0.13 | 0.01
49 | ФЕР13-03-004-26 | Окраска огрунтованных металлических конструкций площадки ПМ1 и решетки приямка РМ1 эмалью ПФ-115 за 2 раза Территориальная поправка к базе 2001г ОЗП=0,898; ЭМ=1,114; ЗПМ=0,898; МАТ=1,201 КОЭФ. К ПОЗИЦИИ: ПЗ=2 (ОЗП=2; ЭМ=2 к расх.; ЗПМ=2; МАТ=2 к расх.; ТЗ=2; ТЗМ=2) НР (8 руб.): 90% от ФОТ (9 руб.) СП (6 руб.): 70% от ФОТ (9 руб.) | 100 м2 окрашиваемой поверхности | 0.14 | 751.9 | 62.4 | 13.86 | 0.18 | 105 | 9 | 2 |  | 7.66 | 1.07 | 0.02
Итого прямые затраты по разделу в ценах 2001г. | [8 empty] | 2979 | 105 | 181 | 15 |  | 12.68 |  | 1.23
Накладные расходы | [8 empty] | 113
Сметная прибыль | [8 empty] | 96
Итого | [8 empty] | 3188 |  |  |  |  | 12.68 |  | 1.23
В том числе:
Материалы | [8 empty] | 2693
Машины и механизмы | [8 empty] | 181
ФОТ | [8 empty] | 120
Накладные расходы | [8 empty] | 113
Сметная прибыль | [8 empty] | 96
Итого по разделу 4 Площадка ПМ-1 | [8 empty] | 3188 |  |  |  |  | 12.68 |  | 1.23
Раздел 5. Стены
50 | ФЕР26-01-011-01 | Гидроизоляция горизонтальная стен минераловатными плитами П125, обернутая полиэтиленовой пленкой 1 414,67 = 928,64 + 2,07 x 530,00 - 1,24 x 492,80 Территориальная поправка к базе 2001г ОЗП=0,898; ЭМ=1,114; ЗПМ=0,898; МАТ=1,201 НР (6 руб.): 100% от ФОТ (6 руб.) СП (4 руб.): 70% от ФОТ (6 руб.) | 1 м3 изоляции | 0.05 | 1653.46 | 123.47 | 50.01 |  | 83 | 6 | 3 |  | 14.8 | 0.74
51 | ФЕР26-01-011-01 | Устройство стен из минераловатной плиты П125, толщ. 100 мм 1 414,67 = 928,64 + 2,07 x 530,00 - 1,24 x 492,80 Территориальная поправка к базе 2001г ОЗП=0,898; ЭМ=1,114; ЗПМ=0,898; МАТ=1,201 НР (9199 руб.): 100% от ФОТ (9199 руб.) СП (6439 руб.): 70% от ФОТ (9199 руб.) | 1 м3 изоляции | 74.5 | 1653.46 | 123.47 | 50.01 |  | 123183 | 9199 | 3726 |  | 14.8 | 1102.6
52 | ФЕР09-04-006-02 | Общивка стен из мин. плиты проф листом С10-899-0,7 Территориальная поправка к базе 2001г ОЗП=0,898; ЭМ=1,114; ЗПМ=0,898; МАТ=1,201 НР (1420 руб.): 90% от ФОТ (1578 руб.) СП (1341 руб.): 85% от ФОТ (1578 руб.) | 100 м2 | 1.49 | 4010.01 | 857.49 | 2791.22 | 201.47 | 5975 | 1278 | 4159 | 300 | 105.28 | 156.87 | 16.4 | 24.44
Н | 1. 101-9910 | Стальной гнутый профиль (профилированный настил) | т | 0
Н | 2. 101-9911 | Крепежные детали для крепления про филированного настила к несущим конструкциям | т | 0
Н | 3. 201-9360 | Конструкции стальные нащельников и деталей обрамления | т | 0,0578 0,08612
53 | ФССЦ-101-0829 | Профили с трапециевидными гофрами из оцинкованного проката Территориальная поправка к базе 2001г ОЗП=0,898; ЭМ=1,114; ЗПМ=0,898; МАТ=1,201 | т | 0.983 | 13451.2 |  |  |  | 13223
54 | ФЕР11-01-011-01 | Устройство подливки из цементно-песчанного раствора, толщиной 25 мм по фундаменту для обеспечения гидроизоляции стен 1 426,88 = 1 485,02 + 2,04 x (519,80 - 548,30) Территориальная поправка к базе 2001г ОЗП=0,898; ЭМ=1,114; ЗПМ=0,898; МАТ=1,201 НР (9 руб.): 123% от ФОТ (7 руб.) СП (5 руб.): 75% от ФОТ (7 руб.) | 100 м2 стяжки | 0.025 | 1614.77 | 281.71 | 49.28 | 13.23 | 40 | 7 | 1 |  | 39.51 | 0.99 | 1.27 | 0.03
55 | ФЕР11-01-011-02 | Устройство подливки на каждые 5 мм изменения толщины подливки добавлять к расценке 11-01-011-01 Территориальная поправка к базе 2001г ОЗП=0,898; ЭМ=1,114; ЗПМ=0,898; МАТ=1,201 НР 123% от ФОТ СП 75% от ФОТ | 100 м2 стяжки | 0.025 | 348.01 | 3.57 | 8.6 | 2.19 | 9 |  |  |  | 0.5 | 0.01 | 0.21 | 0.01
Итого прямые затраты по разделу в ценах 2001г. | [8 empty] | 142513 | 10490 | 7889 | 300 |  | 1261.21 |  | 24.48
Накладные расходы | [8 empty] | 10634
Сметная прибыль | [8 empty] | 7790
Итого | [8 empty] | 160937 |  |  |  |  | 1261.21 |  | 24.48
В том числе:
Материалы | [8 empty] | 124134
Машины и механизмы | [8 empty] | 7889
ФОТ | [8 empty] | 10790
Накладные расходы | [8 empty] | 10634
Сметная прибыль | [8 empty] | 7790
Итого по разделу 5 Стены | [8 empty] | 160937 |  |  |  |  | 1261.21 |  | 24.48
Раздел 6. Кровля
56 | ФЕР12-01-013-03 | Покрытий кровли минераловатными плитами П125, толщ. 100 мм Территориальная поправка к базе 2001г ОЗП=0,898; ЭМ=1,114; ЗПМ=0,898; МАТ=1,201 НР (167 руб.): 120% от ФОТ (139 руб.) СП (90 руб.): 65% от ФОТ (139 руб.) | 100 м2 утепляемого покрытия | 0.353 | 5515.87 | 388.91 | 147.33 | 6.67 | 1947 | 137 | 52 | 2 | 45.54 | 16.08 | 0.55 | 0.19
57 | ФЕР12-01-013-04 | Утепление покрытий плитами: на каждый последующий слой добавлять к расценке 12-01-013-03 Территориальная поправка к базе 2001г ОЗП=0,898; ЭМ=1,114; ЗПМ=0,898; МАТ=1,201 НР (130 руб.): 120% от ФОТ (108 руб.) СП (70 руб.): 65% от ФОТ (108 руб.) | 100 м2 утепляемого покрытия | 0.353 | 5194.2 | 301.12 | 140.98 | 6.67 | 1834 | 106 | 50 | 2 | 35.26 | 12.45 | 0.55 | 0.19
58 | ФЕР09-04-002-01 | Общивка кровли из мин. плиты проф листом НС40-800-0,7 с двух сторон Территориальная поправка к базе 2001г ОЗП=0,898; ЭМ=1,114; ЗПМ=0,898; МАТ=1,201 НР (211 руб.): 90% от ФОТ (234 руб.) СП (199 руб.): 85% от ФОТ (234 руб.) | 100 м2 покрытия | 0.75 | 998.82 | 278.62 | 535.29 | 33.61 | 749 | 209 | 401 | 25 | 35.5 | 26.63 | 2.61 | 1.96
Н | 1. 101-9910 | Стальной гнутый профиль (профилированный настил) | т | 0
Н | 2. 101-9911 | Крепежные детали для крепления про филированного настила к несущим конструкциям | т | 0
59 | ФССЦ-101-0829 | Профили с трапециевидными гофрами из оцинкованного проката Территориальная поправка к базе 2001г ОЗП=0,898; ЭМ=1,114; ЗПМ=0,898; МАТ=1,201 | т | 0.608 | 13451.2 |  |  |  | 8178
60 | ФЕР12-01-010-01 | Обрамление стыка стены с кровлей из оцинкованной стали Территориальная поправка к базе 2001г ОЗП=0,898; ЭМ=1,114; ЗПМ=0,898; МАТ=1,201 НР (66 руб.): 120% от ФОТ (55 руб.) СП (36 руб.): 65% от ФОТ (55 руб.) | 100 м2 покрытия | 0.0637 | 11567.3 | 863.66 | 26.05 | 2.42 | 737 | 55 | 2 |  | 112.75 | 7.18 | 0.2 | 0.01
Итого прямые затраты по разделу в ценах 2001г. | [8 empty] | 13445 | 507 | 505 | 29 |  | 62.34 |  | 2.35
Накладные расходы | [8 empty] | 573
Сметная прибыль | [8 empty] | 395
Итого | [8 empty] | 14413 |  |  |  |  | 62.34 |  | 2.35
В том числе:
Материалы | [8 empty] | 12433
Машины и механизмы | [8 empty] | 505
ФОТ | [8 empty] | 536
Накладные расходы | [8 empty] | 573
Сметная прибыль | [8 empty] | 395
Итого по разделу 6 Кровля | [8 empty] | 14413 |  |  |  |  | 62.34 |  | 2.35
Раздел 7. Полы
61 | ФЕР11-01-001-02 | Уплотнение грунта: щебнем Территориальная поправка к базе 2001г ОЗП=0,898; ЭМ=1,114; ЗПМ=0,898; МАТ=1,201 НР (26 руб.): 123% от ФОТ (21 руб.) СП (16 руб.): 75% от ФОТ (21 руб.) | 100 м2 площади уплотнения | 0.304 | 818.71 | 57.95 | 96.15 | 8.3 | 249 | 18 | 29 | 3 | 7.7 | 2.34 | 0.88 | 0.27
62 | ФЕР11-01-002-09 | Устройство бетонной подготовки, толщ. 100 мм, бетон кл. В12,5 Территориальная поправка к базе 2001г ОЗП=0,898; ЭМ=1,114; ЗПМ=0,898; МАТ=1,201 НР (93 руб.): 123% от ФОТ (76 руб.) СП (57 руб.): 75% от ФОТ (76 руб.) | 1 м3 подстилающего слоя | 2.77 | 771.88 | 27.54 | 0.27 |  | 2138 | 76 | 1 |  | 3.66 | 10.14
63 | ФЕР11-01-015-01 | Устройство покрытий: бетонных толщиной 30 мм (требуется 20 мм) Территориальная поправка к базе 2001г ОЗП=0,898; ЭМ=1,114; ЗПМ=0,898; МАТ=1,201 НР (107 руб.): 123% от ФОТ (87 руб.) СП (65 руб.): 75% от ФОТ (87 руб.) | 100 м2 покрытия | 0.277 | 2984.09 | 288.27 | 241.65 | 26.81 | 827 | 80 | 67 | 7 | 40.43 | 11.2 | 2.84 | 0.79
64 | ФЕР11-01-015-02 | Устройство покрытий: на каждые 5 мм изменения толщины покрытия добавлять или исключать к расценке 11-01-015-01 Территориальная поправка к базе 2001г ОЗП=0,898; ЭМ=1,114; ЗПМ=0,898; МАТ=1,201 КОЭФ. К ПОЗИЦИИ: ПЗ=2 (ОЗП=2; ЭМ=2 к расх.; ЗПМ=2; МАТ=2 к расх.; ТЗ=2; ТЗМ=2) НР (-7 руб.): 123% от ФОТ (-6 руб.) СП (-5 руб.): 75% от ФОТ (-6 руб.) | 100 м2 покрытия | -0.277 | 845.74 | 16.98 | 14.12 | 3.96 | -234 | -5 | -4 | -1 | 2.38 | -0.66 | 0.38 | -0.1
65 | ФЕР11-01-015-07 | Шлифовка бетонных покрытий Территориальная поправка к базе 2001г ОЗП=0,898; ЭМ=1,114; ЗПМ=0,898; МАТ=1,201 НР (229 руб.): 123% от ФОТ (186 руб.) СП (140 руб.): 75% от ФОТ (186 руб.) | 100 м2 покрытия | 0.277 | 957.81 | 651.91 | 286.32 | 18.88 | 265 | 181 | 79 | 5 | 80.04 | 22.17 | 2.09 | 0.58
Итого прямые затраты по разделу в ценах 2001г. | [8 empty] | 3245 | 350 | 172 | 14 |  | 45.19 |  | 1.54
Накладные расходы | [8 empty] | 448
Сметная прибыль | [8 empty] | 273
Итого | [8 empty] | 3966 |  |  |  |  | 45.19 |  | 1.54
В том числе:
Материалы | [8 empty] | 2723
Машины и механизмы | [8 empty] | 172
ФОТ | [8 empty] | 364
Накладные расходы | [8 empty] | 448
Сметная прибыль | [8 empty] | 273
Итого по разделу 7 Полы | [8 empty] | 3966 |  |  |  |  | 45.19 |  | 1.54
Раздел 8. Проемы
66 | ФЕР10-01-039-01 | Установка блоков дверных проемов, площадь проема до 3 м2 4 331,88 = 25 031,88 - 100 x 207,00 Территориальная поправка к базе 2001г ОЗП=0,898; ЭМ=1,114; ЗПМ=0,898; МАТ=1,201 НР (22 руб.): 118% от ФОТ (19 руб.) СП (12 руб.): 63% от ФОТ (19 руб.) | 100 м2 проемов | 0.0184 | 4803.75 | 859.65 | 1392.82 | 137.6 | 88 | 16 | 26 | 3 | 104.28 | 1.92 | 11.35 | 0.21
Н | 1. 101-9411 | Скобяные изделия | компл. | 0
67 | ФССЦ-203-0246 | Блоки дверные наружные, пороги коробок укреплены стальной полосой, однопольные с полотном: глухим ДНГ 21-9, площадь 1,84 м2; Территориальная поправка к базе 2001г ОЗП=0,898; ЭМ=1,114; ЗПМ=0,898; МАТ=1,201 | м2 | 1.84 | 519.08 |  |  |  | 955
68 | ФЕР10-01-060-01 | Установка и крепление наличников Территориальная поправка к базе 2001г ОЗП=0,898; ЭМ=1,114; ЗПМ=0,898; МАТ=1,201 НР (4 руб.): 118% от ФОТ (3 руб.) СП (2 руб.): 63% от ФОТ (3 руб.) | 100 м коробок блоков | 0.051 | 600.1 | 57.37 | 3.89 |  | 31 | 3 |  |  | 7.82 | 0.4
69 | ФССЦ-101-0889 | Скобяные изделия для блоков входных дверей в: помещение однопольных Территориальная поправка к базе 2001г ОЗП=0,898; ЭМ=1,114; ЗПМ=0,898; МАТ=1,201 | компл. | 1 | 113.71 |  |  |  | 114
70 | ФЕР10-01-044-09 | Обивка дверей оцинкованной кровельной сталью: по асбесту с двух сторон Территориальная поправка к базе 2001г ОЗП=0,898; ЭМ=1,114; ЗПМ=0,898; МАТ=1,201 НР (22 руб.): 118% от ФОТ (19 руб.) СП (12 руб.): 63% от ФОТ (19 руб.) | 100 м2 проемов | 0.0184 | 20318.78 | 1047.6 | 63.38 | 2.67 | 374 | 19 | 1 |  | 142.79 | 2.63 | 0.22
Итого прямые затраты по разделу в ценах 2001г. | [8 empty] | 1562 | 38 | 27 | 3 |  | 4.95 |  | 0.21
Накладные расходы | [8 empty] | 48
Сметная прибыль | [8 empty] | 26
Итого | [8 empty] | 1636 |  |  |  |  | 4.95 |  | 0.21
В том числе:
Материалы | [8 empty] | 1497
Машины и механизмы | [8 empty] | 27
ФОТ | [8 empty] | 41
Накладные расходы | [8 empty] | 48
Сметная прибыль | [8 empty] | 26
Итого по разделу 8 Проемы | [8 empty] | 1636 |  |  |  |  | 4.95 |  | 0.21
Раздел 9. Разные работы
71 | ФЕР11-01-001-02 | Уплотнение грунта ПГС для устройства отмостки 151,38 = 704,22 - 5,1 x 108,40 Территориальная поправка к базе 2001г ОЗП=0,898; ЭМ=1,114; ЗПМ=0,898; МАТ=1,201 НР (16 руб.): 123% от ФОТ (13 руб.) СП (10 руб.): 75% от ФОТ (13 руб.) | 100 м2 площади уплотнения | 0.19 | 154.75 | 57.95 | 96.15 | 8.3 | 29 | 11 | 18 | 2 | 7.7 | 1.46 | 0.88 | 0.17
72 | ФССЦ-408-0200 | Смесь песчано-гравийная природная Территориальная поправка к базе 2001г ОЗП=0,898; ЭМ=1,114; ЗПМ=0,898; МАТ=1,201 | м3 | 23.56 | 72.06 |  |  |  | 1698
73 | ФЕР11-01-002-09 | Устройство отмостки из бетона кл. В7,5 650,45 = 650,45 + 1,02 x (560,00 - 560,00) Территориальная поправка к базе 2001г ОЗП=0,898; ЭМ=1,114; ЗПМ=0,898; МАТ=1,201 НР (64 руб.): 123% от ФОТ (52 руб.) СП (39 руб.): 75% от ФОТ (52 руб.) | 1 м3 подстилающего слоя | 1.9 | 771.88 | 27.54 | 0.27 |  | 1467 | 52 | 1 |  | 3.66 | 6.95
Итого прямые затраты по разделу в ценах 2001г. | [8 empty] | 3194 | 63 | 19 | 2 |  | 8.41 |  | 0.17
Накладные расходы | [8 empty] | 80
Сметная прибыль | [8 empty] | 49
Итого | [8 empty] | 3323 |  |  |  |  | 8.41 |  | 0.17
В том числе:
Материалы | [8 empty] | 3112
Машины и механизмы | [8 empty] | 19
ФОТ | [8 empty] | 65
Накладные расходы | [8 empty] | 80
Сметная прибыль | [8 empty] | 49
Итого по разделу 9 Разные работы | [8 empty] | 3323 |  |  |  |  | 8.41 |  | 0.17
ИТОГИ ПО СМЕТЕ:
Итого прямые затраты по смете в ценах 2001г. | [8 empty] | 243129 | 13691 | 11329 | 550 |  | 1662.25 |  | 45.75
Накладные расходы | [8 empty] | 14201
Сметная прибыль | [8 empty] | 10376
Итого | [8 empty] | 267706 |  |  |  |  | 1662.25 |  | 45.75
В том числе:
Материалы | [8 empty] | 218109
Машины и механизмы | [8 empty] | 11329
ФОТ | [8 empty] | 14241
Накладные расходы | [8 empty] | 14201
Сметная прибыль | [8 empty] | 10376
ВСЕГО по смете | [8 empty] | 267706 |  |  |  |  | 1662.25 |  | 45.75
Составил: ___________________________Астреева И.В.
(должность, подпись, расшифровка)
Проверил: ___________________________Ильина Л.А.
(должность, подпись, расшифровка)

## 5217 СМ-28 ЛС2
СОГЛАСОВАНО: | [11 empty] | УТВЕРЖДАЮ:
_________________ | [11 empty] | _________________
" _____ " ________________ 2011 г. | [11 empty] | "____" ______________2011 г.
ОАО "Приаргунское производственное горно-химическое объединение". Рудник 8.
(наименование стройки)
ЛОКАЛЬНЫЙ СМЕТНЫЙ РАСЧЕТ № 5217 СМ-28 ЛС-2
(локальная смета)
|  | на | Электроосвещение и заземление, Площадка ствола 14РЭШ. Временная противопожарная насосная станция
(наименование работ и затрат, наименование объекта)
Основание: 5217-34-956-ЭОМ
|  |  | Сметная стоимость _______________________________________________________________________________________________ | [5 empty] | ___________________________8,052 |  | тыс. руб.
|  |  | строительных работ _______________________________________________________________________________________________ | [5 empty] | _______________________________________________________________________________________________0,207 |  | тыс. руб.
|  |  | монтажных работ _______________________________________________________________________________________________ | [5 empty] | _______________________________________________________________________________________________7,845 |  | тыс. руб.
|  |  | Средства на оплату труда _______________________________________________________________________________________________ | [5 empty] | ___________________________0,680 |  | тыс. руб.
|  |  | Сметная трудоемкость _______________________________________________________________________________________________ | [5 empty] | _______________________________________________________________________________________________66,57 |  | чел.час
Составлена в ценах 2001 г.
№ пп | Обоснование | Наименование | Ед. изм. | Кол. | Стоимость единицы, руб. |  |  |  | Общая стоимость, руб. |  |  |  | Т/з осн. раб.на ед. | Т/з осн. раб. Всего | Т/з мех. на ед. | Т/з мех. Всего
[5 empty] | Всего | В том числе |  |  | Всего | В том числе
[6 empty] | Осн.З/п | Эк.Маш | З/пМех |  | Осн.З/п | Эк.Маш | З/пМех
1 | 2 | 3 | 4 | 5 | 6 | 7 | 8 | 9 | 10 | 11 | 12 | 13 | 14 | 15 | 16 | 17
Раздел 1. Монтажные работы
1 | ФЕРм08-03-603-01 | Ящик с понижающим трансформатором Территориальная поправка к базе 2001г ОЗП=0,898; ЭМ=1,114; ЗПМ=0,898; МАТ=1,201 НР (12 руб.): 95% от ФОТ (13 руб.) СП (8 руб.): 65% от ФОТ (13 руб.) | 1 шт. | 1 | 23.17 | 12.74 | 5.96 | 0.24 | 23 | 13 | 6 |  | 1.43 | 1.43 | 0.02 | 0.02
2 | ФЕРм08-03-594-01 применит. | Светильник люминесцентный на тросе, количество ламп в светильнике 1 Территориальная поправка к базе 2001г ОЗП=0,898; ЭМ=1,114; ЗПМ=0,898; МАТ=1,201 НР (65 руб.): 95% от ФОТ (68 руб.) СП (44 руб.): 65% от ФОТ (68 руб.) | 100 шт. | 0.06 | 5415.01 | 783.92 | 1510.51 | 346.94 | 325 | 47 | 91 | 21 | 88 | 5.28 | 33.05 | 1.98
3 | ФЕРм08-03-593-17 | Светильник НПО03-60-001 на кронштейне Территориальная поправка к базе 2001г ОЗП=0,898; ЭМ=1,114; ЗПМ=0,898; МАТ=1,201 НР (13 руб.): 95% от ФОТ (14 руб.) СП (9 руб.): 65% от ФОТ (14 руб.) | 100 шт. | 0.01 | 13659.3 | 1015.53 | 1367.21 | 352.9 | 137 | 10 | 14 | 4 | 114 | 1.14 | 33.79 | 0.34
4 | ФЕРм08-03-591-03 | Выключатель: полугерметический и герметический Территориальная поправка к базе 2001г ОЗП=0,898; ЭМ=1,114; ЗПМ=0,898; МАТ=1,201 НР (19 руб.): 95% от ФОТ (20 руб.) СП (13 руб.): 65% от ФОТ (20 руб.) | 100 шт. | 0.03 | 1495.89 | 677.02 | 68.82 | 1.21 | 45 | 20 | 2 |  | 76 | 2.28 | 0.1
5 | ФЕРм08-02-149-01 | Кабель до 35 кВ, подвешиваемый на тросе, масса 1 м кабеля: до 1 кг 2 532,85 = 3 975,25 - 8 x 122,00 - 0,08 x 1 776,00 - 0,08 x 3 000,00 - 8 x 10,54 Территориальная поправка к базе 2001г ОЗП=0,898; ЭМ=1,114; ЗПМ=0,898; МАТ=1,201 НР (46 руб.): 95% от ФОТ (48 руб.) СП (31 руб.): 65% от ФОТ (48 руб.) | 100 м кабеля | 0.14 | 2786.77 | 147.72 | 2629.32 | 194.58 | 390 | 21 | 368 | 27 | 17.1 | 2.39 | 16.44 | 2.3
6 | ФЕРм08-02-401-01 | Кабель двух-четырехжильный сечением жилы до 16 мм2 с креплением накладными скобами. полосками с установкой ответвительных коробок Территориальная поправка к базе 2001г ОЗП=0,898; ЭМ=1,114; ЗПМ=0,898; МАТ=1,201 НР (139 руб.): 95% от ФОТ (146 руб.) СП (95 руб.): 65% от ФОТ (146 руб.) | 100 м | 0.21 | 4241.77 | 435.57 | 960.48 | 260.35 | 891 | 91 | 202 | 55 | 51.6 | 10.84 | 24.95 | 5.24
Заземление
7 | ФЕР01-01-009-23 | Разработка траншей экскаватором "обратная лопата" с ковшом вместимостью 0,25 м3, группа грунтов: 2 Территориальная поправка к базе 2001г ОЗП=0,898; ЭМ=1,114; ЗПМ=0,898; МАТ=1,201 НР (6 руб.): 95% от ФОТ (6 руб.) СП (3 руб.): 50% от ФОТ (6 руб.) | 1000 м3 грунта | 0.01 | 4141.33 |  | 4141.33 | 553.13 | 41 |  | 41 | 6 |  |  | 53.1 | 0.53
8 | ФЕР01-02-057-02 | Разработка грунта вручную в траншеях глубиной до 2 м без креплений с откосами, группа грунтов: 2 Территориальная поправка к базе 2001г ОЗП=0,898; ЭМ=1,114; ЗПМ=0,898; МАТ=1,201 КОЭФ. К ПОЗИЦИИ: 3.187 Доработка вручную, зачистка дна и стенок с выкидкой грунта в котлованах и траншеях, разработанных механизированным способом ОЗП=1,2; ТЗ=1,2 НР (21 руб.): 80% от ФОТ (26 руб.) СП (12 руб.): 45% от ФОТ (26 руб.) | 100 м3 грунта | 0.02 | 1294.41 | 1294.41 |  |  | 26 | 26 |  |  | 184.8 | 3.7
9 | ФЕР01-02-061-02 | Засыпка вручную траншей, пазух котлованов и ям, группа грунтов: 2 Территориальная поправка к базе 2001г ОЗП=0,898; ЭМ=1,114; ЗПМ=0,898; МАТ=1,201 НР (10 руб.): 80% от ФОТ (13 руб.) СП (6 руб.): 45% от ФОТ (13 руб.) | 100 м3 грунта | 0.02 | 654.64 | 654.64 |  |  | 13 | 13 |  |  | 97.2 | 1.94
10 | ФЕР01-01-033-01 | Засыпка траншей и котлованов с перемещением грунта до 5 м бульдозерами мощностью: 59 кВт (80 л.с.), группа грунтов 1 Территориальная поправка к базе 2001г ОЗП=0,898; ЭМ=1,114; ЗПМ=0,898; МАТ=1,201 НР (1 руб.): 95% от ФОТ (1 руб.) СП (1 руб.): 50% от ФОТ (1 руб.) | 1000 м3 грунта | 0.01 | 519.75 |  | 519.75 | 92.13 | 5 |  | 5 | 1 |  |  | 7.6 | 0.08
11 | ФЕР01-02-005-01 | Уплотнение грунта пневматическими трамбовками, группа грунтов: 1-2 Территориальная поправка к базе 2001г ОЗП=0,898; ЭМ=1,114; ЗПМ=0,898; МАТ=1,201 НР (12 руб.): 95% от ФОТ (13 руб.) СП (7 руб.): 50% от ФОТ (13 руб.) | 100 м3 уплотненного грунта | 0.1 | 442.13 | 95.98 | 346.15 | 27.46 | 44 | 10 | 34 | 3 | 12.53 | 1.25 | 3.04 | 0.3
12 | ФЕРм08-02-471-01 | Заземлитель вертикальный из угловой стали размером: 50х50х5 мм Территориальная поправка к базе 2001г ОЗП=0,898; ЭМ=1,114; ЗПМ=0,898; МАТ=1,201 НР (105 руб.): 95% от ФОТ (111 руб.) СП (72 руб.): 65% от ФОТ (111 руб.) | 10 шт. | 1.2 | 989.67 | 90.32 | 67.01 | 2.31 | 1188 | 108 | 80 | 3 | 10.7 | 12.84 | 0.19 | 0.23
13 | ФЕРм08-02-472-02 Применит. | Заземлитель горизонтальный из стали: полосовой сечением 200 мм2 276,21 = 1 082,21 - 0,13 x 6 200,00 Территориальная поправка к базе 2001г ОЗП=0,898; ЭМ=1,114; ЗПМ=0,898; МАТ=1,201 НР (74 руб.): 95% от ФОТ (78 руб.) СП (51 руб.): 65% от ФОТ (78 руб.) | 100 м | 0.55 | 277.61 | 140.12 | 87.54 | 2.67 | 153 | 77 | 48 | 1 | 16.6 | 9.13 | 0.22 | 0.12
14 | ФЕРм08-02-472-07 Применит. | Проводник заземляющий открыто по строительным основаниям: из полосовой стали сечением 200 мм2 900,05 = 1 706,05 - 0,13 x 6 200,00 Территориальная поправка к базе 2001г ОЗП=0,898; ЭМ=1,114; ЗПМ=0,898; МАТ=1,201 НР (30 руб.): 95% от ФОТ (32 руб.) СП (21 руб.): 65% от ФОТ (32 руб.) | 100 м | 0.17 | 1012.66 | 179.8 | 97.7 | 3.04 | 172 | 31 | 17 | 1 | 21.3 | 3.62 | 0.25 | 0.04
15 | ФССЦ-101-1755 | Сталь полосовая, марка стали: Ст3сп шириной 50-200 мм толщиной 4-5 мм Территориальная поправка к базе 2001г ОЗП=0,898; ЭМ=1,114; ЗПМ=0,898; МАТ=1,201 | т | 0.11304 | 6005 |  |  |  | 679
16 | ФЕРм08-02-472-06 Применит. | Проводник заземляющий открыто по строительным основаниям: из полосовой стали сечением 100 мм2 Территориальная поправка к базе 2001г ОЗП=0,898; ЭМ=1,114; ЗПМ=0,898; МАТ=1,201 НР (47 руб.): 95% от ФОТ (49 руб.) СП (32 руб.): 65% от ФОТ (49 руб.) | 100 м | 0.3 | 1559.89 | 160.38 | 81.53 | 2.31 | 468 | 48 | 24 | 1 | 19 | 5.7 | 0.19 | 0.06
17 | ФЕРм08-02-472-08 | Проводник заземляющий открыто по строительным основаниям: из круглой стали диаметром 6 мм Территориальная поправка к базе 2001г ОЗП=0,898; ЭМ=1,114; ЗПМ=0,898; МАТ=1,201 НР (40 руб.): 95% от ФОТ (42 руб.) СП (27 руб.): 65% от ФОТ (42 руб.) | 100 м | 0.25 | 1223.45 | 169.67 | 59.97 | 1.34 | 306 | 42 | 15 |  | 20.1 | 5.03 | 0.11 | 0.03
Итого прямые затраты по разделу в ценах 2001г. | [8 empty] | 4906 | 557 | 947 | 123 |  | 66.57 |  | 11.27
Накладные расходы | [8 empty] | 640
Сметная прибыль | [8 empty] | 432
Итоги по разделу 1 Монтажные работы :
Итого Строительные работы | [8 empty] | 207 |  |  |  |  | 6.89 |  | 0.91
Итого Монтажные работы | [8 empty] | 5771 |  |  |  |  | 59.68 |  | 10.36
Итого | [8 empty] | 5978 |  |  |  |  | 66.57 |  | 11.27
В том числе:
Материалы | [8 empty] | 3402
Машины и механизмы | [8 empty] | 947
ФОТ | [8 empty] | 680
Накладные расходы | [8 empty] | 640
Сметная прибыль | [8 empty] | 432
Итого по разделу 1 Монтажные работы | [8 empty] | 5978 |  |  |  |  | 66.57 |  | 11.27
Раздел 2. Материалы, не учтенные сборником
18 | ФССЦ-504-0547 | Ящик ЯТП 0,25 Территориальная поправка к базе 2001г ОЗП=0,898; ЭМ=1,114; ЗПМ=0,898; МАТ=1,201 | шт. | 1 | 280.35 |  |  |  | 280
19 | Каталог ЖКХ,в.3/11г стр. 416, п.12594 | Светильник ЛСП44-36-001 Цена: 686,32:5,4=127,10 руб. КОЭФ. К ПОЗИЦИИ: транспортно-заготовительные расходы МАТ=1,09 | шт | 6 | 138.54 |  |  |  | 831
20 | ФССЦ-509-1463 Применит. | Лампы люминесцентные ртутные низкого давления типа: ЛБ 36 Территориальная поправка к базе 2001г ОЗП=0,898; ЭМ=1,114; ЗПМ=0,898; МАТ=1,201 | 10 шт. | 0.6 | 140.83 |  |  |  | 84
21 | Каталог ЖКХ,в.3/11г стр. 459, п.15073 | Стартеры для люминесцентных ламп 80С-220-2 Цена: 4,24:5,4=0,79 руб. КОЭФ. К ПОЗИЦИИ: транспортно-заготовительные расходы МАТ=1,09 | шт | 6 | 0.86 |  |  |  | 5
22 | Кат. ЖКХ в.1, стр.440 | Светильники потолочные НПП 03-60-001-МУ3 цена: 221,19:5,4=40,96 руб. КОЭФ. К ПОЗИЦИИ: транспортно-заготовительные расходы МАТ=1,09 | шт. | 1 | 44.65 |  |  |  | 45
23 | Кат. ЖКХ в.1, стр.437 | Лампа Б220-230-60 цена: 6,78:5,4=1,26 руб. КОЭФ. К ПОЗИЦИИ: транспортно-заготовительные расходы МАТ=1,09 | шт. | 1 | 1.37 |  |  |  | 1
24 | Кат. ЖКХ в.1, стр.428 | Выключатель А16-001УХЛ2 цена: 44,92:5,4=8,32 руб. КОЭФ. К ПОЗИЦИИ: транспортно-заготовительные расходы МАТ=1,09 | шт. | 3 | 9.07 |  |  |  | 27
25 | Кат. ЖКХ в.1, стр.415 | Коробка У 197 цена: 5,76:5,4=1,07 руб. КОЭФ. К ПОЗИЦИИ: транспортно-заготовительные расходы МАТ=1,09 | шт. | 5 | 1.17 |  |  |  | 6
26 | ФССЦ-509-0125 | Анкер тросовый Территориальная поправка к базе 2001г ОЗП=0,898; ЭМ=1,114; ЗПМ=0,898; МАТ=1,201 | 100 шт. | 0.04 | 3603 |  |  |  | 144
27 | ФССЦ-101-3866 | Проволока Д=8мм Территориальная поправка к базе 2001г ОЗП=0,898; ЭМ=1,114; ЗПМ=0,898; МАТ=1,201 | т | 0.0056 | 7269.82 |  |  |  | 41
28 | ООО"ЗЭТА", 2кв.11г Цена с НДС | Тросовый зажим К676 Цена: 161.7:1,18:5,4=25,38 руб. КОЭФ. К ПОЗИЦИИ: транспортно-заготовительные расходы МАТ=1,13 | шт. | 4 | 28.68 |  |  |  | 115
29 | ООО"ЗЭТА", 2кв.11г Цена с НДС | Муфты натяжные К805 Цена: 694,5:1,18:5,4=108,99 руб. КОЭФ. К ПОЗИЦИИ: транспортно-заготовительные расходы МАТ=1,13 | шт. | 2 | 123.16 |  |  |  | 246
30 | Каталог ЖКХ,в.3/11г стр. 416, п.12594 | Кабель ВВГнг-LS-0,66 сеч.3х1,5 Цена: 25,424:5,4=4,71 руб. КОЭФ. К ПОЗИЦИИ: транспортно-заготовительные расходы МАТ=1,09 | м | 35 | 5.13 |  |  |  | 180
31 | ООО"ЗЭТА", 2кв.11г Цена с НДС | Кронштейн У116У3 Цена: 390:1,18:5,4=61,21 руб. КОЭФ. К ПОЗИЦИИ: транспортно-заготовительные расходы МАТ=1,13 | шт. | 1 | 69.17 |  |  |  | 69
Итого по разделу 2 Материалы, не учтенные сборником | [8 empty] | 2074
ИТОГИ ПО СМЕТЕ:
Накладные расходы | [8 empty] | 640
Сметная прибыль | [8 empty] | 432
Итого Строительные работы | [8 empty] | 207 |  |  |  |  | 6.89 |  | 0.91
Итого Монтажные работы | [8 empty] | 7845 |  |  |  |  | 59.68 |  | 10.36
Итого | [8 empty] | 8052 |  |  |  |  | 66.57 |  | 11.27
В том числе:
Материалы | [8 empty] | 5476
Машины и механизмы | [8 empty] | 947
ФОТ | [8 empty] | 680
Накладные расходы | [8 empty] | 640
Сметная прибыль | [8 empty] | 432
ВСЕГО по смете | [8 empty] | 8052 |  |  |  |  | 66.57 |  | 11.27
Составил: ___________________________Т.Г. Бакулина
(должность, подпись, расшифровка)

## 5217 СМ-28 ЛС3
СОГЛАСОВАНО: | [11 empty] | УТВЕРЖДАЮ:
_________________ | [11 empty] | _________________
" _____ " ________________ 2011 г. | [11 empty] | "____" ______________2011 г.
ОАО "Приаргунское производственное горно-химическое объединение". Рудник 8.
(наименование стройки)
ЛОКАЛЬНЫЙ СМЕТНЫЙ РАСЧЕТ № 5217 СМ-28 ЛС-3
(локальная смета)
|  | на | Электрооборудование, Площадка ствола 14РЭШ. Временная противопожарная насосная станция
(наименование работ и затрат, наименование объекта)
Основание: 5217-34-956-ЭОМ
|  |  | Сметная стоимость _______________________________________________________________________________________________ | [5 empty] | ___________________________76,563 |  | тыс. руб.
|  |  | монтажных работ _______________________________________________________________________________________________ | [5 empty] | _______________________________________________________________________________________________36,544 |  | тыс. руб.
|  |  | оборудования _______________________________________________________________________________________________ | [5 empty] | _______________________________________________________________________________________________40,019 |  | тыс. руб.
|  |  | Средства на оплату труда _______________________________________________________________________________________________ | [5 empty] | ___________________________2,335 |  | тыс. руб.
|  |  | Сметная трудоемкость _______________________________________________________________________________________________ | [5 empty] | _______________________________________________________________________________________________241,87 |  | чел.час
Составлена в ценах 2001 г.
№ пп | Обоснование | Наименование | Ед. изм. | Кол. | Стоимость единицы, руб. |  |  |  | Общая стоимость, руб. |  |  |  | Т/з осн. раб.на ед. | Т/з осн. раб. Всего | Т/з мех. на ед. | Т/з мех. Всего
[5 empty] | Всего | В том числе |  |  | Всего | В том числе
[6 empty] | Осн.З/п | Эк.Маш | З/пМех |  | Осн.З/п | Эк.Маш | З/пМех
1 | 2 | 3 | 4 | 5 | 6 | 7 | 8 | 9 | 10 | 11 | 12 | 13 | 14 | 15 | 16 | 17
Раздел 1. Монтажные работы
1 | ДЗНВА Цена 3 кв. 2011г. без НДС | Шкаф распределительный ПР 8503-1002-2УХЛ2 Цена: 21554:3,98=5415,58 руб. | 1шт | 1 | 5415.58 |  |  |  | 5416
2 | ФЕРм08-03-572-04 | Распределительный пункт (шкаф), устанавливаемый: на стене, высота и ширина до 1200х1000 мм Территориальная поправка к базе 2001г ОЗП=0,898; ЭМ=1,114; ЗПМ=0,898; МАТ=1,201 НР (33 руб.): 95% от ФОТ (35 руб.) СП (23 руб.): 65% от ФОТ (35 руб.) | 1 шт. | 1 | 471.8 | 31.09 | 88.54 | 3.52 | 472 | 31 | 89 | 4 | 3.49 | 3.49 | 0.29 | 0.29
3 | ДЗНВА Цена 3 кв. 2011г. без НДС | Устройство комплектное управления и распределения энергии РУСМ 5111-4074 У2 Цена: 10622:3,98=2668,84 руб. | 1шт | 2 | 2668.84 |  |  |  | 5338
4 | ДЗНВА Цена 3 кв. 2011г. без НДС | Устройство комплектное управления и распределения энергии РУСМ 5425-2274 У2 Цена: 9932:3,98=2495,48 руб. | 1шт | 2 | 2495.48 |  |  |  | 4991
5 | ФЕРм08-03-572-03 | Распределительный пункт (шкаф), устанавливаемый: на стене, высота и ширина до 600х600 мм Территориальная поправка к базе 2001г ОЗП=0,898; ЭМ=1,114; ЗПМ=0,898; МАТ=1,201 НР (84 руб.): 95% от ФОТ (88 руб.) СП (57 руб.): 65% от ФОТ (88 руб.) | 1 шт. | 4 | 267.07 | 20.66 | 33.9 | 1.21 | 1068 | 83 | 136 | 5 | 2.32 | 9.28 | 0.1 | 0.4
6 | ДЗНВА Цена 3 кв. 2011г. без НДС | Щит автоматического включения резерва УАВР ЩАП Цена: 17731:3,98=4455,03 руб. | 1шт | 1 | 4455.03 |  |  |  | 4455
7 | ФЕРм08-03-572-04 | Блок управления шкафного исполнения или распределительный пункт (шкаф), устанавливаемый: на стене, высота и ширина до 1200х1000 мм Территориальная поправка к базе 2001г ОЗП=0,898; ЭМ=1,114; ЗПМ=0,898; МАТ=1,201 НР (33 руб.): 95% от ФОТ (35 руб.) СП (23 руб.): 65% от ФОТ (35 руб.) | 1 шт. | 1 | 471.8 | 31.09 | 88.54 | 3.52 | 472 | 31 | 89 | 4 | 3.49 | 3.49 | 0.29 | 0.29
Шкаф ввода ШВ (5217-34-956-ЭМ, л.3):
8 | Прайс 3кв.2011г Прайс "База электроники" с НДС | Щит шкафной с уплотнением 1000х600х350 Цена: 6520:1,18:3,98=1388,30 руб. | 1шт | 1 | 1388.3 |  |  |  | 1388
9 | ФЕРм08-03-573-06 | Шкаф (пульт) управления навесной, высота, ширина и глубина: до 1200х600х500 мм Территориальная поправка к базе 2001г ОЗП=0,898; ЭМ=1,114; ЗПМ=0,898; МАТ=1,201 НР (25 руб.): 95% от ФОТ (26 руб.) СП (17 руб.): 65% от ФОТ (26 руб.) | 1 шт. | 1 | 116.36 | 21.11 | 89.69 | 4.86 | 116 | 21 | 90 | 5 | 2.37 | 2.37 | 0.48 | 0.48
10 | Прайс 3кв.2011г ПО "Электротехник" с НДС | Пускатель магнитный ПМ12-100150 Цена: 2659:1,18:3,98=566,18 руб. | 1шт | 2 | 566.18 |  |  |  | 1132
11 | 15-17-1387-1,84г К=1,56 в цены 91г,К=50,36 в цены3кв.2011г, К=3,98 в цены 2001г | Заводской монтаж пускателя Цена:4,70х1,56х50,36:3,98=92,77 руб. | 1шт | 2 | 92.77 |  |  |  | 186
12 | Прайс 3кв.2011г ЗАО "СК Грифон" с НДС | Выключатель автоматический А63м У3 Цена: 208:1,18:3,98=44,29 руб. | 1шт | 2 | 44.29 |  |  |  | 89
13 | 15-17-1351-1,84г К=1,56 в цены 91г,К=50,36 в цены3кв.2011г, К=3,98 в цены 2001г | Заводской монтаж выключателя А63М Цена:1,05х1,56х50,36:3,98=20,73 руб. | 1шт | 2 | 20.73 |  |  |  | 41
14 | Прайс 3кв.2011г ЗАО "СК Грифон" с НДС | Выключатель кнопочный КЕ011, исп.23 Цена: 41:1,18:3,98=8,73 руб. | 1шт | 4 | 8.73 |  |  |  | 35
15 | 15-17-1444-1,84г К=1,56 в цены 91г,К=50,36 в цены3кв.2011г, К=3,98 в цены 2001г | Заводской монтаж выключателя кнопочного Цена:1,25х1,56х50,36:3,98=24,67 руб. | 1шт | 4 | 24.67 |  |  |  | 99
16 | ФССЦ-509-5098 | Переключатели: универсальные УП 5311 У3 | шт. | 2 | 47.36 |  |  |  | 95
17 | 15-17-1444-1,84г К=1,56 в цены 91г,К=50,36 в цены3кв.2011г, К=3,98 в цены 2001г | Заводской монтаж УП5311 Цена:1,25х1,56х50,36:3,98=24,67 руб. | 1шт | 2 | 24.67 |  |  |  | 49
18 | Прайс 3кв.2011г ЗАО "СК Грифон" с НДС | Арматура светосигнальная АМЕ 323221 У2 зеленая, с лампой КМ24-90 Цена: 17,00:1,18:3,98=3,62 руб. | 1шт | 2 | 3.62 |  |  |  | 7
19 | 15-17-1481-1,84г К=1,56 в цены 91г,К=50,36 в цены3кв.2011г, К=3,98 в цены 2001г | Заводской монтаж арматуры светосигнальной Цена:0,75х1,56х50,36:3,98=14,80 руб. | 1шт | 2 | 14.8 |  |  |  | 30
20 | 15-17-1504,84г К=1,56 в цены 91г,К=50,36 в цены3кв.2011г, К=3,98 в цены 2001г | Установка и стоимость рамки для надписи Цена:0,10х1,56х50,36:3,98=1,97 руб. | 1шт | 4 | 1.97 |  |  |  | 8
21 | ФССЦ-509-0100 | Зажимы наборные | шт. | 25 | 3.43 |  |  |  | 86
22 | 15-17-1496-01,84г К=1,56 в цены 91г,К=50,36 в цены3кв.2011г, К=3,98 в цены 2001г | Заводской монтаж реек и зажимов Цена:0,40х1,56х50,36:3,98=7,90 руб. | 1шт | 26 | 7.9 |  |  |  | 205
23 | 15-17-1495-01,84г К=1,56 в цены 91г,К=50,36 в цены3кв.2011г, К=3,98 в цены 2001г | Колодка маркировочная Цена:0,30х1,56х50,36:3,98=5,92 руб. | 1шт | 3 | 5.92 |  |  |  | 18
24 | ФССЦ-502-0623 | Шины ШММ сечением до 300 мм2, медные мягкие, ГОСТ 434-78 | кг | 0.32 | 96.95 |  |  |  | 31
25 | 15-17-1500,84г К=1,56 в цены 91г,К=50,36 в цены3кв.2011г, К=3,98 в цены 2001г | Заводской монтаж шины Цена:1,45х1,56х50,36:3,98=28,62 руб. | м | 0.3 | 28.62 |  |  |  | 9
26 | 24-05, п.1-020,84г К=1,56 в цены 91г,К=50,36 в цены3кв.2011г, К=3,98 в цены 2001г | Ввод Ду=14 цена:0,26х1,56х50,36:3,98=5,13 руб. | 1шт | 1 | 5.13 |  |  |  | 5
27 | 24-05, п.1-022,84г К=1,56 в цены 91г,К=50,36 в цены3кв.2011г, К=3,98 в цены 2001г | Ввод Ду=26 цена:0,40х1,56х50,36:3,98=7,90 руб. | 1шт | 1 | 7.9 |  |  |  | 8
28 | 24-05, п.1-023,84г К=1,56 в цены 91г,К=50,36 в цены3кв.2011г, К=3,98 в цены 2001г | Ввод Ду=40 цена:0,50х1,56х50,36:3,98=9,87 руб. | 1шт | 4 | 9.87 |  |  |  | 39
29 | 15-17-1508,84г К=1,56 в цены 91г,К=50,36 в цены3кв.2011г, К=3,98 в цены 2001г | Установка реек, элементов, крепящихся к раме, при помощи которых устанавливаются аппараты Цена:3,50х1,56х50,36:3,98=69,09 руб. | 1шт | 2 | 69.09 |  |  |  | 138
Шкаф релейный ШР (5217-34-956-ЭМ, л.5.1,5.2)
30 | Прайс 3кв.2011г Прайс "База электроники" с НДС | Щит шкафной с уплотнением 1000х600х350 Цена: 6520:1,18:3,98=1388,30 руб. | 1шт | 1 | 1388.3 |  |  |  | 1388
31 | ФЕРм08-03-573-06 | Шкаф (пульт) управления навесной, высота, ширина и глубина: до 1200х600х500 мм Территориальная поправка к базе 2001г ОЗП=0,898; ЭМ=1,114; ЗПМ=0,898; МАТ=1,201 НР (25 руб.): 95% от ФОТ (26 руб.) СП (17 руб.): 65% от ФОТ (26 руб.) | 1 шт. | 1 | 116.36 | 21.11 | 89.69 | 4.86 | 116 | 21 | 90 | 5 | 2.37 | 2.37 | 0.48 | 0.48
32 | Цена 3кв.2011г без НДС ООО "Первая приборная фабрика" | Сигнализатор уровня РОС-301-УХЛ4-4-1,1/2,5/6,0 Цена: 2950:3,98=741,21 руб. | комплект | 2 | 741.21 |  |  |  | 1482
33 | ФЕРм11-02-001-02 | Прибор, устанавливаемый на резьбовых соединениях, масса: до 5 кг-первичные преобразователи Территориальная поправка к базе 2001г ОЗП=0,898; ЭМ=1,114; ЗПМ=0,898; МАТ=1,201 НР (66 руб.): 80% от ФОТ (83 руб.) СП (50 руб.): 60% от ФОТ (83 руб.) | 1 шт. | 6 | 15.61 | 13.9 |  |  | 94 | 83 |  |  | 1.56 | 9.36
34 | ФЕРм11-03-001-01 | Приборы, устанавливаемые на металлоконструкциях, щитах и пультах, масса: до 5 кг-передающий преобразователь ППР Территориальная поправка к базе 2001г ОЗП=0,898; ЭМ=1,114; ЗПМ=0,898; МАТ=1,201 НР (7 руб.): 80% от ФОТ (9 руб.) СП (5 руб.): 60% от ФОТ (9 руб.) | 1 шт. | 2 | 5.94 | 4.63 |  |  | 12 | 9 |  |  | 0.52 | 1.04
35 | Прайс 3кв.2011г ЗАО "СК Грифон" с НДС | Выключатель автоматический А63м У3 Цена: 208:1,18:3,98=44,29 руб. | 1шт | 1 | 44.29 |  |  |  | 44
36 | 15-17-1351-1,84г К=1,56 в цены 91г,К=50,36 в цены3кв.2011г, К=3,98 в цены 2001г | Заводской монтаж выключателя А63М Цена:1,05х1,56х50,36:3,98=20,73 руб. | 1шт | 1 | 20.73 |  |  |  | 21
37 | Прайс 3кв. 2011г ЗАО "Контест" без НДС | Реле промежуточное ПЭ-37-42 У3 Цена: 420:3,98=105,53 руб. | 1шт | 19 | 105.53 |  |  |  | 2005
38 | 15-17-1428-1,84г К=1,56 в цены 91г,К=50,36 в цены3кв.2011г, К=3,98 в цены 2001г | Заводской монтаж реле Цена:2,50х1,56х50,36:3,98=49,35 руб. | 1шт | 19 | 49.35 |  |  |  | 938
39 | 15-17-1504,84г К=1,56 в цены 91г,К=50,36 в цены3кв.2011г, К=3,98 в цены 2001г | Установка и стоимость рамки для надписи Цена:0,10х1,56х50,36:3,98=1,97 руб. | 1шт | 3 | 1.97 |  |  |  | 6
40 | ФССЦ-509-0100 | Зажимы наборные | шт. | 80 | 3.43 |  |  |  | 274
41 | 15-17-1496-01,84г К=1,56 в цены 91г,К=50,36 в цены3кв.2011г, К=3,98 в цены 2001г | Заводской монтаж реек и зажимов Цена:0,40х1,56х50,36:3,98=7,90 руб. | 1шт | 81 | 7.9 |  |  |  | 640
42 | 15-17-1508,84г К=1,56 в цены 91г,К=50,36 в цены3кв.2011г, К=3,98 в цены 2001г | Установка реек, элементов, крепящихся к раме, при помощи которых устанавливаются аппараты Цена:3,50х1,56х50,36:3,98=69,09 руб. | 1шт | 2 | 69.09 |  |  |  | 138
43 | 15-17-1495-01,84г К=1,56 в цены 91г,К=50,36 в цены3кв.2011г, К=3,98 в цены 2001г | Колодка маркировочная Цена:0,30х1,56х50,36:3,98=5,92 руб. | 1шт | 6 | 5.92 |  |  |  | 36
44 | 24-05, п.1-019,84г К=1,56 в цены 91г,К=50,36 в цены3кв.2011г, К=3,98 в цены 2001г | Ввод Ду=10 цена:0,25х1,56х50,36:3,98=4,93 руб. | 1шт | 4 | 4.93 |  |  |  | 20
45 | 24-05, п.1-020,84г К=1,56 в цены 91г,К=50,36 в цены3кв.2011г, К=3,98 в цены 2001г | Ввод Ду=14 цена:0,26х1,56х50,36:3,98=5,13 руб. | 1шт | 4 | 5.13 |  |  |  | 21
46 | 24-05, п.1-021,84г К=1,56 в цены 91г,К=50,36 в цены3кв.2011г, К=3,98 в цены 2001г | Ввод Ду=18 цена:0,30х1,56х50,36:3,98=5,92 руб. | 1шт | 3 | 5.92 |  |  |  | 18
47 | 24-05, п.1-022,84г К=1,56 в цены 91г,К=50,36 в цены3кв.2011г, К=3,98 в цены 2001г | Ввод Ду=26 цена:0,40х1,56х50,36:3,98=7,90 руб. | 1шт | 1 | 7.9 |  |  |  | 8
Щит диспетчера ЩД (5217-34-956-ЭМ, л.7.1,9)
48 | цена с НДС 4кв.10г Севзапкомплектавтоматика | Щит шкафной с уплотнением 600х400х250 Цена: 5900:1,18:3,44=1453,49 руб. | 1шт | 1 | 1453.49 |  |  |  | 1453
49 | ФЕРм08-03-573-04 | Шкаф (пульт) управления навесной, высота, ширина и глубина: до 600х600х350 мм Территориальная поправка к базе 2001г ОЗП=0,898; ЭМ=1,114; ЗПМ=0,898; МАТ=1,201 НР (23 руб.): 95% от ФОТ (24 руб.) СП (16 руб.): 65% от ФОТ (24 руб.) | 1 шт. | 1 | 75.24 | 21.11 | 50.52 | 2.84 | 75 | 21 | 51 | 3 | 2.37 | 2.37 | 0.29 | 0.29
50 | Прайс 3кв.2011г ЗАО "СК Грифон" с НДС | Выключатель автоматический А63м У3 Цена: 208:1,18:3,98=44,29 руб. | 1шт | 2 | 44.29 |  |  |  | 89
51 | 15-17-1351-1,84г К=1,56 в цены 91г,К=50,36 в цены3кв.2011г, К=3,98 в цены 2001г | Заводской монтаж выключателя А63М Цена:1,05х1,56х50,36:3,98=20,73 руб. | 1шт | 2 | 20.73 |  |  |  | 41
52 | 15-17-1022,84г К=1,56 в цены 91г,К=50,36 в цены3кв.2011г, К=3,98 в цены 2001г | Плата текстолитовая 150х95, толщ. 3мм Цена:0,27х1,56х50,36:3,98=5,33 руб. | дм2 | 1.43 | 5.33 |  |  |  | 8
53 | 15-17-1506,84г К=1,56 в цены 91г,К=50,36 в цены3кв.2011г, К=3,98 в цены 2001г | Заводской монтаж платы Цена:1,50х1,56х50,36:3,98=29,61 руб. | 1шт | 1 | 29.61 |  |  |  | 30
54 | цена 3кв. 2011г с НДС "Пульс цен" | Диод Д226 Цена: 2,12:1,18:3,98=0,45 руб. | 1шт | 14 | 0.45 |  |  |  | 6
55 | 15-17-1491-01,84г К=1,56 в цены 91г,К=50,36 в цены3кв.2011г, К=3,98 в цены 2001г | Заводской монтаж диода Цена:0,80х1,56х50,36:3,98=15,79 руб. | 1шт | 14 | 15.79 |  |  |  | 221
56 | 15-17-1495-01,84г К=1,56 в цены 91г,К=50,36 в цены3кв.2011г, К=3,98 в цены 2001г | Стоимость и заводской монтаж лепестков Цена:0,30х1,56х50,36:3,98=5,92 руб. | 1шт | 28 | 5.92 |  |  |  | 166
57 | Прайс 3кв.2011г ЗАО "СК Грифон" с НДС | Выключатель кнопочный КЕ011, исп.23 Цена: 41:1,18:3,98=8,73 руб. | 1шт | 5 | 8.73 |  |  |  | 44
58 | 15-17-1444-1,84г К=1,56 в цены 91г,К=50,36 в цены3кв.2011г, К=3,98 в цены 2001г | Заводской монтаж выключателя кнопочного Цена:1,25х1,56х50,36:3,98=24,67 руб. | 1шт | 5 | 24.67 |  |  |  | 123
59 | Прайс 3кв.2011г, Цена с НДС, г. Белово | Переключатель-"тумблер" ТП1-2 Цена: 120:1,18:3,98=25,55 руб. | 1шт | 1 | 25.55 |  |  |  | 26
60 | 15-17-1453-1,84г К=1,56 в цены 91г,К=50,36 в цены3кв.2011г, К=3,98 в цены 2001г | Заводской монтаж тумблера Цена:1,00х1,56х50,36:3,98=19,74 руб. | 1шт | 1 | 19.74 |  |  |  | 20
61 | Прайс 3кв.2011г ЗАО "СК Грифон" с НДС | Арматура светосигнальная АМЕ 323221 У2 зеленая, с лампой КМ24-90 Цена: 17,00:1,18:3,98=3,62 руб. | 1шт | 12 | 3.62 |  |  |  | 43
62 | 15-17-1481-1,84г К=1,56 в цены 91г,К=50,36 в цены3кв.2011г, К=3,98 в цены 2001г | Заводской монтаж арматуры светосигнальной Цена:0,75х1,56х50,36:3,98=14,80 руб. | 1шт | 12 | 14.8 |  |  |  | 178
63 | 15-17-1504,84г К=1,56 в цены 91г,К=50,36 в цены3кв.2011г, К=3,98 в цены 2001г | Установка и стоимость рамки для надписи Цена:0,10х1,56х50,36:3,98=1,97 руб. | 1шт | 4 | 1.97 |  |  |  | 8
64 | 24-05, п.1-019,84г К=1,56 в цены 91г,К=50,36 в цены3кв.2011г, К=3,98 в цены 2001г | Ввод Ду=10 цена:0,25х1,56х50,36:3,98=4,93 руб. | 1шт | 1 | 4.93 |  |  |  | 5
65 | 24-05, п.1-022,84г К=1,56 в цены 91г,К=50,36 в цены3кв.2011г, К=3,98 в цены 2001г | Ввод Ду=26 цена:0,40х1,56х50,36:3,98=7,90 руб. | 1шт | 1 | 7.9 |  |  |  | 8
66 | ФССЦ-509-0100 | Зажимы наборные | шт. | 25 | 3.43 |  |  |  | 86
67 | 15-17-1496-01,84г К=1,56 в цены 91г,К=50,36 в цены3кв.2011г, К=3,98 в цены 2001г | Заводской монтаж реек и зажимов Цена:0,40х1,56х50,36:3,98=7,90 руб. | 1шт | 26 | 7.9 |  |  |  | 205
68 | 15-17-1495-01,84г К=1,56 в цены 91г,К=50,36 в цены3кв.2011г, К=3,98 в цены 2001г | Колодка маркировочная Цена:0,30х1,56х50,36:3,98=5,92 руб. | 1шт | 3 | 5.92 |  |  |  | 18
69 | 15-17-1508,84г К=1,56 в цены 91г,К=50,36 в цены3кв.2011г, К=3,98 в цены 2001г | Установка реек, элементов, крепящихся к раме, при помощи которых устанавливаются аппараты Цена:3,50х1,56х50,36:3,98=69,09 руб. | 1шт | 1 | 69.09 |  |  |  | 69
70 | 15-17-1498,84г К=1,56 в цены 91г,К=50,36 в цены3кв.2011г, К=3,98 в цены 2001г | Изготовление мнемосхемы Цена:30,50х1,56х50,36:3,98=602 руб. | 1шт | 1 | 602 |  |  |  | 602
Коробка управления электронагревателями-1шт (Т400 000)
71 | ФССЦ-504-0277 | Ящик К-654 | шт. | 1 | 116.9 |  |  |  | 117
72 | ФЕРм10-06-037-09 | Ящик К 654, разм. до 500х500 мм Территориальная поправка к базе 2001г ОЗП=0,898; ЭМ=1,114; ЗПМ=0,898; МАТ=1,201 НР (17 руб.): 100% от ФОТ (17 руб.) СП (11 руб.): 65% от ФОТ (17 руб.) | 1 шт. | 1 | 23.11 | 16.7 | 1.89 |  | 23 | 17 | 2 |  | 2.18 | 2.18
73 | Прайс 3кв.2011г ЗАО "СК Грифон" с НДС | Выключатель кнопочный КЕ011, исп.23 Цена: 41:1,18:3,98=8,73 руб. | 1шт | 2 | 8.73 |  |  |  | 17
74 | 15-17-1444-1,84г К=1,56 в цены 91г,К=50,36 в цены3кв.2011г, К=3,98 в цены 2001г | Заводской монтаж выключателя кнопочного Цена:1,25х1,56х50,36:3,98=24,67 руб. | 1шт | 2 | 24.67 |  |  |  | 49
75 | ФССЦ-509-5098 | Переключатели: универсальные УП 5311 У3 | шт. | 1 | 47.36 |  |  |  | 47
76 | 15-17-1444-1,84г К=1,56 в цены 91г,К=50,36 в цены3кв.2011г, К=3,98 в цены 2001г | Заводской монтаж УП5311 Цена:1,25х1,56х50,36:3,98=24,67 руб. | 1шт | 1 | 24.67 |  |  |  | 25
77 | ФССЦ-509-0100 | Зажимы наборные | шт. | 10 | 3.43 |  |  |  | 34
78 | 15-17-1496-01,84г К=1,56 в цены 91г,К=50,36 в цены3кв.2011г, К=3,98 в цены 2001г | Заводской монтаж реек и зажимов Цена:0,40х1,56х50,36:3,98=7,90 руб. | 1шт | 11 | 7.9 |  |  |  | 87
79 | 15-17-1495-01,84г К=1,56 в цены 91г,К=50,36 в цены3кв.2011г, К=3,98 в цены 2001г | Колодка маркировочная Цена:0,30х1,56х50,36:3,98=5,92 руб. | 1шт | 2 | 5.92 |  |  |  | 12
80 | 15-17-1508,84г К=1,56 в цены 91г,К=50,36 в цены3кв.2011г, К=3,98 в цены 2001г | Установка реек, элементов, крепящихся к раме, при помощи которых устанавливаются аппараты Цена:3,50х1,56х50,36:3,98=69,09 руб. | 1шт | 1 | 69.09 |  |  |  | 69
81 | 24-05, п.1-020,84г К=1,56 в цены 91г,К=50,36 в цены3кв.2011г, К=3,98 в цены 2001г | Ввод Ду=14 цена:0,26х1,56х50,36:3,98=5,13 руб. | 1шт | 2 | 5.13 |  |  |  | 10
82 | 15-17-1504,84г К=1,56 в цены 91г,К=50,36 в цены3кв.2011г, К=3,98 в цены 2001г | Установка и стоимость рамки для надписи Цена:0,10х1,56х50,36:3,98=1,97 руб. | 1шт | 1 | 1.97 |  |  |  | 2
83 | ФЕРм08-03-574-01 | Разводка по устройствам и подключение жил кабелей или проводов сечением: до 10 мм2 287,40 = 2 888,40 - 102 x 25,50 Территориальная поправка к базе 2001г ОЗП=0,898; ЭМ=1,114; ЗПМ=0,898; МАТ=1,201 НР (260 руб.): 95% от ФОТ (274 руб.) СП (178 руб.): 65% от ФОТ (274 руб.) | 100 жил | 1.83 | 294.46 | 149.66 | 2.7 | 0.13 | 539 | 274 | 5 |  | 16.8 | 30.74 | 0.01 | 0.02
84 | ФССЦ-509-0114 Применит. | Наконечники кабельные: медные сечением жилы до 6 мм2, длиной 42 мм Территориальная поправка к базе 2001г ОЗП=0,898; ЭМ=1,114; ЗПМ=0,898; МАТ=1,201 | шт. | 186.66 | 0.95 |  |  |  | 177
85 | ФЕРм08-03-574-03 | Разводка по устройствам и подключение жил кабелей или проводов сечением: до 35 мм2 635,84 = 3 236,84 - 102 x 25,50 Территориальная поправка к базе 2001г ОЗП=0,898; ЭМ=1,114; ЗПМ=0,898; МАТ=1,201 НР (138 руб.): 95% от ФОТ (145 руб.) СП (94 руб.): 65% от ФОТ (145 руб.) | 100 жил | 0.42 | 645.22 | 345.64 | 23.07 | 0.24 | 271 | 145 | 10 |  | 38.8 | 16.3 | 0.02 | 0.01
86 | ФССЦ-509-0118 | Наконечники кабельные: медные сечением жилы 35 мм2, длиной 42 мм Территориальная поправка к базе 2001г ОЗП=0,898; ЭМ=1,114; ЗПМ=0,898; МАТ=1,201 | шт. | 42.84 | 5.54 |  |  |  | 237
87 | ФЕРм08-03-574-05 | Разводка по устройствам и подключение жил кабелей или проводов сечением: до 95 мм2 944,96 = 3 545,96 - 102 x 25,50 Территориальная поправка к базе 2001г ОЗП=0,898; ЭМ=1,114; ЗПМ=0,898; МАТ=1,201 НР (124 руб.): 95% от ФОТ (130 руб.) СП (85 руб.): 65% от ФОТ (130 руб.) | 100 жил | 0.24 | 949.25 | 542.51 | 33.19 | 0.37 | 228 | 130 | 8 |  | 60.9 | 14.62 | 0.03 | 0.01
88 | ФССЦ-509-1763 | Наконечники кабельные медно-алюминиевые ТАМ-95 Территориальная поправка к базе 2001г ОЗП=0,898; ЭМ=1,114; ЗПМ=0,898; МАТ=1,201 | 1000 шт. | 0.02448 | 8560.49 |  |  |  | 210
89 | ООО "Теплофон" Цена 3 кв. 2011г. с НДС | Инфракрасный обогреватель Теплофон, модель ЭРГНТ-0,7 Цена:2090:1,18:3,98=445,02 руб. | 1шт | 2 | 445.02 |  |  |  | 890
90 | ФЕРм08-03-602-02 Применительно | Монтаж инфракрасного обогревателя Территориальная поправка к базе 2001г ОЗП=0,898; ЭМ=1,114; ЗПМ=0,898; МАТ=1,201 НР (41 руб.): 95% от ФОТ (43 руб.) СП (28 руб.): 65% от ФОТ (43 руб.) | 1 шт. | 2 | 25.12 | 21.29 | 3.26 | 0.13 | 50 | 43 | 7 |  | 2.39 | 4.78 | 0.01 | 0.02
91 | ФЕРм08-03-545-02 | Коробка (ящик) с зажимами для кабелей и проводов сечением до 6 мм2, устанавливаемая на конструкции на стене или колонне, количество зажимов: до 20 Территориальная поправка к базе 2001г ОЗП=0,898; ЭМ=1,114; ЗПМ=0,898; МАТ=1,201 НР (42 руб.): 95% от ФОТ (44 руб.) СП (29 руб.): 65% от ФОТ (44 руб.) | 1 шт. | 1 | 249.55 | 44.15 | 3.06 |  | 250 | 44 | 3 |  | 5.17 | 5.17
92 | ФЕРм08-02-147-02 | Кабель до 35 кВ по установленным конструкциям и лоткам с креплением на поворотах и в конце трассы, масса 1 м кабеля: до 2 кг Территориальная поправка к базе 2001г ОЗП=0,898; ЭМ=1,114; ЗПМ=0,898; МАТ=1,201 НР (42 руб.): 95% от ФОТ (44 руб.) СП (29 руб.): 65% от ФОТ (44 руб.) | 100 м кабеля | 0.25 | 1008.2 | 133.04 | 649.84 | 42.6 | 252 | 33 | 162 | 11 | 15.4 | 3.85 | 4.02 | 1.01
93 | ФЕРм08-02-147-04 | Кабель до 35 кВ по установленным конструкциям и лоткам с креплением на поворотах и в конце трассы, масса 1 м кабеля: до 6 кг Территориальная поправка к базе 2001г ОЗП=0,898; ЭМ=1,114; ЗПМ=0,898; МАТ=1,201 НР (45 руб.): 95% от ФОТ (47 руб.) СП (31 руб.): 65% от ФОТ (47 руб.) | 100 м кабеля | 0.16 | 1645.54 | 218.56 | 1199.37 | 75.64 | 263 | 35 | 192 | 12 | 25.3 | 4.05 | 7.06 | 1.13
94 | ФЕРм08-02-147-01 | Кабель до 35 кВ по установленным конструкциям и лоткам с креплением на поворотах и в конце трассы, масса 1 м кабеля: до 1 кг Территориальная поправка к базе 2001г ОЗП=0,898; ЭМ=1,114; ЗПМ=0,898; МАТ=1,201 НР (235 руб.): 95% от ФОТ (247 руб.) СП (161 руб.): 65% от ФОТ (247 руб.) | 100 м кабеля | 1.88 | 792 | 100.21 | 466.53 | 31.18 | 1489 | 188 | 877 | 59 | 11.6 | 21.81 | 2.96 | 5.56
95 | ФЕРм08-02-147-03 | Кабель до 35 кВ по установленным конструкциям и лоткам с креплением на поворотах и в конце трассы, масса 1 м кабеля: до 3 кг Территориальная поправка к базе 2001г ОЗП=0,898; ЭМ=1,114; ЗПМ=0,898; МАТ=1,201 НР (16 руб.): 95% от ФОТ (17 руб.) СП (11 руб.): 65% от ФОТ (17 руб.) | 100 м кабеля | 0.08 | 1199.56 | 161.54 | 811.93 | 52.8 | 96 | 13 | 65 | 4 | 18.7 | 1.5 | 4.97 | 0.4
96 | ФЕРм08-02-147-01 | Кабель до 35 кВ по установленным конструкциям и лоткам с креплением на поворотах и в конце трассы, масса 1 м кабеля: до 1 кг Территориальная поправка к базе 2001г ОЗП=0,898; ЭМ=1,114; ЗПМ=0,898; МАТ=1,201 КОЭФ. К ПОЗИЦИИ: 1.8.3.ОП При производстве работ на высоте свыше расстояний, указанных в вводных указаниях к разделам сборника: при высоте свыше 2 до 8 м ОЗП=1,05; ТЗ=1,05 НР (21 руб.): 95% от ФОТ (22 руб.) СП (14 руб.): 65% от ФОТ (22 руб.) | 100 м кабеля | 0.16 | 797.01 | 105.22 | 466.53 | 31.18 | 128 | 17 | 75 | 5 | 12.18 | 1.95 | 2.96 | 0.47
97 | ФЕРм08-02-148-02 | Кабель до 35 кВ в проложенных трубах, блоках и коробах, масса 1 м кабеля: до 2 кг Территориальная поправка к базе 2001г ОЗП=0,898; ЭМ=1,114; ЗПМ=0,898; МАТ=1,201 НР (22 руб.): 95% от ФОТ (23 руб.) СП (15 руб.): 65% от ФОТ (23 руб.) | 100 м кабеля | 0.11 | 1031.57 | 158.09 | 785.95 | 51.16 | 113 | 17 | 86 | 6 | 18.3 | 2.01 | 4.82 | 0.53
98 | ФЕРм08-02-148-01 | Кабель до 35 кВ в проложенных трубах, блоках и коробах, масса 1 м кабеля: до 1 кг Территориальная поправка к базе 2001г ОЗП=0,898; ЭМ=1,114; ЗПМ=0,898; МАТ=1,201 НР (84 руб.): 95% от ФОТ (88 руб.) СП (57 руб.): 65% от ФОТ (88 руб.) | 100 м кабеля | 0.62 | 745.6 | 107.12 | 552.31 | 35.98 | 462 | 66 | 342 | 22 | 12.4 | 7.69 | 3.39 | 2.1
99 | ФЕРм08-02-146-01 | Кабель до 35 кВ с креплением накладными скобами, масса 1 м кабеля: до 0,5 кг Территориальная поправка к базе 2001г ОЗП=0,898; ЭМ=1,114; ЗПМ=0,898; МАТ=1,201 НР (19 руб.): 95% от ФОТ (20 руб.) СП (13 руб.): 65% от ФОТ (20 руб.) | 100 м кабеля | 0.09 | 3559.18 | 126.99 | 1321.04 | 95.42 | 320 | 11 | 119 | 9 | 14.7 | 1.32 | 8.36 | 0.75
100 | ФЕРм08-02-146-02 | Кабель до 35 кВ с креплением накладными скобами, масса 1 м кабеля: до 1 кг Территориальная поправка к базе 2001г ОЗП=0,898; ЭМ=1,114; ЗПМ=0,898; МАТ=1,201 НР (53 руб.): 95% от ФОТ (56 руб.) СП (36 руб.): 65% от ФОТ (56 руб.) | 100 м кабеля | 0.22 | 3781.73 | 144.26 | 1525.86 | 109.09 | 832 | 32 | 336 | 24 | 16.7 | 3.67 | 9.55 | 2.1
101 | ФЕРм08-02-149-01 | Кабель до 35 кВ, подвешиваемый на тросе, масса 1 м кабеля: до 1 кг 2 532,85 = 3 975,25 - 8 x 122,00 - 0,08 x 1 776,00 - 0,08 x 3 000,00 - 8 x 10,54 Территориальная поправка к базе 2001г ОЗП=0,898; ЭМ=1,114; ЗПМ=0,898; МАТ=1,201 НР (48 руб.): 95% от ФОТ (51 руб.) СП (33 руб.): 65% от ФОТ (51 руб.) | 100 м кабеля | 0.15 | 2786.77 | 147.72 | 2629.32 | 194.58 | 418 | 22 | 394 | 29 | 17.1 | 2.57 | 16.44 | 2.47
102 | ФЕРм08-02-158-15 | Заделка концевая сухая для 3-4-жильного кабеля с пластмассовой и резиновой изоляцией напряжением: до 1 кВ, сечение одной жилы до 120 мм2 Территориальная поправка к базе 2001г ОЗП=0,898; ЭМ=1,114; ЗПМ=0,898; МАТ=1,201 НР (46 руб.): 95% от ФОТ (48 руб.) СП (31 руб.): 65% от ФОТ (48 руб.) | 1 шт. | 4 | 22.46 | 11.84 | 2.7 | 0.13 | 90 | 47 | 11 | 1 | 1.37 | 5.48 | 0.01 | 0.04
103 | ФЕРм08-02-158-14 | Заделка концевая сухая для 3-4-жильного кабеля с пластмассовой и резиновой изоляцией напряжением: до 1 кВ, сечение одной жилы до 35 мм2 Территориальная поправка к базе 2001г ОЗП=0,898; ЭМ=1,114; ЗПМ=0,898; МАТ=1,201 НР (134 руб.): 95% от ФОТ (141 руб.) СП (92 руб.): 65% от ФОТ (141 руб.) | 1 шт. | 14 | 20.51 | 9.93 | 2.7 | 0.13 | 287 | 139 | 38 | 2 | 1.15 | 16.1 | 0.01 | 0.14
104 | ФЕРм08-02-158-09 | Заделка концевая сухая для контрольного кабеля сечением одной жилы: до 2,5 мм2, количество жил до 27 Территориальная поправка к базе 2001г ОЗП=0,898; ЭМ=1,114; ЗПМ=0,898; МАТ=1,201 НР (21 руб.): 95% от ФОТ (22 руб.) СП (14 руб.): 65% от ФОТ (22 руб.) | 1 шт. | 2 | 68.33 | 10.88 | 2.7 | 0.13 | 137 | 22 | 5 |  | 1.26 | 2.52 | 0.01 | 0.02
105 | ФЕРм08-02-158-07 | Заделка концевая сухая для контрольного кабеля сечением одной жилы: до 2,5 мм2, количество жил до 14 Территориальная поправка к базе 2001г ОЗП=0,898; ЭМ=1,114; ЗПМ=0,898; МАТ=1,201 НР (24 руб.): 95% от ФОТ (25 руб.) СП (16 руб.): 65% от ФОТ (25 руб.) | 1 шт. | 4 | 62.98 | 5.96 | 2.7 | 0.13 | 252 | 24 | 11 | 1 | 0.69 | 2.76 | 0.01 | 0.04
106 | ФЕРм08-02-158-06 | Заделка концевая сухая для контрольного кабеля сечением одной жилы: до 2,5 мм2, количество жил до 10 Территориальная поправка к базе 2001г ОЗП=0,898; ЭМ=1,114; ЗПМ=0,898; МАТ=1,201 НР (53 руб.): 95% от ФОТ (56 руб.) СП (36 руб.): 65% от ФОТ (56 руб.) | 1 шт. | 12 | 61.47 | 4.49 | 2.7 | 0.13 | 738 | 54 | 32 | 2 | 0.52 | 6.24 | 0.01 | 0.12
107 | ФЕРм08-02-158-05 | Заделка концевая сухая для контрольного кабеля сечением одной жилы: до 2,5 мм2, количество жил до 7 Территориальная поправка к базе 2001г ОЗП=0,898; ЭМ=1,114; ЗПМ=0,898; МАТ=1,201 НР (13 руб.): 95% от ФОТ (14 руб.) СП (9 руб.): 65% от ФОТ (14 руб.) | 1 шт. | 4 | 58.99 | 3.29 | 2.7 | 0.13 | 236 | 13 | 11 | 1 | 0.38 | 1.52 | 0.01 | 0.04
108 | ФЕРм08-02-158-04 | Заделка концевая сухая для контрольного кабеля сечением одной жилы: до 2,5 мм2, количество жил до 4 Территориальная поправка к базе 2001г ОЗП=0,898; ЭМ=1,114; ЗПМ=0,898; МАТ=1,201 НР (18 руб.): 95% от ФОТ (19 руб.) СП (12 руб.): 65% от ФОТ (19 руб.) | 1 шт. | 8 | 57.93 | 2.25 | 2.7 | 0.13 | 463 | 18 | 22 | 1 | 0.26 | 2.08 | 0.01 | 0.08
109 | ФЕРм08-02-152-04 | Стойка сборных кабельных конструкций (без полок), масса: до 1,6 кг Территориальная поправка к базе 2001г ОЗП=0,898; ЭМ=1,114; ЗПМ=0,898; МАТ=1,201 НР (46 руб.): 95% от ФОТ (48 руб.) СП (31 руб.): 65% от ФОТ (48 руб.) | 100 шт. | 0.19 | 1685.38 | 245.34 | 309.02 | 4.98 | 320 | 47 | 59 | 1 | 28.4 | 5.4 | 0.41 | 0.08
110 | ФЕРм08-02-152-07 | Полка кабельная, устанавливаемая на стойках, масса: до 0,4 кг Территориальная поправка к базе 2001г ОЗП=0,898; ЭМ=1,114; ЗПМ=0,898; МАТ=1,201 НР (10 руб.): 95% от ФОТ (10 руб.) СП (7 руб.): 65% от ФОТ (10 руб.) | 100 шт. | 0.52 | 49.42 | 17.8 | 29.64 | 1.34 | 26 | 9 | 15 | 1 | 2.06 | 1.07 | 0.11 | 0.06
111 | ФЕРм08-02-152-02 | Скоба П-образная из полосовой или угловой стали 4 014,36 = 15 514,36 - 1 x 11 500,00 Территориальная поправка к базе 2001г ОЗП=0,898; ЭМ=1,114; ЗПМ=0,898; МАТ=1,201 НР (2 руб.): 95% от ФОТ (2 руб.) СП (1 руб.): 65% от ФОТ (2 руб.) | 1 т | 0.00266 | 4568.44 | 583.12 | 717.68 | 24.73 | 12 | 2 | 2 |  | 67.5 | 0.18 | 2.04 | 0.01
112 | ФЕРм08-02-152-15 | Подвеска кабельная закладная для прокладки кабеля, масса до 6,5 кг Территориальная поправка к базе 2001г ОЗП=0,898; ЭМ=1,114; ЗПМ=0,898; МАТ=1,201 НР (4 руб.): 95% от ФОТ (4 руб.) СП (3 руб.): 65% от ФОТ (4 руб.) | 100 шт. | 0.19 | 23.12 | 19.44 | 2.7 | 0.13 | 4 | 4 |  |  | 2.25 | 0.43 | 0.01
113 | ФЕРм08-02-154-01 | Плита асбестоцементная между проложенными кабелями на кабельных конструкциях Территориальная поправка к базе 2001г ОЗП=0,898; ЭМ=1,114; ЗПМ=0,898; МАТ=1,201 НР (23 руб.): 95% от ФОТ (24 руб.) СП (16 руб.): 65% от ФОТ (24 руб.) | 100 м2 | 0.09 | 2270.63 | 237.57 | 676.52 | 30.43 | 204 | 21 | 61 | 3 | 27.5 | 2.48 | 2.51 | 0.23
114 | ФЕРм08-02-395-02 | Лоток металлический штампованный по установленным конструкциям, ширина лотка: до 400 мм Территориальная поправка к базе 2001г ОЗП=0,898; ЭМ=1,114; ЗПМ=0,898; МАТ=1,201 НР (22 руб.): 95% от ФОТ (23 руб.) СП (15 руб.): 65% от ФОТ (23 руб.) | 1 т | 0.03443 | 1634.74 | 490.43 | 1078.1 | 187.72 | 56 | 17 | 37 | 6 | 58.1 | 2 | 17.76 | 0.61
115 | ФЕРм08-02-152-01 | Уголок разделительный к237 6 588,06 = 18 088,06 - 1 x 11 500,00 Территориальная поправка к базе 2001г ОЗП=0,898; ЭМ=1,114; ЗПМ=0,898; МАТ=1,201 НР (3 руб.): 95% от ФОТ (3 руб.) СП (2 руб.): 65% от ФОТ (3 руб.) | 1 т | 0.00326 | 7554.07 | 872.51 | 816.85 | 25.58 | 25 | 3 | 3 |  | 101 | 0.33 | 2.11 | 0.01
116 | ФЕРм08-02-407-06 | Труба стальная по установленным конструкциям, в готовых бороздах, по основанию пола, диаметр: до 25 мм Территориальная поправка к базе 2001г ОЗП=0,898; ЭМ=1,114; ЗПМ=0,898; МАТ=1,201 НР (39 руб.): 95% от ФОТ (41 руб.) СП (27 руб.): 65% от ФОТ (41 руб.) | 100 м | 0.25 | 1898.91 | 160.38 | 165.03 | 5.7 | 475 | 40 | 41 | 1 | 19 | 4.75 | 0.47 | 0.12
117 | ФЕРм08-02-407-07 | Труба стальная по установленным конструкциям, в готовых бороздах, по основанию пола, диаметр: до 40 мм Территориальная поправка к базе 2001г ОЗП=0,898; ЭМ=1,114; ЗПМ=0,898; МАТ=1,201 НР (18 руб.): 95% от ФОТ (19 руб.) СП (12 руб.): 65% от ФОТ (19 руб.) | 100 м | 0.09 | 2032.8 | 200.06 | 253.98 | 9.7 | 183 | 18 | 23 | 1 | 23.7 | 2.13 | 0.8 | 0.07
118 | ФЕРм08-02-411-01 | Рукав металлический наружным диаметром: до 48 мм Территориальная поправка к базе 2001г ОЗП=0,898; ЭМ=1,114; ЗПМ=0,898; МАТ=1,201 НР (101 руб.): 95% от ФОТ (106 руб.) СП (69 руб.): 65% от ФОТ (106 руб.) | 100 м | 0.36 | 4549.02 | 292.91 | 231.1 | 2.67 | 1638 | 105 | 83 | 1 | 34.7 | 12.49 | 0.22 | 0.08
119 | ФЕРм08-02-411-04 | Ввод гибкий, наружный диаметр металлорукава: до 27 мм Территориальная поправка к базе 2001г ОЗП=0,898; ЭМ=1,114; ЗПМ=0,898; МАТ=1,201 НР (16 руб.): 95% от ФОТ (17 руб.) СП (11 руб.): 65% от ФОТ (17 руб.) | 1 ввод | 2 | 29.78 | 8.69 |  |  | 60 | 17 |  |  | 1.03 | 2.06
120 | ФЕРм08-02-411-05 | Ввод гибкий, наружный диаметр металлорукава: до 48 мм Территориальная поправка к базе 2001г ОЗП=0,898; ЭМ=1,114; ЗПМ=0,898; МАТ=1,201 НР (16 руб.): 95% от ФОТ (17 руб.) СП (11 руб.): 65% от ФОТ (17 руб.) | 1 ввод | 2 | 29.78 | 8.69 |  |  | 60 | 17 |  |  | 1.03 | 2.06
121 | ФЕРм08-02-152-02 | Полоса К107, полоса 4х25 Территориальная поправка к базе 2001г ОЗП=0,898; ЭМ=1,114; ЗПМ=0,898; МАТ=1,201 НР (18 руб.): 95% от ФОТ (19 руб.) СП (12 руб.): 65% от ФОТ (19 руб.) | 1 т | 0.03089 | 18379.94 | 583.12 | 717.68 | 24.73 | 568 | 18 | 22 | 1 | 67.5 | 2.09 | 2.04 | 0.06
122 | ООО "Манотомь" Цена 3 кв. 2011г. без НДС | Манометр ДМ 2010Cг 0...8кгс/см2 Цена: 761:3,98=191,21 руб. | 1шт | 2 | 191.21 |  |  |  | 382
123 | ФЕРм11-02-001-01 | Прибор, устанавливаемый на резьбовых соединениях, масса: до 1,5 кг Территориальная поправка к базе 2001г ОЗП=0,898; ЭМ=1,114; ЗПМ=0,898; МАТ=1,201 НР (14 руб.): 80% от ФОТ (18 руб.) СП (11 руб.): 60% от ФОТ (18 руб.) | 1 шт. | 2 | 10.75 | 9.18 |  |  | 22 | 18 |  |  | 1.03 | 2.06
124 | ФССЦ-509-3227 применительно | Пускатели электромагнитные нереверсивные без теплового реле.: без кнопок ПМЛ-111002 | шт. | 1 | 154.46 |  |  |  | 154
125 | ФЕРм08-03-530-04 | Пускатель магнитный общего назначения отдельно стоящий, устанавливаемый на конструкции: на стене или колонне, на ток до 40 А Территориальная поправка к базе 2001г ОЗП=0,898; ЭМ=1,114; ЗПМ=0,898; МАТ=1,201 НР (25 руб.): 95% от ФОТ (26 руб.) СП (17 руб.): 65% от ФОТ (26 руб.) | 1 шт. | 1 | 171.95 | 26.45 | 3.95 | 0.13 | 172 | 26 | 4 |  | 3.17 | 3.17 | 0.01 | 0.01
126 | ФССЦ-509-0585 | Реле электротепловые токовые: РТЛ-1000 04 | шт. | 1 | 150 |  |  |  | 150
127 | ФЕРм08-01-080-01 | Монтаж реле Территориальная поправка к базе 2001г ОЗП=0,898; ЭМ=1,114; ЗПМ=0,898; МАТ=1,201 НР (10 руб.): 95% от ФОТ (10 руб.) СП (7 руб.): 65% от ФОТ (10 руб.) | 1 шт. | 1 | 22.9 | 9.76 | 10.78 | 0.48 | 23 | 10 | 11 |  | 1.13 | 1.13 | 0.04 | 0.04
128 | Кат. ЖКХ в.3/11г Цена без НДС | Датчик ДТКБ-53 Цена: 461,02:3,98=115,83 руб. | 1шт | 1 | 115.83 |  |  |  | 116
129 | ФЕРм11-03-001-01 | Монтаж датчика ДТКБ Территориальная поправка к базе 2001г ОЗП=0,898; ЭМ=1,114; ЗПМ=0,898; МАТ=1,201 НР (4 руб.): 80% от ФОТ (5 руб.) СП (3 руб.): 60% от ФОТ (5 руб.) | 1 шт. | 1 | 5.94 | 4.63 |  |  | 6 | 5 |  |  | 0.52 | 0.52
130 | ФЕРм12-10-001-05 | Закладная конструкция для установки датчиков уровня и отборное устройство давления жидкости Территориальная поправка к базе 2001г ОЗП=0,898; ЭМ=1,114; ЗПМ=0,898; МАТ=1,201 НР (19 руб.): 80% от ФОТ (24 руб.) СП (14 руб.): 60% от ФОТ (24 руб.) | 100 шт. | 0.04 | 1129.49 | 612.49 | 334.68 |  | 45 | 24 | 13 |  | 70.9 | 2.84
Итого прямые затраты по разделу в ценах 2001г. | [8 empty] | 51432 | 2105 | 3732 | 230 |  | 241.87 |  | 20.67
Итого прямые затраты по разделу с учетом коэффициентов к итогам | [8 empty] | 54904 | 2105 | 3732 | 230 |  | 241.87 |  | 20.67
Накладные расходы | [8 empty] | 2198
Сметная прибыль | [8 empty] | 1510
Итоги по разделу 1 Монтажные работы :
Итого Монтажные работы | [8 empty] | 18593 |  |  |  |  | 241.87 |  | 20.67
Итого Оборудование | [8 empty] | 40019
Итого | [8 empty] | 58612 |  |  |  |  | 241.87 |  | 20.67
В том числе:
Материалы | [8 empty] | 9048
Машины и механизмы | [8 empty] | 3732
ФОТ | [8 empty] | 2335
Оборудование | [8 empty] | 40019
Накладные расходы | [8 empty] | 2198
Сметная прибыль | [8 empty] | 1510
Итого по разделу 1 Монтажные работы | [8 empty] | 58612 |  |  |  |  | 241.87 |  | 20.67
Раздел 2. Материалы, не учтенные сборником
131 | ОАО"ЗЭТА" Цена 2 кв.2011г с НДС | Коробка У614 Цена: 932,5:1,18:5,4=146,34 руб. КОЭФ. К ПОЗИЦИИ: Транспортно-заготовительные расходы МАТ=1,13 | шт | 1 | 165.36 |  |  |  | 165
132 | ФССЦ-101-3866 | Проволока Д=8мм Территориальная поправка к базе 2001г ОЗП=0,898; ЭМ=1,114; ЗПМ=0,898; МАТ=1,201 | т | 0.006 | 7269.82 |  |  |  | 44
133 | ООО"ЗЭТА", 2кв.11г Цена с НДС | Тросовый зажим К676 Цена: 161,7:1,18:5,4=25,38 руб. КОЭФ. К ПОЗИЦИИ: транспортно-заготовительные расходы МАТ=1,13 | шт. | 2 | 28.68 |  |  |  | 57
134 | ООО"ЗЭТА", 2кв.11г Цена с НДС | Муфты натяжные К805 Цена: 694,5:1,18:5,4=108,99 руб. КОЭФ. К ПОЗИЦИИ: транспортно-заготовительные расходы МАТ=1,13 | шт. | 1 | 123.16 |  |  |  | 123
135 | ФССЦ-509-0125 | Анкер тросовый Территориальная поправка к базе 2001г ОЗП=0,898; ЭМ=1,114; ЗПМ=0,898; МАТ=1,201 | 100 шт. | 0.02 | 3603 |  |  |  | 72
136 | ООО"ЗЭТА", 2кв.11г Цена с НДС | Стойка К1150 Цена: 43,3:1,18:5,4=6,80 руб. КОЭФ. К ПОЗИЦИИ: транспортно-заготовительные расходы МАТ=1,13 | шт. | 5 | 7.68 |  |  |  | 38
137 | ООО"ЗЭТА", 2кв.11г Цена с НДС | Стойка К1151 Цена: 61,1:1,18:5,4=9,59 руб. КОЭФ. К ПОЗИЦИИ: транспортно-заготовительные расходы МАТ=1,13 | шт. | 14 | 7.68 |  |  |  | 108
138 | ООО"ЗЭТА", 2кв.11г Цена с НДС | Полка К1161 Цена: 26,9:1,18:5,4=4,22 руб. КОЭФ. К ПОЗИЦИИ: транспортно-заготовительные расходы МАТ=1,13 | шт. | 52 | 4.77 |  |  |  | 248
139 | ООО"ЗЭТА", 2кв.11г Цена с НДС | Скоба К1157 Цена: 21,2:1,18:5,4=3,33 руб. КОЭФ. К ПОЗИЦИИ: транспортно-заготовительные расходы МАТ=1,13 | шт. | 19 | 3.76 |  |  |  | 71
140 | ООО"ЗЭТА", 2кв.11г Цена с НДС | Ключи К1156 Цена: 23,5:1,18:5,4=3,69 руб. КОЭФ. К ПОЗИЦИИ: транспортно-заготовительные расходы МАТ=1,13 | шт. | 52 | 4.17 |  |  |  | 217
141 | ООО"ЗЭТА", 2кв.11г Цена с НДС | Подвеска К1165 Цена: 30,7:1,18:5,4=4,82 руб. КОЭФ. К ПОЗИЦИИ: транспортно-заготовительные расходы МАТ=1,13 | шт. | 19 | 5.45 |  |  |  | 104
142 | ООО"Стройтранзит", 2кв.11г Цена с НДС | Доска асбестоцементная электротехническая дугостойкая 1500х1000х6 АЦЭИД Цена: 550:1,18:5,4=86,32 руб. КОЭФ. К ПОЗИЦИИ: транспортно-заготовительные расходы МАТ=1,13 | шт. | 6 | 97.54 |  |  |  | 585
143 | ООО"ЗЭТА", 2кв.11г Цена с НДС | Лоток НЛ10-П1.87У3 Цена: 192,3:1,18:5,4=30,18 руб. КОЭФ. К ПОЗИЦИИ: транспортно-заготовительные расходы МАТ=1,13 | шт. | 11 | 34.1 |  |  |  | 375
144 | ООО"ЗЭТА", 2кв.11г Цена с НДС | Разделительный уголок К237 Цена: 174,8:1,18:5,4=27,43 руб. КОЭФ. К ПОЗИЦИИ: транспортно-заготовительные расходы МАТ=1,13 | шт. | 1 | 31 |  |  |  | 31
145 | ФССЦ-103-0014 | Трубы стальные сварные водогазопроводные с резьбой черные обыкновенные (неоцинкованные), диаметр условного прохода: 20 мм, толщина стенки 2,8 мм Территориальная поправка к базе 2001г ОЗП=0,898; ЭМ=1,114; ЗПМ=0,898; МАТ=1,201 | м | 25 | 16.93 |  |  |  | 423
146 | ФССЦ-103-0016 | Трубы стальные сварные водогазопроводные с резьбой черные обыкновенные (неоцинкованные), диаметр условного прохода: 32 мм, толщина стенки 3,2 мм Территориальная поправка к базе 2001г ОЗП=0,898; ЭМ=1,114; ЗПМ=0,898; МАТ=1,201 | м | 9 | 31.83 |  |  |  | 286
147 | ООО"ЗЭТА", 2кв.11г Цена с НДС | Металлорукав РЗ-ЦХ Д=20 Цена: 18,2:1,18:5,4=2,86 руб. КОЭФ. К ПОЗИЦИИ: транспортно-заготовительные расходы МАТ=1,13 | м | 36 | 3.23 |  |  |  | 116
148 | ООО"ЗЭТА", 2кв.11г Цена с НДС | Гибкий ввод К1082 Цена: 130,48:1,18:5,4=20,48 руб. КОЭФ. К ПОЗИЦИИ: транспортно-заготовительные расходы МАТ=1,13 | шт. | 2 | 23.14 |  |  |  | 46
149 | ООО"ЗЭТА", 2кв.11г Цена с НДС | Гибкий ввод К1085 Цена: 171,33:1,18:5,4=26,89 руб. КОЭФ. К ПОЗИЦИИ: транспортно-заготовительные расходы МАТ=1,13 | шт. | 2 | 30.39 |  |  |  | 61
150 | ООО"МИЦАР" Цена с НДС 3кв.11 | Кабель ВВГнг-LS-1 сеч.4х95 Цена: 1792,55:1,18:5,4=281,32 руб. КОЭФ. К ПОЗИЦИИ: транспортно-заготовительные расходы МАТ=1,13 | м | 16 | 317.89 |  |  |  | 5086
151 | ООО"МИЦАР" Цена с НДС 3кв.11 | Кабель ВВГнг-LS-0,66 сеч.5х35 Цена: 708,60:1,18:5,4=111,21 руб. КОЭФ. К ПОЗИЦИИ: транспортно-заготовительные расходы МАТ=1,13 | м | 8 | 125.67 |  |  |  | 1005
152 | ООО"МИЦАР" Цена с НДС 3кв.11 | Кабель ВВГнг-LS-0,66 сеч.4х25 Цена: 428,24:1,18:5,4=67,21 руб. КОЭФ. К ПОЗИЦИИ: транспортно-заготовительные расходы МАТ=1,13 | м | 25 | 75.95 |  |  |  | 1899
153 | ООО"МИЦАР" Цена с НДС 3кв.11 | Кабель ВВГнг-LS-0,66 сеч.5х1,5 Цена: 39,04:1,18:5,4=6,13 руб. КОЭФ. К ПОЗИЦИИ: транспортно-заготовительные расходы МАТ=1,13 | м | 3 | 6.93 |  |  |  | 21
154 | ООО"МИЦАР" Цена с НДС 3кв.11 | Кабель ВВГнг-LS-0,66 сеч.5х4 Цена:92,54:1,18:5,4=14,52 руб. КОЭФ. К ПОЗИЦИИ: транспортно-заготовительные расходы МАТ=1,13 | м | 7 | 16.41 |  |  |  | 115
155 | ООО"МИЦАР" Цена с НДС 3кв.11 | Кабель ВВГнг-LS-0,66 сеч.3х1,5 Цена: 25,19:1,18:5,4=3,95 руб. КОЭФ. К ПОЗИЦИИ: транспортно-заготовительные расходы МАТ=1,13 | м | 66 | 4.46 |  |  |  | 294
156 | ООО"МИЦАР" Цена с НДС 3кв.11 | Кабель ВВГнг-LS-0,66 сеч.4х1,5 Цена: 32,76:1,18:5,4=5,14 руб. КОЭФ. К ПОЗИЦИИ: транспортно-заготовительные расходы МАТ=1,13 | м | 7 | 5.81 |  |  |  | 41
157 | Каталог ЖКХ,в.3/11г стр. 416, п.12594 | Кабель ВВГ-0,66 сеч.4х25 Цена: 358,475:5,4=66,38 руб. КОЭФ. К ПОЗИЦИИ: транспортно-заготовительные расходы МАТ=1,09 | м | 11 | 72.35 |  |  |  | 796
158 | ООО"МИЦАР" Цена с НДС 3кв.11 | Кабель КВВГнг-LS сеч.27х1,5 Цена: 206,39:1,18:5,4=32,39 руб. КОЭФ. К ПОЗИЦИИ: транспортно-заготовительные расходы МАТ=1,13 | м | 95 | 36.6 |  |  |  | 3477
159 | ООО"МИЦАР" Цена с НДС 3кв.11 | Кабель КВВГнг-LS сеч.14х1,5 Цена: 111,99:1,18:5,4=17,58 руб. КОЭФ. К ПОЗИЦИИ: транспортно-заготовительные расходы МАТ=1,13 | м | 20 | 19.87 |  |  |  | 397
160 | ООО"МИЦАР" Цена с НДС 3кв.11 | Кабель КВВГнг-LS сеч.10х1,5 Цена: 87,0:1,18:5,4=13,65 руб. КОЭФ. К ПОЗИЦИИ: транспортно-заготовительные расходы МАТ=1,13 | м | 13 | 15.42 |  |  |  | 200
161 | ООО"МИЦАР" Цена с НДС 3кв.11 | Кабель КВВГнг-LS сеч.7х1,5 Цена: 55,01:1,18:5,4=8,63 руб. КОЭФ. К ПОЗИЦИИ: транспортно-заготовительные расходы МАТ=1,13 | м | 20 | 9.75 |  |  |  | 195
162 | ООО"МИЦАР" Цена с НДС 3кв.11 | Кабель КВВГнг-LS сеч.4х1,5 Цена: 35,91:1,18:5,4=5,64 руб. КОЭФ. К ПОЗИЦИИ: транспортно-заготовительные расходы МАТ=1,13 | м | 48 | 6.37 |  |  |  | 306
163 | ФССЦ-501-0799 | Кабели контрольные с медными жилами с поливинилхлоридной изоляцией и оболочкой марки: КВВГ, с числом жил - 10 и сечением 1 мм2 Территориальная поправка к базе 2001г ОЗП=0,898; ЭМ=1,114; ЗПМ=0,898; МАТ=1,201 | 1000 м | 0.033 | 16486.21 |  |  |  | 544
164 | ООО"Контроль Прибор" Цена с НДС 2кв.10 | Отборное устройство давления жидкости с трехходовым краном Цена: 520,00:1,18:5,39=81,76 руб. КОЭФ. К ПОЗИЦИИ: транспортно-заготовительные расходы МАТ=1,13 | шт | 2 | 92.39 |  |  |  | 185
165 | ООО"Контроль Прибор" Цена с НДС 2кв.10 | Закладная конструкция для установки датчиков уровня Цена: 620,00:1,18:5,39=97,48 руб. КОЭФ. К ПОЗИЦИИ: транспортно-заготовительные расходы МАТ=1,13 | шт | 2 | 110.15 |  |  |  | 220
Итого по разделу 2 Материалы, не учтенные сборником | [8 empty] | 17951
ИТОГИ ПО СМЕТЕ:
Итого прямые затраты по смете с учетом коэффициентов к итогам | [8 empty] | 72855 | 2105 | 3732 | 230 |  | 241.87 |  | 20.67
Накладные расходы | [8 empty] | 2198
Сметная прибыль | [8 empty] | 1510
Итого Монтажные работы | [8 empty] | 36544 |  |  |  |  | 241.87 |  | 20.67
Итого Оборудование | [8 empty] | 40019
Итого | [8 empty] | 76563 |  |  |  |  | 241.87 |  | 20.67
В том числе:
Материалы | [8 empty] | 26999
Машины и механизмы | [8 empty] | 3732
ФОТ | [8 empty] | 2335
Оборудование | [8 empty] | 40019
Накладные расходы | [8 empty] | 2198
Сметная прибыль | [8 empty] | 1510
ВСЕГО по смете | [8 empty] | 76563 |  |  |  |  | 241.87 |  | 20.67
Составил: ___________________________Т.Г. Бакулина
(должность, подпись, расшифровка)

## 5217 СМ-28 ЛС4
СОГЛАСОВАНО: | [11 empty] | УТВЕРЖДАЮ:
_________________ | [11 empty] | _________________
" _____ " ________________ 2011 г. | [11 empty] | "____" ______________2011 г.
ОАО "Приаргунское производственное горно-химическое объединение". Рудник 8.
(наименование стройки)
ЛОКАЛЬНЫЙ СМЕТНЫЙ РАСЧЕТ № 5217 СМ-28 ЛС-4
(локальная смета)
|  | на | Технологическое оборудование и вентиляция, Площадка ствола 14РЭШ. Временная противопожарная насосная станция
(наименование работ и затрат, наименование объекта)
Основание: 5217-34-ТХ;ОВ
|  |  | Сметная стоимость _______________________________________________________________________________________________ | [5 empty] | ___________________________131,357 |  | тыс. руб.
|  |  | строительных работ _______________________________________________________________________________________________ | [5 empty] | _______________________________________________________________________________________________4,165 |  | тыс. руб.
|  |  | монтажных работ _______________________________________________________________________________________________ | [5 empty] | _______________________________________________________________________________________________54,829 |  | тыс. руб.
|  |  | оборудования _______________________________________________________________________________________________ | [5 empty] | _______________________________________________________________________________________________72,363 |  | тыс. руб.
|  |  | Средства на оплату труда _______________________________________________________________________________________________ | [5 empty] | ___________________________2,701 |  | тыс. руб.
|  |  | Сметная трудоемкость _______________________________________________________________________________________________ | [5 empty] | _______________________________________________________________________________________________270,46 |  | чел.час
Составлена в ценах 2001 г.
№ пп | Обоснование | Наименование | Ед. изм. | Кол. | Стоимость единицы, руб. |  |  |  | Общая стоимость, руб. |  |  |  | Т/з осн. раб.на ед. | Т/з осн. раб. Всего | Т/з мех. на ед. | Т/з мех. Всего
[5 empty] | Всего | В том числе |  |  | Всего | В том числе
[6 empty] | Осн.З/п | Эк.Маш | З/пМех |  | Осн.З/п | Эк.Маш | З/пМех
1 | 2 | 3 | 4 | 5 | 6 | 7 | 8 | 9 | 10 | 11 | 12 | 13 | 14 | 15 | 16 | 17
Раздел 1. Монтажные работы
1 | Прайс "tpsystem" 2 кв 2011г, цена с НДС | Задвижка стальная с электроприводом 30с941нж диаметром 150 Цена: ( 19763+15600): 1,18:3,66=8188,15 руб. КОЭФ. К ПОЗИЦИИ: Стоимость запасных частей - согласно п.4.56 из МДС 81-35.2004 ПЗ=1,02 (1-й уровень); Транспортные расходы - согласно п.4.60 из МДС 81-35.2004 ПЗ=1,05 (1-й уровень); Расходы на комплектацию оборудования - согласно п.4.63 из МДС 81-35.2004 ПЗ=1,007 (1-й уровень); Стоимость тары и упаковки - для электрооборудования, КИПиА, инструмента - согласно п.4.58 из МДС 81-35.2004 ПЗ=1,005 (1-й уровень); Заготовительно-складские расходы - согласно п.4.64 из МДС 81-35.2004 ПЗ=1,012 (5-й уровень) | шт | 4 | 8965.89 |  |  |  | 35864
2 | ФЕРм12-12-003-08 | Арматура фланцевая с электрическим приводом на условное давление до 4 МПа, диаметр условного прохода: 150 мм 324,80 = 340,05 - 0,23 x 23,09 - 1,1 x 9,04 Территориальная поправка к базе 2001г ОЗП=0,898; ЭМ=1,114; ЗПМ=0,898; МАТ=1,201 НР (290 руб.): 80% от ФОТ (363 руб.) СП (218 руб.): 60% от ФОТ (363 руб.) | 1 шт. | 4 | 345.19 | 69.71 | 273.62 | 21.09 | 1381 | 279 | 1094 | 84 | 8.07 | 32.28 | 1.74 | 6.96
3 | Каталог ЖКХ в. 2/ 2011г п. 7687 стр. 289 | Насос центробежный К-100-65-250 с электродвигателем Цена: 61000:3,66=16666,67 руб. КОЭФ. К ПОЗИЦИИ: Стоимость запасных частей - согласно п.4.56 из МДС 81-35.2004 ПЗ=1,02 (1-й уровень); Транспортные расходы - согласно п.4.60 из МДС 81-35.2004 ПЗ=1,05 (1-й уровень); Стоимость тары и упаковки - для электрооборудования, КИПиА, инструмента - согласно п.4.58 из МДС 81-35.2004 ПЗ=1,005 (1-й уровень); Расходы на комплектацию оборудования - согласно п.4.63 из МДС 81-35.2004 ПЗ=1,007 (1-й уровень); Заготовительно-складские расходы - согласно п.4.64 из МДС 81-35.2004 ПЗ=1,012 (5-й уровень) | комплект | 2 | 18249.74 |  |  |  | 36499
4 | ФЕРм07-04-001-03 | Агрегат насосный лопастный центробежный одноступенчатый, многоступенчатый объемный, вихревой, поршневой, приводной, роторный на общей фундаментной плите или моноблочный, масса: 0,425 т Территориальная поправка к базе 2001г ОЗП=0,898; ЭМ=1,114; ЗПМ=0,898; МАТ=1,201 НР (476 руб.): 80% от ФОТ (595 руб.) СП (357 руб.): 60% от ФОТ (595 руб.) | 1 шт. | 2 | 711 | 294.6 | 113.29 | 3.04 | 1422 | 589 | 227 | 6 | 34.9 | 69.8 | 0.25 | 0.5
5 | ФЕРм08-03-481-21 | Подготовка электрической машины переменного тока с короткозамкнутым ротором, со щитовыми подшипниками, поступающей в собранном виде, к испытанию, сдаче под наладку и пуску, присоединение к электрической сети, масса: до 0,25 т Территориальная поправка к базе 2001г ОЗП=0,898; ЭМ=1,114; ЗПМ=0,898; МАТ=1,201 НР (41 руб.): 95% от ФОТ (43 руб.) СП (28 руб.): 65% от ФОТ (43 руб.) | 1 шт. | 2 | 146.08 | 21.47 | 0.97 |  | 292 | 43 | 2 |  | 2.41 | 4.82
6 | ФЕРм12-12-001-12 | Задвижка фланцевая с ручным приводом или без привода водопроводная на условное давление до 4 МПа, диаметр условного прохода: 150 мм 200,84 = 216,09 - 0,23 x 23,09 - 1,1 x 9,04 Территориальная поправка к базе 2001г ОЗП=0,898; ЭМ=1,114; ЗПМ=0,898; МАТ=1,201 НР (203 руб.): 80% от ФОТ (254 руб.) СП (152 руб.): 60% от ФОТ (254 руб.) | 1 шт. | 4 | 211.6 | 50.88 | 159.36 | 12.49 | 846 | 204 | 637 | 50 | 5.89 | 23.56 | 1.03 | 4.12
7 | ФЕРм12-12-001-12 | Клапан фланцевый с ручным приводом или без привода водопроводная на условное давление до 4 МПа, диаметр условного прохода: 150 мм 200,84 = 216,09 - 0,23 x 23,09 - 1,1 x 9,04 Территориальная поправка к базе 2001г ОЗП=0,898; ЭМ=1,114; ЗПМ=0,898; МАТ=1,201 НР (102 руб.): 80% от ФОТ (127 руб.) СП (76 руб.): 60% от ФОТ (127 руб.) | 1 шт. | 2 | 211.6 | 50.88 | 159.36 | 12.49 | 423 | 102 | 319 | 25 | 5.89 | 11.78 | 1.03 | 2.06
8 | ФЕР18-07-001-02 | Установка манометров: с трехходовым краном Территориальная поправка к базе 2001г ОЗП=0,898; ЭМ=1,114; ЗПМ=0,898; МАТ=1,201 НР (10 руб.): 128% от ФОТ (8 руб.) СП (7 руб.): 83% от ФОТ (8 руб.) | 1 компл. | 4 | 271.63 | 1.96 |  |  | 1087 | 8 |  |  | 0.22 | 0.88
9 | ФЕРм12-01-004-12 | Трубопровод в помещениях или на открытых площадках в пределах цехов, монтируемый из труб и готовых деталей, на условное давление не более 2,5 МПа, диаметр труб наружный: 159 мм Территориальная поправка к базе 2001г ОЗП=0,898; ЭМ=1,114; ЗПМ=0,898; МАТ=1,201 КОЭФ. К ПОЗИЦИИ: МДС81-37.2004, п.4.3.1,т.2 ПЗ=1,4 (ОЗП=1,4; ЭМ=1,4 к расх.; ЗПМ=1,4; МАТ=1,4 к расх.; ТЗ=1,4; ТЗМ=1,4) НР (582 руб.): 80% от ФОТ (727 руб.) СП (436 руб.): 60% от ФОТ (727 руб.) | 100 м трубопровода | 0.2 | 14787.73 | 3047.75 | 10564.82 | 584.92 | 2958 | 610 | 2113 | 117 | 352.8 | 70.56 | 49.8 | 9.96
10 | ФЕРм12-12-001-12 Применительно | Установка фланцевых резиновых компенсаторов, диаметр : 150 мм 200,84 = 216,09 - 0,23 x 23,09 - 1,1 x 9,04 Территориальная поправка к базе 2001г ОЗП=0,898; ЭМ=1,114; ЗПМ=0,898; МАТ=1,201 НР (406 руб.): 80% от ФОТ (507 руб.) СП (304 руб.): 60% от ФОТ (507 руб.) | 1 шт. | 8 | 211.6 | 50.88 | 159.36 | 12.49 | 1693 | 407 | 1275 | 100 | 5.89 | 47.12 | 1.03 | 8.24
11 | ФЕР13-03-002-04 | Огрунтовка металлических поверхностей за один раз: грунтовкой ГФ-021 Территориальная поправка к базе 2001г ОЗП=0,898; ЭМ=1,114; ЗПМ=0,898; МАТ=1,201 НР (5 руб.): 90% от ФОТ (5 руб.) СП (4 руб.): 70% от ФОТ (5 руб.) | 100 м2 окрашиваемой поверхности | 0.1 | 304.75 | 50.78 | 10.51 | 0.09 | 30 | 5 | 1 |  | 5.31 | 0.53 | 0.01
12 | ФЕР13-03-004-26 | Окраска металлических огрунтованных поверхностей: эмалью ПФ-115 за 2раза Территориальная поправка к базе 2001г ОЗП=0,898; ЭМ=1,114; ЗПМ=0,898; МАТ=1,201 КОЭФ. К ПОЗИЦИИ: ПЗ=2 (ОЗП=2; ЭМ=2 к расх.; ЗПМ=2; МАТ=2 к расх.; ТЗ=2; ТЗМ=2) НР (5 руб.): 90% от ФОТ (6 руб.) СП (4 руб.): 70% от ФОТ (6 руб.) | 100 м2 окрашиваемой поверхности | 0.1 | 751.89 | 62.39 | 13.86 | 0.18 | 75 | 6 | 1 |  | 7.66 | 0.77 | 0.02
Итого прямые затраты по разделу в ценах 2001г. | [8 empty] | 82570 | 2253 | 5669 | 382 |  | 262.1 |  | 31.84
Накладные расходы | [8 empty] | 2119
Сметная прибыль | [8 empty] | 1587
Итоги по разделу 1 Монтажные работы :
Итого Строительные работы | [8 empty] | 1227 |  |  |  |  | 2.18
Итого Монтажные работы | [8 empty] | 12686 |  |  |  |  | 259.92 |  | 31.84
Итого Оборудование | [8 empty] | 72363
Итого | [8 empty] | 86276 |  |  |  |  | 262.1 |  | 31.84
В том числе:
Материалы | [8 empty] | 2285
Машины и механизмы | [8 empty] | 5669
ФОТ | [8 empty] | 2635
Оборудование | [8 empty] | 72363
Накладные расходы | [8 empty] | 2119
Сметная прибыль | [8 empty] | 1587
Итого по разделу 1 Монтажные работы | [8 empty] | 86276 |  |  |  |  | 262.1 |  | 31.84
Раздел 2. Материалы, не учтенные ценником
13 | ССЦ-7/2011 300-9170-350. стр.244,стр.11,строка77, гр.26 | Клапан обратный 19ч16бр Д150: Цена 14113х1,16:5,4=3031,68 | шт | 2 | 3031.68 |  |  |  | 6063
14 | ФССЦ-302-1284 | Задвижки клиновые с выдвижным шпинделем фланцевые для воды, пара и нефтепродуктов давлением 1,6 МПа (16 кгс/см2) 30с41нж (3КЛ2-16) диаметром 150 мм Территориальная поправка к базе 2001г ОЗП=0,898; ЭМ=1,114; ЗПМ=0,898; МАТ=1,201 | шт. | 4 | 2826.43 |  |  |  | 11306
15 | ФССЦ-103-0176 | Трубы стальные электросварные прямошовные со снятой фаской из стали марок БСт2кп-БСт4кп и БСт2пс-БСт4пс наружный диаметр: 159 мм, толщина стенки 4,5 мм Территориальная поправка к базе 2001г ОЗП=0,898; ЭМ=1,114; ЗПМ=0,898; МАТ=1,201 | м | 20 | 147.56 |  |  |  | 2951
16 | ФССЦ-507-1994 | Отводы 90 град. с радиусом кривизны R=1,5 Ду на Ру до 16 МПа (160 кгс/см2), диаметром условного прохода: 150 мм, наружным диаметром 159 мм, толщиной стенки 4,5 мм Территориальная поправка к базе 2001г ОЗП=0,898; ЭМ=1,114; ЗПМ=0,898; МАТ=1,201 | шт. | 10 | 169.82 |  |  |  | 1698
17 | ФССЦ-507-2310 | Переходы концентрические на Ру до 16 МПа (160 кгс/см2) диаметром условного прохода: 150х100 мм, наружным диаметром и толщиной стенки 159х4,5-108х4 мм Территориальная поправка к базе 2001г ОЗП=0,898; ЭМ=1,114; ЗПМ=0,898; МАТ=1,201 | шт. | 2 | 102.04 |  |  |  | 204
18 | ФССЦ-507-2314 | Переходы концентрические на Ру до 16 МПа (160 кгс/см2) диаметром условного прохода: 150х65 мм, наружным диаметром и толщиной стенки 159х4,5-76х3,5 мм Территориальная поправка к базе 2001г ОЗП=0,898; ЭМ=1,114; ЗПМ=0,898; МАТ=1,201 | шт. | 2 | 109.78 |  |  |  | 220
19 | ФССЦ-507-1819 | Фланцы из углеродистой стали марки 20 и 25 с температурным пределом применения от 243 К (-30град.С) до 723 К (+450град.С) на условное давление: Ру 1,6 МПа (16 кгс/см2), диаметром условного прохода 150 мм Территориальная поправка к базе 2001г ОЗП=0,898; ЭМ=1,114; ЗПМ=0,898; МАТ=1,201 | компл. | 11.5 | 883.19 |  |  |  | 10157
20 | ФССЦ-507-1817 | Фланцы из углеродистой стали марки 20 и 25 с температурным пределом применения от 243 К (-30град.С) до 723 К (+450град.С) на условное давление: Ру 1,6 МПа (16 кгс/см2), диаметром условного прохода 100 мм Территориальная поправка к базе 2001г ОЗП=0,898; ЭМ=1,114; ЗПМ=0,898; МАТ=1,201 | компл. | 1 | 590.92 |  |  |  | 591
21 | ФССЦ-507-1815 | Фланцы из углеродистой стали марки 20 и 25 с температурным пределом применения от 243 К (-30град.С) до 723 К (+450град.С) на условное давление: Ру 1,6 МПа (16 кгс/см2), диаметром условного прохода 65 мм Территориальная поправка к базе 2001г ОЗП=0,898; ЭМ=1,114; ЗПМ=0,898; МАТ=1,201 | компл. | 1 | 366.97 |  |  |  | 367
22 | Сибирский машиностроительный хлдинг, 1кв.11г, цена с НДС | Компенсатор резиновый фланцевый Д-150мм Цена:6052:1,18:5,4=949,78 руб. КОЭФ. К ПОЗИЦИИ: транспортно-заготовительные расходы МАТ=1,13 | шт | 8 | 1073.25 |  |  |  | 8586
Итого по разделу 2 Материалы, не учтенные ценником | [8 empty] | 42143
Раздел 3. Вентиляция
23 | ФЕР20-02-012-01 Применительно | Установка дефлекторов диаметром патрубка: 315 мм Территориальная поправка к базе 2001г ОЗП=0,898; ЭМ=1,114; ЗПМ=0,898; МАТ=1,201 КОЭФ. К ПОЗИЦИИ: 1.20.19.ОП Индивидуальные испытания систем вентиляции и кондиционирования воздуха ОЗП=1,05; ЭМ=1,05 к расх.; ЗПМ=1,05; ТЗ=1,05; ТЗМ=1,05 НР (29 руб.): 128% от ФОТ (23 руб.) СП (19 руб.): 83% от ФОТ (23 руб.) | 1 дефлектор | 1 | 32.02 | 23.49 | 3.43 |  | 32 | 23 | 3 |  | 3.07 | 3.07
Н | 1. 201-9150 | Растяжки с талрепами | шт. | 0
Н | 2. 301-9115 | Дефлекторы | шт. | 1 1
24 | ФССЦ-301-0262 Применительно | Дефлекторы вытяжные цилиндрические типа: ЦАГИ № 3, диаметр патрубка 315 мм Территориальная поправка к базе 2001г ОЗП=0,898; ЭМ=1,114; ЗПМ=0,898; МАТ=1,201 | шт. | 1 | 161.29 |  |  |  | 161
25 | ФЕР20-02-013-02 | Установка узлов прохода вытяжных вентиляционных шахт диаметром патрубка: до 355 мм Территориальная поправка к базе 2001г ОЗП=0,898; ЭМ=1,114; ЗПМ=0,898; МАТ=1,201 КОЭФ. К ПОЗИЦИИ: 1.20.19.ОП Индивидуальные испытания систем вентиляции и кондиционирования воздуха ОЗП=1,05; ЭМ=1,05 к расх.; ЗПМ=1,05; ТЗ=1,05; ТЗМ=1,05 НР (32 руб.): 128% от ФОТ (25 руб.) СП (21 руб.): 83% от ФОТ (25 руб.) | 10 узлов | 0.1 | 336.17 | 247.24 | 5.63 |  | 34 | 25 | 1 |  | 32.28 | 3.23
Н | 1. 301-9620 | Узлы прохода | шт. | 10 1
26 | ФССЦ-301-2371 | Узлы прохода вытяжных вентиляционных шахт с утепленным клапаном ручного управления и кольцом для сбора конденсата УП4-13, диаметром патрубка 315 мм Территориальная поправка к базе 2001г ОЗП=0,898; ЭМ=1,114; ЗПМ=0,898; МАТ=1,201 | шт. | 1 | 2379.42 |  |  |  | 2379
27 | ФЕР16-02-001-01 | Прокладка трубопроводов из стальных водогазопроводных неоцинкованных труб диаметром: 15 мм Территориальная поправка к базе 2001г ОЗП=0,898; ЭМ=1,114; ЗПМ=0,898; МАТ=1,201 НР (22 руб.): 128% от ФОТ (17 руб.) СП (14 руб.): 83% от ФОТ (17 руб.) | 100 м трубопровода | 0.06 | 2725.34 | 284.82 | 51.96 | 1.82 | 164 | 17 | 3 |  | 32.97 | 1.98 | 0.15 | 0.01
Н | 1. 103-9140 | Арматура муфтовая | шт. | 0
Н | 2. 301-9240 | Крепления | кг | 0
28 | ФССЦ-302-1341 | Вентили проходные муфтовые: 15кч18п для воды давлением 1,6 МПа (16 кгс/см2), диаметром 15мм Территориальная поправка к базе 2001г ОЗП=0,898; ЭМ=1,114; ЗПМ=0,898; МАТ=1,201 | шт. | 1 | 21.65 |  |  |  | 22
29 | ФЕР13-03-004-26 | Окраска металлических огрунтованных поверхностей: эмалью ПФ-115 за 2 раза Территориальная поправка к базе 2001г ОЗП=0,898; ЭМ=1,114; ЗПМ=0,898; МАТ=1,201 КОЭФ. К ПОЗИЦИИ: ПЗ=2 (ОЗП=2; ЭМ=2 к расх.; ЗПМ=2; МАТ=2 к расх.; ТЗ=2; ТЗМ=2) НР (1 руб.): 90% от ФОТ (1 руб.) СП (1 руб.): 70% от ФОТ (1 руб.) | 100 м2 окрашиваемой поверхности | 0.01 | 751.89 | 62.39 | 13.86 | 0.18 | 8 | 1 |  |  | 7.66 | 0.08 | 0.02
Накладные расходы | [8 empty] | 84
Сметная прибыль | [8 empty] | 55
Сантехнические работы - внутренние (трубопроводы, водопровод, канализация, отопление, газоснабжение, вентиляция и кондиционирование воздуха) | [8 empty] | 2929 |  |  |  |  | 8.28 |  | 0.01
Защита строительных конструкций и оборудования от коррозии | [8 empty] | 10 |  |  |  |  | 0.08
Итого | [8 empty] | 2939 |  |  |  |  | 8.36 |  | 0.01
В том числе:
Материалы | [8 empty] | 2727
Машины и механизмы | [8 empty] | 7
ФОТ | [8 empty] | 66
Накладные расходы | [8 empty] | 84
Сметная прибыль | [8 empty] | 55
Итого по разделу 3 Вентиляция | [8 empty] | 2939 |  |  |  |  | 8.36 |  | 0.01
ИТОГИ ПО СМЕТЕ:
Накладные расходы | [8 empty] | 2203
Сметная прибыль | [8 empty] | 1641
Итого Строительные работы | [8 empty] | 4165 |  |  |  |  | 10.54 |  | 0.01
Итого Монтажные работы | [8 empty] | 54829 |  |  |  |  | 259.92 |  | 31.84
Итого Оборудование | [8 empty] | 72363
Итого | [8 empty] | 131357 |  |  |  |  | 270.46 |  | 31.85
В том числе:
Материалы | [8 empty] | 47155
Машины и механизмы | [8 empty] | 5676
ФОТ | [8 empty] | 2701
Оборудование | [8 empty] | 72363
Накладные расходы | [8 empty] | 2203
Сметная прибыль | [8 empty] | 1641
ВСЕГО по смете | [8 empty] | 131357 |  |  |  |  | 270.46 |  | 31.85
Составил: ___________________________Сухарева
(должность, подпись, расшифровка)
Проверил: ___________________________ Бакулина
(должность, подпись, расшифровка)

## 5217 СМ-28 ЛС5
СОГЛАСОВАНО: | [11 empty] | УТВЕРЖДАЮ:
_________________ | [11 empty] | _________________
" _____ " ________________ 2011 г. | [11 empty] | "____" ______________2011 г.
ОАО "Приаргунское производственное горно-химическое объединение". Рудник 8.
(наименование стройки)
ЛОКАЛЬНЫЙ СМЕТНЫЙ РАСЧЕТ №5217 СМ-28 ЛС 5
(локальная смета)
|  | на | Электроснабжение, Площадка ствола 14РЭШ. Временная противопожарная насосная станция
(наименование работ и затрат, наименование объекта)
Основание: 5217-34-956-ЭОМ.С
|  |  | Сметная стоимость _______________________________________________________________________________________________ | [5 empty] | ___________________________34,514 |  | тыс. руб.
|  |  | монтажных работ _______________________________________________________________________________________________ | [5 empty] | _______________________________________________________________________________________________23,862 |  | тыс. руб.
|  |  | оборудования _______________________________________________________________________________________________ | [5 empty] | _______________________________________________________________________________________________7,928 |  | тыс. руб.
|  |  | Средства на оплату труда _______________________________________________________________________________________________ | [5 empty] | ___________________________0,967 |  | тыс. руб.
|  |  | Сметная трудоемкость _______________________________________________________________________________________________ | [5 empty] | _______________________________________________________________________________________________83,95 |  | чел.час
Составлена в ценах 2001 г.
№ пп | Обоснование | Наименование | Ед. изм. | Кол. | Стоимость единицы, руб. |  |  |  | Общая стоимость, руб. |  |  |  | Т/з осн. раб.на ед. | Т/з осн. раб. Всего | Т/з мех. на ед. | Т/з мех. Всего
[5 empty] | Всего | В том числе |  |  | Всего | В том числе
[6 empty] | Осн.З/п | Эк.Маш | З/пМех |  | Осн.З/п | Эк.Маш | З/пМех
1 | 2 | 3 | 4 | 5 | 6 | 7 | 8 | 9 | 10 | 11 | 12 | 13 | 14 | 15 | 16 | 17
Раздел 1. Монтажные работы и стоимость оборудования
1 | ФЕРм08-03-526-03 | Демонтаж автомата TD-100N, в Т.П. Территориальная поправка к базе 2001г ОЗП=0,898; ЭМ=1,114; ЗПМ=0,898; МАТ=1,201 КОЭФ. К ПОЗИЦИИ: Демонтаж оборудования, которое подлежит дальнейшему использованию, со снятием с места установки, необходимой (частичной) разборкой и консервированием с целью длительного или кратковременною хранения ОЗП=0,7; ЭМ=0,7 к расх.; ЗПМ=0,7; МАТ=0 к расх.; ТЗ=0,7; ТЗМ=0,7 НР (34 руб.): 95% от ФОТ (36 руб.) СП (23 руб.): 65% от ФОТ (36 руб.) | 1 шт. | 2 | 20.93 | 17.96 | 2.97 | 0.09 | 42 | 36 | 6 |  | 1.93 | 3.86 | 0.01 | 0.02
2 | ФЕРм08-02-147-02 | Демонтаж кабеля по установленным конструкциям и лоткам с креплением на поворотах и в конце трассы, масса 1 м кабеля: до 2 кг Территориальная поправка к базе 2001г ОЗП=0,898; ЭМ=1,114; ЗПМ=0,898; МАТ=1,201 КОЭФ. К ПОЗИЦИИ: Демонтаж оборудования, которое подлежит дальнейшему использованию, со снятием с места установки, необходимой (частичной) разборкой и консервированием с целью длительного или кратковременною хранения ОЗП=0,7; ЭМ=0,7 к расх.; ЗПМ=0,7; МАТ=0 к расх.; ТЗ=0,7; ТЗМ=0,7 НР (242 руб.): 95% от ФОТ (255 руб.) СП (166 руб.): 65% от ФОТ (255 руб.) | 100 м кабеля | 2.07 | 548.02 | 93.13 | 454.89 | 29.82 | 1134 | 193 | 941 | 62 | 10.78 | 22.31 | 2.81 | 5.82
3 | ФЕРм08-02-147-02 | Демонтаж кабеля по установленным конструкциям и лоткам с креплением на поворотах и в конце трассы, масса 1 м кабеля: до 2 кг на высоте свыше 5м Территориальная поправка к базе 2001г ОЗП=0,898; ЭМ=1,114; ЗПМ=0,898; МАТ=1,201 КОЭФ. К ПОЗИЦИИ: 1.8.3.ОП При производстве работ на высоте свыше расстояний, указанных в вводных указаниях к разделам сборника: при высоте свыше 2 до 8 м ОЗП=1,05; ТЗ=1,05; Демонтаж оборудования, которое подлежит дальнейшему использованию, со снятием с места установки, необходимой (частичной) разборкой и консервированием с целью длительного или кратковременною хранения ОЗП=0,7; ЭМ=0,7 к расх.; ЗПМ=0,7; МАТ=0 к расх.; ТЗ=0,7; ТЗМ=0,7 НР (33 руб.): 95% от ФОТ (35 руб.) СП (23 руб.): 65% от ФОТ (35 руб.) | 100 м кабеля | 0.28 | 552.67 | 97.78 | 454.89 | 29.82 | 155 | 27 | 128 | 8 | 11.32 | 3.17 | 2.81 | 0.79
4 | ФЕРм08-02-149-02 | Демонтаж кабеля, подвешиваемого на тросе, масса 1 м кабеля: до 4 кг 3 452,57 = 4 894,97 - 0,08 x 1 776,00 - 0,08 x 3 000,00 - 8 x 10,54 - 8 x 122,00 Территориальная поправка к базе 2001г ОЗП=0,898; ЭМ=1,114; ЗПМ=0,898; МАТ=1,201 КОЭФ. К ПОЗИЦИИ: Демонтаж оборудования, которое подлежит дальнейшему использованию, со снятием с места установки, необходимой (частичной) разборкой и консервированием с целью длительного или кратковременною хранения ОЗП=0,7; ЭМ=0,7 к расх.; ЗПМ=0,7; МАТ=0 к расх.; ТЗ=0,7; ТЗМ=0,7 НР (45 руб.): 95% от ФОТ (47 руб.) СП (31 руб.): 65% от ФОТ (47 руб.) | 100 м кабеля | 0.15 | 2652.3 | 136.66 | 2515.64 | 183.07 | 398 | 20 | 378 | 27 | 15.82 | 2.37 | 15.46 | 2.32
5 | ФЕРм08-03-526-03 | Автомат TD-160N, устанавливаемый в Т.П. Территориальная поправка к базе 2001г ОЗП=0,898; ЭМ=1,114; ЗПМ=0,898; МАТ=1,201 НР (48 руб.): 95% от ФОТ (51 руб.) СП (33 руб.): 65% от ФОТ (51 руб.) | 1 шт. | 2 | 354.69 | 25.66 | 4.24 | 0.13 | 709 | 51 | 8 |  | 2.76 | 5.52 | 0.01 | 0.02
6 | ООО "УК"Электрощит"-Самара" Цена 3 кв. 2011г. без НДС | Выключатель автоматический TD-160N, Цена:17000:1,18:3,98=3619,79 | 1шт | 2 | 3619.79 |  |  |  | 7240
7 | ФЕРм08-02-147-02 | Кабель до 35 кВ по установленным конструкциям и лоткам с креплением на поворотах и в конце трассы, масса 1 м кабеля: до 2 кг Территориальная поправка к базе 2001г ОЗП=0,898; ЭМ=1,114; ЗПМ=0,898; МАТ=1,201 НР (345 руб.): 95% от ФОТ (363 руб.) СП (236 руб.): 65% от ФОТ (363 руб.) | 100 м кабеля | 2.07 | 1008.2 | 133.04 | 649.84 | 42.6 | 2087 | 275 | 1345 | 88 | 15.4 | 31.88 | 4.02 | 8.32
8 | ФЕРм08-02-147-02 | Кабель до 35 кВ по установленным конструкциям и лоткам с креплением на поворотах и в конце трассы, масса 1 м кабеля: до 2 кг на высоте свыше 5м Территориальная поправка к базе 2001г ОЗП=0,898; ЭМ=1,114; ЗПМ=0,898; МАТ=1,201 КОЭФ. К ПОЗИЦИИ: 1.8.3.ОП При производстве работ на высоте свыше расстояний, указанных в вводных указаниях к разделам сборника: при высоте свыше 2 до 8 м ОЗП=1,05; ТЗ=1,05 НР (48 руб.): 95% от ФОТ (51 руб.) СП (33 руб.): 65% от ФОТ (51 руб.) | 100 м кабеля | 0.28 | 1014.85 | 139.69 | 649.84 | 42.6 | 284 | 39 | 182 | 12 | 16.17 | 4.53 | 4.02 | 1.13
9 | ФЕРм08-02-149-02 | Кабель до 35 кВ, подвешиваемый на тросе, масса 1 м кабеля: до 4 кг 3 452,57 = 4 894,97 - 0,08 x 1 776,00 - 0,08 x 3 000,00 - 8 x 10,54 - 8 x 122,00 Территориальная поправка к базе 2001г ОЗП=0,898; ЭМ=1,114; ЗПМ=0,898; МАТ=1,201 НР (65 руб.): 95% от ФОТ (68 руб.) СП (44 руб.): 65% от ФОТ (68 руб.) | 100 м кабеля | 0.15 | 3800 | 195.23 | 3593.76 | 261.53 | 570 | 29 | 539 | 39 | 22.6 | 3.39 | 22.08 | 3.31
10 | ФЕРм08-02-163-02 | Заделка концевая с термоусаживающимися полиэтиленовыми перчатками для 3-4-жильного кабеля с бумажной изоляцией напряжением до 1 кВ, сечение одной жилы: до 120 мм2 Территориальная поправка к базе 2001г ОЗП=0,898; ЭМ=1,114; ЗПМ=0,898; МАТ=1,201 НР (58 руб.): 95% от ФОТ (61 руб.) СП (40 руб.): 65% от ФОТ (61 руб.) | 1 шт. | 4 | 24.54 | 14.94 | 2.7 | 0.13 | 98 | 60 | 11 | 1 | 1.73 | 6.92 | 0.01 | 0.04
Итого прямые затраты по разделу в ценах 2001г. | [8 empty] | 12717 | 730 | 3538 | 237 |  | 83.95 |  | 21.77
Итого прямые затраты по разделу с учетом коэффициентов к итогам | [8 empty] | 13405 | 730 | 3538 | 237 |  | 83.95 |  | 21.77
В том числе, справочно:
Стоимость запасных частей - согласно п.4.56 из МДС 81-35.2004 ПЗ=1,02 (Поз. 6) | [8 empty] | 145
Стоимость тары и упаковки - для электрооборудования, КИПиА, инструмента - согласно п.4.58 из МДС 81-35.2004 ПЗ=1,005 (Поз. 6) | [8 empty] | 36
Транспортные расходы - согласно п.4.60 из МДС 81-35.2004 ПЗ=1,05 (Поз. 6) | [8 empty] | 362
Расходы на комплектацию оборудования - согласно п.4.63 из МДС 81-35.2004 ПЗ=1,007 (Поз. 6) | [8 empty] | 51
Заготовительно-складские расходы - согласно п.4.64 из МДС 81-35.2004 ПЗ=1,012 (Поз. 6) | [8 empty] | 94
Накладные расходы | [8 empty] | 919
Сметная прибыль | [8 empty] | 629
Итоги по разделу 1 Монтажные работы и стоимость оборудования :
Итого Монтажные работы | [8 empty] | 7025 |  |  |  |  | 83.95 |  | 21.77
Итого Оборудование | [8 empty] | 7928
Итого | [8 empty] | 14953 |  |  |  |  | 83.95 |  | 21.77
В том числе:
Материалы | [8 empty] | 1209
Машины и механизмы | [8 empty] | 3538
ФОТ | [8 empty] | 967
Оборудование | [8 empty] | 7928
Накладные расходы | [8 empty] | 919
Сметная прибыль | [8 empty] | 629
Итого по разделу 1 Монтажные работы и стоимость оборудования | [8 empty] | 14953 |  |  |  |  | 83.95 |  | 21.77
Раздел 2. Материалы, не учтенныу ценником
11 | ООО"МИЦАР" Цена с НДС 3кв.11 | Кабель АВВГнг-LS-1 сеч.4х95 Цена: 351,69:1,18:5,4=55,19 руб. КОЭФ. К ПОЗИЦИИ: транспортно-заготовительные расходы МАТ=1,13 | м | 250 | 62.36 |  |  |  | 15590
12 | ФССЦ-101-3866 | Проволока Д=8мм Территориальная поправка к базе 2001г ОЗП=0,898; ЭМ=1,114; ЗПМ=0,898; МАТ=1,201 | т | 0.006 | 7269.82 |  |  |  | 44
13 | ООО"ЗЭТА", 2кв.11г Цена с НДС | Муфты натяжные К805 Цена: 694,5:1,18:5,4=108,99 руб. КОЭФ. К ПОЗИЦИИ: транспортно-заготовительные расходы МАТ=1,13 | шт. | 2 | 123.16 |  |  |  | 246
14 | ФССЦ-509-0125 | Анкер тросовый Территориальная поправка к базе 2001г ОЗП=0,898; ЭМ=1,114; ЗПМ=0,898; МАТ=1,201 | 100 шт. | 0.04 | 3603 |  |  |  | 144
15 | ООО"ЗЭТА", 2кв.11г Цена с НДС | Тросовый зажим К676 Цена: 161.7:1,18:5,4=25,38 руб. КОЭФ. К ПОЗИЦИИ: транспортно-заготовительные расходы МАТ=1,13 | шт. | 4 | 28.68 |  |  |  | 115
16 | ООО"МИЦАР" Цена с НДС 3кв.11 | Муфта кабельная КВТп 1-4х95 Цена: 984,12:1,18:5,4=154,44 руб. КОЭФ. К ПОЗИЦИИ: транспортно-заготовительные расходы МАТ=1,13 | шт | 4 | 174.52 |  |  |  | 698
Итого по разделу 2 Материалы, не учтенныу ценником | [8 empty] | 16837
ИТОГИ ПО СМЕТЕ:
Итого прямые затраты по смете с учетом коэффициентов к итогам | [8 empty] | 30242 | 730 | 3538 | 237 |  | 83.95 |  | 21.77
В том числе, справочно:
Стоимость запасных частей - согласно п.4.56 из МДС 81-35.2004 ПЗ=1,02 (Поз. 6) | [8 empty] | 145
Стоимость тары и упаковки - для электрооборудования, КИПиА, инструмента - согласно п.4.58 из МДС 81-35.2004 ПЗ=1,005 (Поз. 6) | [8 empty] | 36
Транспортные расходы - согласно п.4.60 из МДС 81-35.2004 ПЗ=1,05 (Поз. 6) | [8 empty] | 362
Расходы на комплектацию оборудования - согласно п.4.63 из МДС 81-35.2004 ПЗ=1,007 (Поз. 6) | [8 empty] | 51
Заготовительно-складские расходы - согласно п.4.64 из МДС 81-35.2004 ПЗ=1,012 (Поз. 6) | [8 empty] | 94
Накладные расходы | [8 empty] | 919
Сметная прибыль | [8 empty] | 629
Итого Монтажные работы | [8 empty] | 23862 |  |  |  |  | 83.95 |  | 21.77
Итого Оборудование | [8 empty] | 7928
Итого | [8 empty] | 31790 |  |  |  |  | 83.95 |  | 21.77
В том числе:
Материалы | [8 empty] | 18046
Машины и механизмы | [8 empty] | 3538
ФОТ | [8 empty] | 967
Оборудование | [8 empty] | 7928
Накладные расходы | [8 empty] | 919
Сметная прибыль | [8 empty] | 629
Итого Монтажные работы для расчета лимитированных затрат | [8 empty] | 23862
ВСЕГО по смете | [8 empty] | 23862 |  |  |  |  | 83.95 |  | 21.77
Составил: ___________________________Т.Г. Бакулина
(должность, подпись, расшифровка)

## 5217 СМ-28 ЛС6
СОГЛАСОВАНО: | [11 empty] | УТВЕРЖДАЮ:
_________________ | [11 empty] | _________________
" _____ " ________________ 201_ г. | [11 empty] | "____" ______________201_ г.
ОАО "Приаргунское горно-химическое объединение". Рудник 8.
(наименование стройки)
ЛОКАЛЬНЫЙ СМЕТНЫЙ РАСЧЕТ № 5217 СМ-28 ЛС-6
(локальная смета)
|  | на | Временная противопржарная насосная станция.Канал, камера ВК1, скользящие опоры СО1-СО4 , Площадка ствола 14 РЭШ
(наименование работ и затрат, наименование объекта)
Основание: 5217-34-КЖ
|  |  | Сметная стоимость строительных работ _______________________________________________________________________________________________ | [5 empty] | ___________________________46,442 |  | тыс. руб.
|  |  | Средства на оплату труда _______________________________________________________________________________________________ | [5 empty] | ___________________________2,351 |  | тыс. руб.
|  |  | Сметная трудоемкость _______________________________________________________________________________________________ | [5 empty] | _______________________________________________________________________________________________235,08 |  | чел.час
Составлен в ценах 2001 г.
№ пп | Обоснование | Наименование | Ед. изм. | Кол. | Стоимость единицы, руб. |  |  |  | Общая стоимость, руб. |  |  |  | Т/з осн. раб.на ед. | Т/з осн. раб. Всего | Т/з мех. на ед. | Т/з мех. Всего
[5 empty] | Всего | В том числе |  |  | Всего | В том числе
[6 empty] | Осн.З/п | Эк.Маш | З/пМех |  | Осн.З/п | Эк.Маш | З/пМех
1 | 2 | 3 | 4 | 5 | 6 | 7 | 8 | 9 | 10 | 11 | 12 | 13 | 14 | 15 | 16 | 17
Раздел 1. Канал
Земляные работы
1 | ФЕР01-01-009-15 | Разработка грунта в траншеях экскаватором "обратная лопата" с ковшом вместимостью 0,5 (0,5-0,63) м3, в отвал группа грунтов: 3 Территориальная поправка к базе 2001г ОЗП=0,898; ЭМ=1,114; ЗПМ=0,898; МАТ=1,201 НР (52 руб.): 95% от ФОТ (55 руб.) СП (28 руб.): 50% от ФОТ (55 руб.) | 1000 м3 грунта | 0.114 | 4403.64 |  | 4403.64 | 479.23 | 502 |  | 502 | 55 |  |  | 39.53 | 4.51
2 | ФЕР01-02-057-03 | Доработка грунта вручную в траншеях глубиной до 2 м без креплений с откосами, группа грунтов: 3 с последующим выбросом грунта экскаватором Территориальная поправка к базе 2001г ОЗП=0,898; ЭМ=1,114; ЗПМ=0,898; МАТ=1,201 КОЭФ. К ПОЗИЦИИ: 3.187 Доработка вручную, зачистка дна и стенок с выкидкой грунта в котлованах и траншеях, разработанных механизированным способом ОЗП=1,2; ТЗ=1,2 НР (66 руб.): 80% от ФОТ (83 руб.) СП (37 руб.): 45% от ФОТ (83 руб.) | 100 м3 грунта | 0.04 | 2084.51 | 2084.51 |  |  | 83 | 83 |  |  | 297.6 | 11.9
3 | ФЕР01-01-009-15 | Выброс грунта,доработанного вручную, экскаватором "обратная лопата" с ковшом вместимостью 0,5 (0,5-0,63) м3, в отвал группа грунтов: 3 Территориальная поправка к базе 2001г ОЗП=0,898; ЭМ=1,114; ЗПМ=0,898; МАТ=1,201 НР (2 руб.): 95% от ФОТ (2 руб.) СП (1 руб.): 50% от ФОТ (2 руб.) | 1000 м3 грунта | 0.004 | 4403.64 |  | 4403.64 | 479.23 | 18 |  | 18 | 2 |  |  | 39.53 | 0.16
4 | ФЕР01-01-034-03 | Засыпка траншей и котлованов с перемещением грунта до 5 м бульдозерами мощностью: 96 кВт (130 л.с.), группа грунтов 3 Территориальная поправка к базе 2001г ОЗП=0,898; ЭМ=1,114; ЗПМ=0,898; МАТ=1,201 НР (10 руб.): 95% от ФОТ (10 руб.) СП (5 руб.): 50% от ФОТ (10 руб.) | 1000 м3 грунта | 0.1 | 774.53 |  | 774.53 | 95.43 | 77 |  | 77 | 10 |  |  | 7.38 | 0.74
5 | ФЕР01-02-061-03 | Засыпка вручную траншей, пазух котлованов и ям, группа грунтов: 3 Территориальная поправка к базе 2001г ОЗП=0,898; ЭМ=1,114; ЗПМ=0,898; МАТ=1,201 НР (26 руб.): 80% от ФОТ (33 руб.) СП (15 руб.): 45% от ФОТ (33 руб.) | 100 м3 грунта | 0.04 | 814.94 | 814.94 |  |  | 33 | 33 |  |  | 121 | 4.84
6 | ФЕР01-02-005-02 | Уплотнение грунта пневматическими трамбовками, группа грунтов: 3-4 Территориальная поправка к базе 2001г ОЗП=0,898; ЭМ=1,114; ЗПМ=0,898; МАТ=1,201 НР (141 руб.): 95% от ФОТ (148 руб.) СП (74 руб.): 50% от ФОТ (148 руб.) | 100 м3 уплотненного грунта | 1 | 527.9 | 114.59 | 413.31 | 32.8 | 528 | 115 | 413 | 33 | 14.96 | 14.96 | 3.63 | 3.63
7 | ФЕР01-01-031-03 | Отталкивание лишнего грунта до 10 м (требуется 50м) бульдозерами мощностью: 96 кВт (130 л.с.), группа грунтов 3 Территориальная поправка к базе 2001г ОЗП=0,898; ЭМ=1,114; ЗПМ=0,898; МАТ=1,201 КОЭФ. К ПОЗИЦИИ: 3.76 При перемещении бульдозерами ранее разработанных разрыхленных грунтов, за исключением взорванной скальной породы, сыпучих барханных и дюнных песков ЭМ=0,85 к расх.; ЗПМ=0,85; ТЗМ=0,85 НР (2 руб.): 95% от ФОТ (2 руб.) СП (1 руб.): 50% от ФОТ (2 руб.) | 1000 м3 грунта | 0.014 | 1079.41 |  | 1079.41 | 133 | 15 |  | 15 | 2 |  |  | 10.29 | 0.14
8 | ФЕР01-01-031-11 | При перемещении грунта на каждые последующие 10 м добавлять: к расценке 01-01-031-03 Территориальная поправка к базе 2001г ОЗП=0,898; ЭМ=1,114; ЗПМ=0,898; МАТ=1,201 КОЭФ. К ПОЗИЦИИ: ПЗ=4 (ОЗП=4; ЭМ=4 к расх.; ЗПМ=4; МАТ=4 к расх.; ТЗ=4; ТЗМ=4) НР (7 руб.): 95% от ФОТ (7 руб.) СП (4 руб.): 50% от ФОТ (7 руб.) | 1000 м3 грунта | 0.014 | 4017.49 |  | 4017.49 | 495.01 | 56 |  | 56 | 7 |  |  | 38.28 | 0.54
Конструкции канала
9 | ФЕР08-01-002-01 | Устройство основания под канал из ПГС 54,73 = 126,72 - 1,2 x 59,99 Территориальная поправка к базе 2001г ОЗП=0,898; ЭМ=1,114; ЗПМ=0,898; МАТ=1,201 НР (56 руб.): 122% от ФОТ (46 руб.) СП (37 руб.): 80% от ФОТ (46 руб.) | 1 м3 основания | 2.35 | 56.94 | 16.87 | 39.64 | 2.73 | 134 | 40 | 93 | 6 | 2.3 | 5.41 | 0.29 | 0.68
10 | ФССЦ-408-0200 | Смесь песчано-гравийная природная Территориальная поправка к базе 2001г ОЗП=0,898; ЭМ=1,114; ЗПМ=0,898; МАТ=1,201 | м3 | 2.914 | 72.06 |  |  |  | 210
11 | ФЕР07-06-001-01 | Устройство непроходных каналов: одноячейковых, перекрываемых или опирающихся на плиту Территориальная поправка к базе 2001г ОЗП=0,898; ЭМ=1,114; ЗПМ=0,898; МАТ=1,201 НР (208 руб.): 130% от ФОТ (160 руб.) СП (136 руб.): 85% от ФОТ (160 руб.) | 100 м3 сборных конструкций | 0.04253 | 19493.82 | 3074.55 | 8295.47 | 676.46 | 829 | 131 | 353 | 29 | 372.96 | 15.86 | 55.8 | 2.37
| 1. 402-9050 | Раствор цементный | м3 | 0
Н | 2. 403-9022 | Конструкции сборные железобетонные | м3 | 100 4,253
12 | ФССЦ-403-2074 | Лотки (серия 3.006.1-2.87 вып. 1): Л4-8 бетон В15 (М200), объем 0,72 м3, расход арматуры 51,58 кг Территориальная поправка к базе 2001г ОЗП=0,898; ЭМ=1,114; ЗПМ=0,898; МАТ=1,201 | шт. | 3 | 1240.32 |  |  |  | 3721
13 | ФССЦ-403-0144 | Лотки каналов и тоннелей железобетонные для прокладки коммуникаций, Л4д-8 Территориальная поправка к базе 2001г ОЗП=0,898; ЭМ=1,114; ЗПМ=0,898; МАТ=1,201 | м3 | 0.72 | 2206.57 |  |  |  | 1589
14 | ФССЦ-403-8412 | Плита перекрытия: П5-8 /бетон В15 (М200), объем 0,16 м3, расход ар-ры 11 кг/ (серия 3.006.1-2.87 вып. 2) Территориальная поправка к базе 2001г ОЗП=0,898; ЭМ=1,114; ЗПМ=0,898; МАТ=1,201 | шт. | 6 | 387.44 |  |  |  | 2325
15 | ФССЦ-403-8415 | Плита перекрытия: П5д-8 /бетон В15 (М200), объем 0,04 м3, расход ар-ры 2,7 кг/ (серия 3.006.1-2.87 вып. 2) Территориальная поправка к базе 2001г ОЗП=0,898; ЭМ=1,114; ЗПМ=0,898; МАТ=1,201 | шт. | 8 | 92 |  |  |  | 736
16 | ФССЦ-403-0625 | Опорные подушки: ОП 1 /бетон В15 (М200), объем 0,004 м3, расход ар-ры 0,7 кг/ (серия 3.006.1-8) Территориальная поправка к базе 2001г ОЗП=0,898; ЭМ=1,114; ЗПМ=0,898; МАТ=1,201 | шт. | 13 | 14.54 |  |  |  | 189
17 | ФССЦ-403-0626 | Опорные подушки: ОП 2 /бетон В15 (М200), объем 0,005 м3, расход ар-ры 0,7 кг/ (серия 3.006.1-8) Территориальная поправка к базе 2001г ОЗП=0,898; ЭМ=1,114; ЗПМ=0,898; МАТ=1,201 | шт. | 12 | 24.2 |  |  |  | 290
18 | ФЕР08-02-016-01 | Кладка прижимных стенок гидроизоляции в 1/2 кирпича на битумной мастике Территориальная поправка к базе 2001г ОЗП=0,898; ЭМ=1,114; ЗПМ=0,898; МАТ=1,201 НР (12 руб.): 122% от ФОТ (10 руб.) СП (8 руб.): 80% от ФОТ (10 руб.) | 100 м2 стенки | 0.01 | 17834.32 | 1010.27 | 1348.96 | 7.88 | 178 | 10 | 13 |  | 131.89 | 1.32 | 0.65 | 0.01
19 | ФЕР46-01-008-03 | Заделка отверстия для прохода труб бетоном кл. В15 1 366,43 = 1 874,93 - 0,09 x 5 650,00 Территориальная поправка к базе 2001г ОЗП=0,898; ЭМ=1,114; ЗПМ=0,898; МАТ=1,201 НР (4 руб.): 110% от ФОТ (4 руб.) СП (3 руб.): 70% от ФОТ (4 руб.) | 1 м3 | 0.02 | 1569.36 | 203.76 | 38.01 | 1.7 | 31 | 4 | 1 |  | 26.82 | 0.54 | 0.14
20 | ФЕР27-06-026-01 | Заливка битумом торца канала Территориальная поправка к базе 2001г ОЗП=0,898; ЭМ=1,114; ЗПМ=0,898; МАТ=1,201 НР 142% от ФОТ СП 95% от ФОТ | 1 т | 0.001 | 1884.32 |  | 44.11 | 6.88 | 2 | [5 empty] | 0.66
21 | ФЕР08-01-003-05 | Гидроизоляция защитной стенки из 2-х слоев рубероида Территориальная поправка к базе 2001г ОЗП=0,898; ЭМ=1,114; ЗПМ=0,898; МАТ=1,201 НР (5 руб.): 122% от ФОТ (4 руб.) СП (3 руб.): 80% от ФОТ (4 руб.) | 100 м2 изолируемой поверхности | 0.0098 | 4043.13 | 399.67 | 173.05 |  | 40 | 4 | 2 |  | 46.8 | 0.46
22 | ФЕР08-01-003-07 | Гидроизоляция боковая обмазочная битумная в 2 слоя по выровненной поверхности бутовой кладки, кирпичу, бетону Территориальная поправка к базе 2001г ОЗП=0,898; ЭМ=1,114; ЗПМ=0,898; МАТ=1,201 НР (148 руб.): 122% от ФОТ (121 руб.) СП (97 руб.): 80% от ФОТ (121 руб.) | 100 м2 изолируемой поверхности | 0.67 | 1344.71 | 181.05 | 84.59 |  | 901 | 121 | 57 |  | 21.2 | 14.2
Итого прямые затраты по разделу в ценах 2001г. | [8 empty] | 12487 | 541 | 1600 | 144 |  | 69.49 |  | 12.78
Накладные расходы | [8 empty] | 739
Сметная прибыль | [8 empty] | 448
Итого | [8 empty] | 13674 |  |  |  |  | 69.49 |  | 12.78
В том числе:
Материалы | [8 empty] | 10346
Машины и механизмы | [8 empty] | 1600
ФОТ | [8 empty] | 685
Накладные расходы | [8 empty] | 739
Сметная прибыль | [8 empty] | 448
Итого по разделу 1 Канал | [8 empty] | 13674 |  |  |  |  | 69.49 |  | 12.78
Раздел 2. Колодец ВК1
Земляные работы
23 | ФЕР01-01-006-03 | Разработка грунта в котлованах объемом до 500 м3 экскаваторами с ковшом вместимостью 0,4 (0,35-0,45) м3, группа грунтов: 3 Территориальная поправка к базе 2001г ОЗП=0,898; ЭМ=1,114; ЗПМ=0,898; МАТ=1,201 НР (101 руб.): 95% от ФОТ (106 руб.) СП (53 руб.): 50% от ФОТ (106 руб.) | 1000 м3 грунта | 0.144 | 6972.87 |  | 6972.87 | 736.72 | 1004 |  | 1004 | 106 |  |  | 60.77 | 8.75
24 | ФЕР01-02-057-03 | Доработка грунта вручную в котловане, группа грунтов: 3 с последующим выбросом грунта экскаватором Территориальная поправка к базе 2001г ОЗП=0,898; ЭМ=1,114; ЗПМ=0,898; МАТ=1,201 КОЭФ. К ПОЗИЦИИ: 3.187 Доработка вручную, зачистка дна и стенок с выкидкой грунта в котлованах и траншеях, разработанных механизированным способом ОЗП=1,2; ТЗ=1,2 НР (166 руб.): 80% от ФОТ (208 руб.) СП (94 руб.): 45% от ФОТ (208 руб.) | 100 м3 грунта | 0.1 | 2084.51 | 2084.51 |  |  | 208 | 208 |  |  | 297.6 | 29.76
25 | ФЕР01-01-009-15 | Выброс грунта,доработанного вручную, экскаватором "обратная лопата" с ковшом вместимостью 0,5 (0,5-0,63) м3, в отвал группа грунтов: 3 Территориальная поправка к базе 2001г ОЗП=0,898; ЭМ=1,114; ЗПМ=0,898; МАТ=1,201 НР (5 руб.): 95% от ФОТ (5 руб.) СП (3 руб.): 50% от ФОТ (5 руб.) | 1000 м3 грунта | 0.01 | 4403.64 |  | 4403.64 | 479.23 | 44 |  | 44 | 5 |  |  | 39.53 | 0.4
26 | ФЕР01-01-034-03 | Засыпка траншей и котлованов с перемещением грунта до 5 м бульдозерами мощностью: 96 кВт (130 л.с.), группа грунтов 3 Территориальная поправка к базе 2001г ОЗП=0,898; ЭМ=1,114; ЗПМ=0,898; МАТ=1,201 НР (10 руб.): 95% от ФОТ (11 руб.) СП (6 руб.): 50% от ФОТ (11 руб.) | 1000 м3 грунта | 0.112 | 774.53 |  | 774.53 | 95.43 | 87 |  | 87 | 11 |  |  | 7.38 | 0.83
27 | ФЕР01-02-061-03 | Засыпка вручную траншей, пазух котлованов и ям, группа грунтов: 3 Территориальная поправка к базе 2001г ОЗП=0,898; ЭМ=1,114; ЗПМ=0,898; МАТ=1,201 НР (52 руб.): 80% от ФОТ (65 руб.) СП (29 руб.): 45% от ФОТ (65 руб.) | 100 м3 грунта | 0.08 | 814.94 | 814.94 |  |  | 65 | 65 |  |  | 121 | 9.68
28 | ФЕР01-02-005-02 | Уплотнение грунта пневматическими трамбовками, группа грунтов: 3-4 Территориальная поправка к базе 2001г ОЗП=0,898; ЭМ=1,114; ЗПМ=0,898; МАТ=1,201 НР (157 руб.): 95% от ФОТ (165 руб.) СП (83 руб.): 50% от ФОТ (165 руб.) | 100 м3 уплотненного грунта | 1.12 | 527.9 | 114.59 | 413.31 | 32.8 | 591 | 128 | 463 | 37 | 14.96 | 16.76 | 3.63 | 4.07
29 | ФЕР01-01-031-03 | Отталкивание лишнего грунта до 10 м (требуется 50м) бульдозерами мощностью: 96 кВт (130 л.с.), группа грунтов 3 Территориальная поправка к базе 2001г ОЗП=0,898; ЭМ=1,114; ЗПМ=0,898; МАТ=1,201 КОЭФ. К ПОЗИЦИИ: 3.76 При перемещении бульдозерами ранее разработанных разрыхленных грунтов, за исключением взорванной скальной породы, сыпучих барханных и дюнных песков ЭМ=0,85 к расх.; ЗПМ=0,85; ТЗМ=0,85 НР (5 руб.): 95% от ФОТ (5 руб.) СП (3 руб.): 50% от ФОТ (5 руб.) | 1000 м3 грунта | 0.034 | 1079.41 |  | 1079.41 | 133 | 37 |  | 37 | 5 |  |  | 10.29 | 0.35
30 | ФЕР01-01-031-11 | При перемещении грунта на каждые последующие 10 м добавлять: к расценке 01-01-031-03 Территориальная поправка к базе 2001г ОЗП=0,898; ЭМ=1,114; ЗПМ=0,898; МАТ=1,201 КОЭФ. К ПОЗИЦИИ: ПЗ=4 (ОЗП=4; ЭМ=4 к расх.; ЗПМ=4; МАТ=4 к расх.; ТЗ=4; ТЗМ=4) НР (16 руб.): 95% от ФОТ (17 руб.) СП (9 руб.): 50% от ФОТ (17 руб.) | 1000 м3 грунта | 0.034 | 4017.49 |  | 4017.49 | 495.01 | 137 |  | 137 | 17 |  |  | 38.28 | 1.3
Конструкции колодца
31 | ФЕР08-01-002-01 | Устройство основания под блоки ФБС и под пол из ПГС 54,73 = 126,72 - 1,2 x 59,99 Территориальная поправка к базе 2001г ОЗП=0,898; ЭМ=1,114; ЗПМ=0,898; МАТ=1,201 НР (139 руб.): 122% от ФОТ (114 руб.) СП (91 руб.): 80% от ФОТ (114 руб.) | 1 м3 основания | 5.83 | 56.94 | 16.87 | 39.64 | 2.73 | 332 | 98 | 231 | 16 | 2.3 | 13.41 | 0.29 | 1.69
32 | ФССЦ-408-0200 | Смесь песчано-гравийная природная Территориальная поправка к базе 2001г ОЗП=0,898; ЭМ=1,114; ЗПМ=0,898; МАТ=1,201 | м3 | 7.2292 | 72.06 |  |  |  | 521
33 | ФЕР07-05-001-01 | Установка блоков стен подвалов массой: до 0,5 т Территориальная поправка к базе 2001г ОЗП=0,898; ЭМ=1,114; ЗПМ=0,898; МАТ=1,201 НР (78 руб.): 155% от ФОТ (50 руб.) СП (50 руб.): 100% от ФОТ (50 руб.) | 100 шт. сборных конструкций | 0.08 | 3779.22 | 414.71 | 2319.93 | 212.52 | 302 | 33 | 186 | 17 | 52.84 | 4.23 | 17.53 | 1.4
Н | 1. 403-9020 | Конструкции сборные железобетонные | шт. | 100 8
34 | ФЕР07-05-001-02 | Установка блоков стен подвалов массой: до 1 т Территориальная поправка к базе 2001г ОЗП=0,898; ЭМ=1,114; ЗПМ=0,898; МАТ=1,201 НР (54 руб.): 155% от ФОТ (35 руб.) СП (35 руб.): 100% от ФОТ (35 руб.) | 100 шт. сборных конструкций | 0.04 | 5384.39 | 581.97 | 3260.73 | 294.59 | 215 | 23 | 130 | 12 | 74.15 | 2.97 | 24.3 | 0.97
Н | 1. 403-9020 | Конструкции сборные железобетонные | шт. | 100 4
35 | ФЕР07-05-001-04 | Установка блоков стен подвалов массой: более 1,5 т Территориальная поправка к базе 2001г ОЗП=0,898; ЭМ=1,114; ЗПМ=0,898; МАТ=1,201 НР (358 руб.): 155% от ФОТ (231 руб.) СП (231 руб.): 100% от ФОТ (231 руб.) | 100 шт. сборных конструкций | 0.14 | 12035.47 | 1045.55 | 7875.04 | 610.03 | 1685 | 146 | 1103 | 85 | 129.8 | 18.17 | 50.32 | 7.04
Н | 1. 403-9020 | Конструкции сборные железобетонные | шт. | 100 14
36 | ФССЦ-403-8007 | Блоки бетонные стен подвалов сплошные (ГОСТ 13579-78): ФБС12-6-3-Т /бетон В7,5 (М100), объем 0,191 м3, расход арматуры 0,74 кг/ Территориальная поправка к базе 2001г ОЗП=0,898; ЭМ=1,114; ЗПМ=0,898; МАТ=1,201 | шт. | 8 | 142.22 |  |  |  | 1138
37 | ФССЦ-403-8004 | Блоки бетонные стен подвалов сплошные (ГОСТ 13579-78): ФБС9-6-6-Т /бетон В7,5 (М100), объем 0,293 м3, расход арматуры 1,46 кг/ Территориальная поправка к базе 2001г ОЗП=0,898; ЭМ=1,114; ЗПМ=0,898; МАТ=1,201 | шт. | 2 | 218.17 |  |  |  | 436
38 | ФССЦ-403-8010 | Блоки бетонные стен подвалов сплошные (ГОСТ 13579-78): ФБС12-6-6-Т /бетон В7,5 (М100), объем 0,398 м3, расход арматуры 1,46 кг/ Территориальная поправка к базе 2001г ОЗП=0,898; ЭМ=1,114; ЗПМ=0,898; МАТ=1,201 | шт. | 2 | 286.8 |  |  |  | 574
39 | ФССЦ-403-8014 | Блоки бетонные стен подвалов сплошные (ГОСТ 13579-78): ФБС24-6-6-Т /бетон В7,5 (М100), объем 0,815 м3, расход арматуры 2,36 кг/ Территориальная поправка к базе 2001г ОЗП=0,898; ЭМ=1,114; ЗПМ=0,898; МАТ=1,201 | шт. | 14 | 567.71 |  |  |  | 7948
40 | ФЕР08-02-007-01 | Армирование кладки стен из блоков ФБС Территориальная поправка к базе 2001г ОЗП=0,898; ЭМ=1,114; ЗПМ=0,898; МАТ=1,201 НР (89 руб.): 122% от ФОТ (73 руб.) СП (58 руб.): 80% от ФОТ (73 руб.) | 1 т металлических изделий | 0.161 | 9153.84 | 454.41 | 52.24 | 2.79 | 1474 | 73 | 8 |  | 63.73 | 10.26 | 0.23 | 0.04
41 | ФЕР06-01-024-01 | Устройство монолитных участков, бетон кл. В7,5 Территориальная поправка к базе 2001г ОЗП=0,898; ЭМ=1,114; ЗПМ=0,898; МАТ=1,201 НР (44 руб.): 105% от ФОТ (42 руб.) СП (27 руб.): 65% от ФОТ (42 руб.) | 100 м3 бетона, бутобетона и железобетона в деле | 0.014 | 77790.72 | 2809.92 | 2289.33 | 248.81 | 1089 | 39 | 32 | 3 | 358.02 | 5.01 | 20.6 | 0.29
42 | ФЕР09-03-002-12 | Монтаж балки из швеллера №20 Территориальная поправка к базе 2001г ОЗП=0,898; ЭМ=1,114; ЗПМ=0,898; МАТ=1,201 НР (8 руб.): 90% от ФОТ (9 руб.) СП (8 руб.): 85% от ФОТ (9 руб.) | 1 т конструкций | 0.043 | 824.09 | 167.32 | 529.04 | 35.22 | 35 | 7 | 23 | 2 | 18.25 | 0.78 | 2.57 | 0.11
Н | 1. 201-9002 | Конструкции стальные | т | 1 0,043
43 | ФССЦ-201-0755 | Стоимость м/к балки Территориальная поправка к базе 2001г ОЗП=0,898; ЭМ=1,114; ЗПМ=0,898; МАТ=1,201 | т | 0.043 | 9680.06 |  |  |  | 416
44 | ФЕР06-01-015-08 | Установка металлических конструкций из уголка и полосы для обрамления отверстия и крепления стремянки Территориальная поправка к базе 2001г ОЗП=0,898; ЭМ=1,114; ЗПМ=0,898; МАТ=1,201 НР (49 руб.): 105% от ФОТ (47 руб.) СП (31 руб.): 65% от ФОТ (47 руб.) | 1 т | 0.092 | 8720.82 | 514.92 | 39.1 | 1.82 | 802 | 47 | 4 |  | 63.22 | 5.82 | 0.15 | 0.01
45 | ФЕР07-02-002-01 | Установка опор из плит и колец диаметром: до 1000 мм Территориальная поправка к базе 2001г ОЗП=0,898; ЭМ=1,114; ЗПМ=0,898; МАТ=1,201 НР (127 руб.): 130% от ФОТ (98 руб.) СП (83 руб.): 85% от ФОТ (98 руб.) | 100 м3 сборных железобетонных конструкций | 0.0153 | 29446.53 | 4410.63 | 23408.7 | 2033.75 | 451 | 67 | 358 | 31 | 547.56 | 8.38 | 167.76 | 2.57
Н | 1. 403-9022 | Конструкции сборные железобетонные | м3 | 100 1,53
46 | ФССЦ-403-3410 | Кольца железобетонные для смотровых колодцев водопроводных и канализационных сетей. КЦО1, КЦ7-9 Территориальная поправка к базе 2001г ОЗП=0,898; ЭМ=1,114; ЗПМ=0,898; МАТ=1,201 | м3 | 0.62 | 2083.4 |  |  |  | 1292
47 | ФССЦ-403-3120 | Плиты железобетонные: покрытий, перекрытий и днищ ПО2, ПО4 Территориальная поправка к базе 2001г ОЗП=0,898; ЭМ=1,114; ЗПМ=0,898; МАТ=1,201 | м3 | 0.83 | 1660.86 |  |  |  | 1379
48 | ФССЦ-403-8423 | Плита перекрытия: П10д-3 /бетон В25 (М350), объем 0,08 м3, расход ар-ры 4,9 кг/ (серия 3.006.1-2.87 вып. 2) Территориальная поправка к базе 2001г ОЗП=0,898; ЭМ=1,114; ЗПМ=0,898; МАТ=1,201 | шт. | 1 | 143.74 |  |  |  | 144
49 | ФЕР23-04-011-01 | Установка люка тип "Т" Территориальная поправка к базе 2001г ОЗП=0,898; ЭМ=1,114; ЗПМ=0,898; МАТ=1,201 НР (13 руб.): 130% от ФОТ (10 руб.) СП (9 руб.): 89% от ФОТ (10 руб.) | 1 шт. | 1 | 701.59 | 10.17 | 6.8 |  | 702 | 10 | 7 |  | 1.31 | 1.31
50 | ФССЦ-101-2536 | Люки чугунные: тяжелый Территориальная поправка к базе 2001г ОЗП=0,898; ЭМ=1,114; ЗПМ=0,898; МАТ=1,201 | шт. | 1 | 683.99 |  |  |  | 684
51 | ФЕР09-03-029-01 | Монтаж стремянки СГ18 Территориальная поправка к базе 2001г ОЗП=0,898; ЭМ=1,114; ЗПМ=0,898; МАТ=1,201 НР (23 руб.): 90% от ФОТ (25 руб.) СП (21 руб.): 85% от ФОТ (25 руб.) | 1 т конструкций | 0.075 | 1150.3 | 273.24 | 770.77 | 68.47 | 86 | 20 | 58 | 5 | 32.37 | 2.43 | 5.64 | 0.42
| 1. 101-1714 | Болты с гайками и шайбами строительные | т | 0 | 9040
Н | 2. 201-9002 | Конструкции стальные | т | 1 0,075
52 | ФССЦ-201-0650 | Стоимость м/к стремянки Территориальная поправка к базе 2001г ОЗП=0,898; ЭМ=1,114; ЗПМ=0,898; МАТ=1,201 | т | 0.075 | 9092.77 |  |  |  | 682
53 | ФЕР11-01-002-09 | Устройство бетонного днища колодца, бетон кл. В7,5 609,65 = 650,45 + 1,02 x (560,00 - 600,00) Территориальная поправка к базе 2001г ОЗП=0,898; ЭМ=1,114; ЗПМ=0,898; МАТ=1,201 НР (14 руб.): 123% от ФОТ (11 руб.) СП (8 руб.): 75% от ФОТ (11 руб.) | 1 м3 подстилающего слоя | 0.4 | 722.88 | 27.54 | 0.27 |  | 289 | 11 |  |  | 3.66 | 1.46
54 | ФЕР06-01-062-03 | Устройство стен и плоских днищ при толщине: до 150 мм приямка, бетон кл. В15 83 478,16 = 139 413,16 - 9,9 x 5 650,00 Территориальная поправка к базе 2001г ОЗП=0,898; ЭМ=1,114; ЗПМ=0,898; МАТ=1,201 НР (70 руб.): 105% от ФОТ (67 руб.) СП (44 руб.): 65% от ФОТ (67 руб.) | 100 м3 железобетона в деле | 0.005 | 95074.78 | 11808.22 | 15342.43 | 1653.2 | 475 | 59 | 77 | 8 | 1398.88 | 6.99 | 136.47 | 0.68
55 | ФССЦ-204-0002 | Горячекатаная арматурная сталь гладкая класса А-I, диаметром: 8 мм Территориальная поправка к базе 2001г ОЗП=0,898; ЭМ=1,114; ЗПМ=0,898; МАТ=1,201 | т | 0.064 | 8142.78 |  |  |  | 521
56 | ФССЦ-204-0035 | Надбавки к ценам заготовок за сборку и сварку каркасов и сеток: плоских, диаметром 8 мм Территориальная поправка к базе 2001г ОЗП=0,898; ЭМ=1,114; ЗПМ=0,898; МАТ=1,201 | т | 0.064 | 1934.04 |  |  |  | 124
57 | ФЕР08-02-007-03 | Установка металлических решеток приямков, РМ1 Территориальная поправка к базе 2001г ОЗП=0,898; ЭМ=1,114; ЗПМ=0,898; МАТ=1,201 НР (6 руб.): 122% от ФОТ (5 руб.) СП (4 руб.): 80% от ФОТ (5 руб.) | 1 т металлических изделий | 0.0128 | 15061.66 | 376.97 | 241.2 | 8.37 | 193 | 5 | 3 |  | 47.38 | 0.61 | 0.69 | 0.01
58 | ФЕР13-03-004-26 | Окраска металлических огрунтованных поверхностей: эмалью ПФ-115 за 2 раза Территориальная поправка к базе 2001г ОЗП=0,898; ЭМ=1,114; ЗПМ=0,898; МАТ=1,201 КОЭФ. К ПОЗИЦИИ: ПЗ=2 (ОЗП=2; ЭМ=2 к расх.; ЗПМ=2; МАТ=2 к расх.; ТЗ=2; ТЗМ=2) НР (5 руб.): 90% от ФОТ (5 руб.) СП (4 руб.): 70% от ФОТ (5 руб.) | 100 м2 окрашиваемой поверхности | 0.0875 | 751.89 | 62.39 | 13.86 | 0.18 | 66 | 5 | 1 |  | 7.66 | 0.67 | 0.02
59 | ФЕР08-01-003-07 | Гидроизоляция боковая обмазочная битумная в 2 слоя стен колодца, покрытия колодца и люков Территориальная поправка к базе 2001г ОЗП=0,898; ЭМ=1,114; ЗПМ=0,898; МАТ=1,201 НР (109 руб.): 122% от ФОТ (89 руб.) СП (71 руб.): 80% от ФОТ (89 руб.) | 100 м2 изолируемой поверхности | 0.49 | 1344.71 | 181.05 | 84.59 |  | 659 | 89 | 41 |  | 21.2 | 10.39
60 | ФЕР11-01-002-09 | Устройство отмостки, бетон кл. В7,5 609,65 = 650,45 + 1,02 x (560,00 - 600,00) Территориальная поправка к базе 2001г ОЗП=0,898; ЭМ=1,114; ЗПМ=0,898; МАТ=1,201 НР (14 руб.): 123% от ФОТ (11 руб.) СП (8 руб.): 75% от ФОТ (11 руб.) | 1 м3 подстилающего слоя | 0.4 | 722.88 | 27.54 | 0.27 |  | 289 | 11 |  |  | 3.66 | 1.46
Итого прямые затраты по разделу в ценах 2001г. | [8 empty] | 27176 | 1144 | 4034 | 360 |  | 150.55 |  | 30.93
Накладные расходы | [8 empty] | 1712
Сметная прибыль | [8 empty] | 1062
Итого | [8 empty] | 29950 |  |  |  |  | 150.55 |  | 30.93
В том числе:
Материалы | [8 empty] | 21998
Машины и механизмы | [8 empty] | 4034
ФОТ | [8 empty] | 1504
Накладные расходы | [8 empty] | 1712
Сметная прибыль | [8 empty] | 1062
Итого по разделу 2 Колодец ВК1 | [8 empty] | 29950 |  |  |  |  | 150.55 |  | 30.93
Раздел 3. Скользящие опоры СО1-СО4
61 | ФЕР01-02-031-02 | Бурение ям глубиной до 2 м бурильно-крановыми машинами: на тракторе, группа грунтов 2 Территориальная поправка к базе 2001г ОЗП=0,898; ЭМ=1,114; ЗПМ=0,898; МАТ=1,201 НР (53 руб.): 80% от ФОТ (66 руб.) СП (30 руб.): 45% от ФОТ (66 руб.) | 100 ям | 0.16 | 4039.2 | 159.28 | 3879.92 | 257.4 | 646 | 25 | 621 | 41 | 22.74 | 3.64 | 24.71 | 3.95
62 | ФЕР06-01-001-13 | Устройство бетонных опор, бетон кл. В15 72 661,48 = 68 581,48 + 102 x (600,00 - 560,00) Территориальная поправка к базе 2001г ОЗП=0,898; ЭМ=1,114; ЗПМ=0,898; МАТ=1,201 НР (54 руб.): 105% от ФОТ (51 руб.) СП (33 руб.): 65% от ФОТ (51 руб.) | 100 м3 бетона, бутобетона и железобетона в деле | 0.01062 | 85565.23 | 4582.64 | 1984.07 | 224.9 | 909 | 49 | 21 | 2 | 598.26 | 6.35 | 18.62 | 0.2
63 | ФЕР06-01-015-06 | Установка в бетонную опору металлической конструкции, состоящей из швеллера №12 и полосовой стали Территориальная поправка к базе 2001г ОЗП=0,898; ЭМ=1,114; ЗПМ=0,898; МАТ=1,201 НР (38 руб.): 105% от ФОТ (36 руб.) СП (23 руб.): 65% от ФОТ (36 руб.) | 1 т | 0.086 | 10624.24 | 400.23 | 553.3 | 21.22 | 914 | 34 | 48 | 2 | 46.33 | 3.98 | 1.75 | 0.15
64 | ФЕР13-03-004-26 | Окраска металлических огрунтованных поверхностей: эмалью ПФ-115 за 2 раза Территориальная поправка к базе 2001г ОЗП=0,898; ЭМ=1,114; ЗПМ=0,898; МАТ=1,201 КОЭФ. К ПОЗИЦИИ: ПЗ=2 (ОЗП=2; ЭМ=2 к расх.; ЗПМ=2; МАТ=2 к расх.; ТЗ=2; ТЗМ=2) НР (8 руб.): 90% от ФОТ (9 руб.) СП (6 руб.): 70% от ФОТ (9 руб.) | 100 м2 окрашиваемой поверхности | 0.14 | 751.89 | 62.39 | 13.86 | 0.18 | 105 | 9 | 2 |  | 7.66 | 1.07 | 0.02
Итого прямые затраты по разделу в ценах 2001г. | [8 empty] | 2574 | 117 | 692 | 45 |  | 15.04 |  | 4.3
Накладные расходы | [8 empty] | 152
Сметная прибыль | [8 empty] | 93
Итого | [8 empty] | 2819 |  |  |  |  | 15.04 |  | 4.3
В том числе:
Материалы | [8 empty] | 1765
Машины и механизмы | [8 empty] | 692
ФОТ | [8 empty] | 162
Накладные расходы | [8 empty] | 152
Сметная прибыль | [8 empty] | 93
Итого по разделу 3 Скользящие опоры СО1-СО4 | [8 empty] | 2819 |  |  |  |  | 15.04 |  | 4.3
ИТОГИ ПО СМЕТЕ:
Итого прямые затраты по смете в ценах 2001г. | [8 empty] | 42237 | 1802 | 6326 | 549 |  | 235.08 |  | 48.01
Накладные расходы | [8 empty] | 2602
Сметная прибыль | [8 empty] | 1603
Итого | [8 empty] | 46442 |  |  |  |  | 235.08 |  | 48.01
В том числе:
Материалы | [8 empty] | 34109
Машины и механизмы | [8 empty] | 6326
ФОТ | [8 empty] | 2351
Накладные расходы | [8 empty] | 2602
Сметная прибыль | [8 empty] | 1603
ВСЕГО по смете | [8 empty] | 46442 |  |  |  |  | 235.08 |  | 48.01
Составил: ___________________________Л.А.Ильина
(должность, подпись, расшифровка)

## 5217 СМ-28 ЛС7
СОГЛАСОВАНО: | [11 empty] | УТВЕРЖДАЮ:
_________________ | [11 empty] | _________________
" _____ " ________________ 2011 г. | [11 empty] | "____" ______________2011 г.
ОАО "Приаргунское производственное горно-химическое объединение". Рудник 8.
(наименование стройки)
ЛОКАЛЬНЫЙ СМЕТНЫЙ РАСЧЕТ № 5217 СМ-28 ЛС-7
(локальная смета)
|  | на | Противопожарный водопровод со спутником, Площадка ствола 14РЭШ. Временная противопожарная насосная станция
(наименование работ и затрат, наименование объекта)
Основание: 5217-34-НВ
|  |  | Сметная стоимость строительных работ _______________________________________________________________________________________________ | [5 empty] | ___________________________141,556 |  | тыс. руб.
|  |  | Средства на оплату труда _______________________________________________________________________________________________ | [5 empty] | ___________________________6,501 |  | тыс. руб.
|  |  | Сметная трудоемкость _______________________________________________________________________________________________ | [5 empty] | _______________________________________________________________________________________________638,21 |  | чел.час
Составлена в ценах 2001 г.
№ пп | Обоснование | Наименование | Ед. изм. | Кол. | Стоимость единицы, руб. |  |  |  | Общая стоимость, руб. |  |  |  | Т/з осн. раб.на ед. | Т/з осн. раб. Всего | Т/з мех. на ед. | Т/з мех. Всего
[5 empty] | Всего | В том числе |  |  | Всего | В том числе
[6 empty] | Осн.З/п | Эк.Маш | З/пМех |  | Осн.З/п | Эк.Маш | З/пМех
1 | 2 | 3 | 4 | 5 | 6 | 7 | 8 | 9 | 10 | 11 | 12 | 13 | 14 | 15 | 16 | 17
Раздел 1. Противопожарный водопровод
1 | ФЕР22-03-007-02 | Установка задвижек стальных диаметром: 100 мм 1 197,19 = 1 184,67 - 0,08 x 23,09 - 0,0015 x 14 830,00 + 1 x (1 171,82 - 1 135,20) Территориальная поправка к базе 2001г ОЗП=0,898; ЭМ=1,114; ЗПМ=0,898; МАТ=1,201 НР (49 руб.): 130% от ФОТ (38 руб.) СП (34 руб.): 89% от ФОТ (38 руб.) | 1 задвижка (или клапан обратный) | 2 | 1431.08 | 18.88 | 4.86 |  | 2862 | 38 | 10 |  | 2.29 | 4.58
2 | ФЕР22-03-007-02 | Установка клапанов стальных диаметром: 80 мм 1 335,96 = 1 184,67 - 0,08 x 23,09 - 0,0015 x 14 830,00 + 1 x (1 310,59 - 1 135,20) Территориальная поправка к базе 2001г ОЗП=0,898; ЭМ=1,114; ЗПМ=0,898; МАТ=1,201 НР (147 руб.): 130% от ФОТ (113 руб.) СП (101 руб.): 89% от ФОТ (113 руб.) | 1 задвижка (или клапан обратный) | 6 | 1597.75 | 18.88 | 4.86 |  | 9587 | 113 | 29 |  | 2.29 | 13.74
3 | ФЕР22-03-007-01 | Установка клапанов стальных диаметром: 20 мм 331,91 = 822,48 - 0,04 x 23,09 - 0,0008 x 14 830,00 + 1 x (316,61 - 794,40) Территориальная поправка к базе 2001г ОЗП=0,898; ЭМ=1,114; ЗПМ=0,898; МАТ=1,201 НР (30 руб.): 130% от ФОТ (23 руб.) СП (20 руб.): 89% от ФОТ (23 руб.) | 1 задвижка (или клапан обратный) | 2 | 394.56 | 11.38 | 2.92 |  | 789 | 23 | 6 |  | 1.38 | 2.76
4 | ФЕР22-01-011-05 | Укладка стальных водопроводных труб с гидравлическим испытанием диаметром: 159х4,5 мм 139 010,48 = 128 107,04 + 1004 x (122,86 - 112,00) Территориальная поправка к базе 2001г ОЗП=0,898; ЭМ=1,114; ЗПМ=0,898; МАТ=1,201 НР (1300 руб.): 130% от ФОТ (1000 руб.) СП (890 руб.): 89% от ФОТ (1000 руб.) | 1 км трубопровода | 0.192 | 164718.1 | 4349.73 | 9805.87 | 857.72 | 31626 | 835 | 1883 | 165 | 468 | 89.86 | 72.47 | 13.91
5 | ФЕР22-01-011-07 | Укладка стальных водопроводных труб с гидравлическим испытанием диаметром: 273х6 мм Территориальная поправка к базе 2001г ОЗП=0,898; ЭМ=1,114; ЗПМ=0,898; МАТ=1,201 НР (17 руб.): 130% от ФОТ (13 руб.) СП (12 руб.): 89% от ФОТ (13 руб.) | 1 км трубопровода | 0.002 | 324049.88 | 4758.68 | 17799.98 | 1556.03 | 648 | 10 | 36 | 3 | 512 | 1.02 | 131.97 | 0.26
6 | ФЕР23-01-003-04 | Укладка трубопроводов из асбестоцементных безнапорных труб ВТ-6 диаметром: 400 мм 131 318,54 = 131 625,98 - 126 x 2,44 Территориальная поправка к базе 2001г ОЗП=0,898; ЭМ=1,114; ЗПМ=0,898; МАТ=1,201 НР (13 руб.): 130% от ФОТ (10 руб.) СП (9 руб.): 89% от ФОТ (10 руб.) | 1 км трубопровода | 0.002 | 155505.09 | 4463.38 | 8994.66 | 641.47 | 311 | 9 | 18 | 1 | 548 | 1.1 | 49.71 | 0.1
7 | ФЕР22-01-011-03 | Укладка стальных водопроводных труб с гидравлическим испытанием диаметром: 89х4 мм 69 417,01 = 76 926,93 + 1004 x (60,17 - 67,65) Территориальная поправка к базе 2001г ОЗП=0,898; ЭМ=1,114; ЗПМ=0,898; МАТ=1,201 НР (17 руб.): 130% от ФОТ (13 руб.) СП (12 руб.): 89% от ФОТ (13 руб.) | 1 км трубопровода | 0.0033 | 81856.49 | 3280.89 | 5202.61 | 479.82 | 270 | 11 | 17 | 2 | 353 | 1.16 | 41.26 | 0.14
8 | ФЕР09-03-039-05 | Монтаж опор Территориальная поправка к базе 2001г ОЗП=0,898; ЭМ=1,114; ЗПМ=0,898; МАТ=1,201 НР (7 руб.): 90% от ФОТ (8 руб.) СП (7 руб.): 85% от ФОТ (8 руб.) | 1 т конструкций | 0.0405 | 993.89 | 163.59 | 289.33 | 15.69 | 40 | 7 | 12 | 1 | 19.38 | 0.78 | 1.28 | 0.05
Н | 1. 201-9002 | Конструкции стальные | т | 1 0,0405
9 | ФССЦ-201-0888 | Опоры скользящие Территориальная поправка к базе 2001г ОЗП=0,898; ЭМ=1,114; ЗПМ=0,898; МАТ=1,201 | т | 0.0405 | 13809.1 |  |  |  | 559
10 | ФЕР22-03-001-05 | Установка фасонных частей стальных сварных диаметром: 100-250 мм 18 783,05 = 24 283,05 - 1 x 5 500,00 Территориальная поправка к базе 2001г ОЗП=0,898; ЭМ=1,114; ЗПМ=0,898; МАТ=1,201 НР (826 руб.): 130% от ФОТ (635 руб.) СП (565 руб.): 89% от ФОТ (635 руб.) | 1 т фасонных частей | 0.133 | 20150.6 | 3523.43 | 15608.53 | 1250.61 | 2680 | 469 | 2076 | 166 | 353.8 | 47.06 | 103.16 | 13.72
Н | 1. 507-9506 | Фланцы стальные | компл. | 0
11 | ФССЦ-507-1995 Коэфф. по весу | Отводы 90; 92 град. с радиусом кривизны R=1,5 Ду на Ру до 16 МПа (160 кгс/см2), диаметром условного прохода: 150 мм, наружным диаметром 159 мм, толщиной стенки 5 мм Территориальная поправка к базе 2001г ОЗП=0,898; ЭМ=1,114; ЗПМ=0,898; МАТ=1,201 КОЭФ. К ПОЗИЦИИ: МАТ=0,69 к расх. | шт. | 16 | 124.09 |  |  |  | 1985
12 | ФССЦ-507-1995 Коэфф. по весу | Отводы 166;153 град. с радиусом кривизны R=1,5 Ду на Ру до 16 МПа (160 кгс/см2), диаметром условного прохода: 150 мм, наружным диаметром 159 мм, толщиной стенки 5 мм Территориальная поправка к базе 2001г ОЗП=0,898; ЭМ=1,114; ЗПМ=0,898; МАТ=1,201 КОЭФ. К ПОЗИЦИИ: МАТ=2,64 к расх. | шт. | 3 | 474.78 |  |  |  | 1424
13 | ФССЦ-507-2030 | Отводы 45 град. с радиусом кривизны R=1,5 Ду на Ру до 16 МПа (160 кгс/см2), диаметром условного прохода: 150 мм, наружным диаметром 168 мм, толщиной стенки 4,5 мм Территориальная поправка к базе 2001г ОЗП=0,898; ЭМ=1,114; ЗПМ=0,898; МАТ=1,201 КОЭФ. К ПОЗИЦИИ: МАТ=0,36 к расх. | шт. | 2 | 89.89 |  |  |  | 180
14 | ФССЦ-507-2310 | Переходы концентрические на Ру до 16 МПа (160 кгс/см2) диаметром условного прохода: 150х100 мм, наружным диаметром и толщиной стенки 159х4,5-108х4 мм Территориальная поправка к базе 2001г ОЗП=0,898; ЭМ=1,114; ЗПМ=0,898; МАТ=1,201 | шт. | 1 | 102.04 |  |  |  | 102
15 | ФЕР22-03-001-05 | Установка тройников диаметром: 159х4,5 мм 18 783,05 = 24 283,05 - 1 x 5 500,00 Территориальная поправка к базе 2001г ОЗП=0,898; ЭМ=1,114; ЗПМ=0,898; МАТ=1,201 НР (90 руб.): 130% от ФОТ (69 руб.) СП (61 руб.): 89% от ФОТ (69 руб.) | 1 т фасонных частей | 0.0144 | 20150.6 | 3523.43 | 15608.53 | 1250.61 | 290 | 51 | 225 | 18 | 353.8 | 5.09 | 103.16 | 1.49
Н | 1. 507-9506 | Фланцы стальные | компл. | 0
58 | ФССЦ-507-2179 | Тройники равнопроходные на Ру до 16 МПа (160 кгс/см2) диаметром условного прохода: 150 мм, наружным диаметром 159 мм, толщиной стенки 4,5 мм Территориальная поправка к базе 2001г ОЗП=0,898; ЭМ=1,114; ЗПМ=0,898; МАТ=1,201 | шт. | 3 | 334.9 |  |  |  | 1005
16 | ФЕР22-03-014-01 | Приварка заглушки фланцевой Ду150-16 к стальным трубопроводам диаметром: 50 мм 38,62 = 66,62 - 1 x 28,00 Территориальная поправка к базе 2001г ОЗП=0,898; ЭМ=1,114; ЗПМ=0,898; МАТ=1,201 НР (17 руб.): 130% от ФОТ (13 руб.) СП (12 руб.): 89% от ФОТ (13 руб.) | 1 заглушка | 2 | 42.23 | 3.68 | 37.31 | 3.04 | 84 | 7 | 75 | 6 | 0.37 | 0.74 | 0.25 | 0.5
17 | ФССЦ-507-2392 | Заглушки эллиптические на Ру 10 МПа (100 кгс/см2) из стали 20, диаметром условного прохода: 150 мм, наружным диаметром 159 мм, толщиной стенки 4,5 мм Территориальная поправка к базе 2001г ОЗП=0,898; ЭМ=1,114; ЗПМ=0,898; МАТ=1,201 | шт. | 2 | 55.02 |  |  |  | 110
18 | ФЕР22-03-014-05 | Приварка фланцев к стальным трубопроводам диаметром: 150 мм 93,30 = 168,30 - 1 x 75,00 Территориальная поправка к базе 2001г ОЗП=0,898; ЭМ=1,114; ЗПМ=0,898; МАТ=1,201 НР (90 руб.): 130% от ФОТ (69 руб.) СП (61 руб.): 89% от ФОТ (69 руб.) | 1 фланец | 4 | 101.83 | 10.35 | 86.03 | 6.91 | 407 | 41 | 344 | 28 | 1.04 | 4.16 | 0.57 | 2.28
19 | ФССЦ-507-1772 | Фланцы из углеродистой стали марки 20 и 25 с температурным пределом применения от 243 К (-30град.С) до 698 К (+425град.С) на условное давление: Ру 1,6 МПа (16 кгс/см2), диаметром условного прохода 150 мм Территориальная поправка к базе 2001г ОЗП=0,898; ЭМ=1,114; ЗПМ=0,898; МАТ=1,201 | компл. | 2 | 650.58 |  |  |  | 1301
20 | ФЕР22-03-014-03 | Приварка фланцев к стальным трубопроводам диаметром: 100 мм 63,00 = 108,00 - 1 x 45,00 Территориальная поправка к базе 2001г ОЗП=0,898; ЭМ=1,114; ЗПМ=0,898; МАТ=1,201 НР (61 руб.): 130% от ФОТ (47 руб.) СП (42 руб.): 89% от ФОТ (47 руб.) | 1 фланец | 4 | 68.77 | 6.97 | 58.21 | 4.73 | 275 | 28 | 233 | 19 | 0.7 | 2.8 | 0.39 | 1.56
21 | ФССЦ-507-1770 | Фланцы из углеродистой стали марки 20 и 25 с температурным пределом применения от 243 К (-30град.С) до 698 К (+425град.С) на условное давление: Ру 1,6 МПа (16 кгс/см2), диаметром условного прохода 100 мм Территориальная поправка к базе 2001г ОЗП=0,898; ЭМ=1,114; ЗПМ=0,898; МАТ=1,201 | компл. | 2 | 441.58 |  |  |  | 883
22 | ФЕР22-03-014-02 | Приварка фланцев к стальным трубопроводам диаметром: 80 мм 55,04 = 92,04 - 1 x 37,00 Территориальная поправка к базе 2001г ОЗП=0,898; ЭМ=1,114; ЗПМ=0,898; МАТ=1,201 НР (75 руб.): 130% от ФОТ (58 руб.) СП (52 руб.): 89% от ФОТ (58 руб.) | 1 фланец | 6 | 60.25 | 5.28 | 52.24 | 4.25 | 362 | 32 | 313 | 26 | 0.53 | 3.18 | 0.35 | 2.1
23 | ФССЦ-507-1860 | Фланцы из углеродистой стали марки 20 и 25 с температурным пределом применения от 243 К (-30град.С) до 723 К (+450град.С) на условное давление: Ру 4,0 МПа (40 кгс/см2), диаметром условного прохода 80 мм Территориальная поправка к базе 2001г ОЗП=0,898; ЭМ=1,114; ЗПМ=0,898; МАТ=1,201 | компл. | 3 | 584.01 |  |  |  | 1752
24 | ФЕР22-03-014-01 | Приварка фланцев к стальным трубопроводам диаметром: 20 мм 38,62 = 66,62 - 1 x 28,00 Территориальная поправка к базе 2001г ОЗП=0,898; ЭМ=1,114; ЗПМ=0,898; МАТ=1,201 НР (17 руб.): 130% от ФОТ (13 руб.) СП (12 руб.): 89% от ФОТ (13 руб.) | 1 фланец | 2 | 42.23 | 3.68 | 37.31 | 3.04 | 84 | 7 | 75 | 6 | 0.37 | 0.74 | 0.25 | 0.5
59 | ФССЦ-507-1872 | Фланцы из углеродистой стали марки 20 и 25 с температурным пределом применения от 243 К (-30град.С) до 723 К (+450град.С) на условное давление: Ру 6,3 МПа (63 кгс/см2), диаметром условного прохода 20 мм Территориальная поправка к базе 2001г ОЗП=0,898; ЭМ=1,114; ЗПМ=0,898; МАТ=1,201 | компл. | 1 | 465.39 |  |  |  | 465
26 | ФЕР09-03-039-05 | Монтаж опорных конструкций: этажерочного типа Территориальная поправка к базе 2001г ОЗП=0,898; ЭМ=1,114; ЗПМ=0,898; МАТ=1,201 НР (10 руб.): 90% от ФОТ (11 руб.) СП (9 руб.): 85% от ФОТ (11 руб.) | 1 т конструкций | 0.0588 | 993.89 | 163.59 | 289.33 | 15.69 | 58 | 10 | 17 | 1 | 19.38 | 1.14 | 1.28 | 0.08
Н | 1. 201-9002 | Конструкции стальные | т | 1 0,0588
27 | ФССЦ-201-1113 | Опорные конструкции Территориальная поправка к базе 2001г ОЗП=0,898; ЭМ=1,114; ЗПМ=0,898; МАТ=1,201 | т | 0.024 | 11529.6 |  |  |  | 277
28 | ФЕР20-02-011-01 | Установка зонтов над оборудованием Территориальная поправка к базе 2001г ОЗП=0,898; ЭМ=1,114; ЗПМ=0,898; МАТ=1,201 НР (22 руб.): 128% от ФОТ (17 руб.) СП (14 руб.): 83% от ФОТ (17 руб.) | 1 м2 поверхности зонта | 2 | 188.78 | 8.44 | 4.61 |  | 378 | 17 | 9 |  | 1 | 2
Н | 1. 301-9240 | Крепления | кг | 0
29 | ФЕР07-02-002-07 | Установка лотков между сооружениями сечением: до 0,5 м2 Территориальная поправка к базе 2001г ОЗП=0,898; ЭМ=1,114; ЗПМ=0,898; МАТ=1,201 НР (124 руб.): 130% от ФОТ (95 руб.) СП (81 руб.): 85% от ФОТ (95 руб.) | 100 м3 сборных железобетонных конструкций | 0.0102 | 29682.53 | 7530.98 | 17920.03 | 1774.56 | 303 | 77 | 183 | 18 | 924.63 | 9.43 | 146.38 | 1.49
Н | 1. 403-9022 | Конструкции сборные железобетонные | м3 | 100 1,02
30 | ФССЦ-403-0146 | Лотки из бетона В15 (М200), объемом: от 0,2 до 0,5 м3, с расходом арматуры 25 кг/м3 (для непроходных каналов) Территориальная поправка к базе 2001г ОЗП=0,898; ЭМ=1,114; ЗПМ=0,898; МАТ=1,201 | м3 | 1.02 | 1403.66 |  |  |  | 1432
31 | ФЕР26-01-018-01 | Изоляция плоских и криволинейных поверхностей пластинами (плитами) из вспененного каучука K-FLEX 777,43 = 5 661,86 - 26 x 3,00 - 11 x 365,00 - 1,5 x 520,00 - 0,057 x 200,58 Территориальная поправка к базе 2001г ОЗП=0,898; ЭМ=1,114; ЗПМ=0,898; МАТ=1,201 НР (891 руб.): 100% от ФОТ (891 руб.) СП (624 руб.): 70% от ФОТ (891 руб.) | 10 м2 изолируемой поверхности | 15 | 910.38 | 59.42 | 41.75 |  | 13656 | 891 | 626 |  | 6.67 | 100.05
32 | ООО "Пром. обогрев" 3 кв. 2011г с НДС | Рулон In Warm Flex 50x1000-4 BT Цена: 1240,56:1,18:5,4=194,69 КОЭФ. К ПОЗИЦИИ: МАТ=1,13 к расх. | м2 | 65 | 220 |  |  |  | 14300
33 | ООО "Пром. обогрев" | Рулон In Warm Flex 1000x25 AIuArm Цена: 340,25:1,18:5,4=53,4 КОЭФ. К ПОЗИЦИИ: МАТ=1,13 к расх. | м2 | 85 | 60.34 |  |  |  | 5129
34 | ООО "Пром. обогрев" | Лента InWarm FIex 50x25 AIuAm Цена:819,88:1,18:5,4=128,67 КОЭФ. К ПОЗИЦИИ: МАТ=1,13 к расх. | шт | 7 | 145.4 |  |  |  | 1018
35 | ООО " Пром обогрев" | Герметик K-FLEX 50x25AIuArm Цена:1574,4:1,18:5,4=247,08 КОЭФ. К ПОЗИЦИИ: МАТ=1,13 к расх. | шт | 6 | 279.2 |  |  |  | 1675
36 | ООО "Пром.обогрев" | Очиститель K-FLEX 1.0 It Цена: 274,69:1,18:5,4=43,11 КОЭФ. К ПОЗИЦИИ: МАТ=1,13 к расх. | шт | 3 | 48.71 |  |  |  | 146
37 | ООО "Пром. обогрев" | Клей K-FIEX 2.6 1t K 414 Цена:872,24:1,18:5,4=136,89 КОЭФ. К ПОЗИЦИИ: МАТ=1,13 к расх. | шт | 10 | 154.69 |  |  |  | 1547
38 | ФЕР13-03-002-04 | Огрунтовка металлических поверхностей за один раз: грунтовкой ГФ-021 Территориальная поправка к базе 2001г ОЗП=0,898; ЭМ=1,114; ЗПМ=0,898; МАТ=1,201 НР (46 руб.): 90% от ФОТ (51 руб.) СП (36 руб.): 70% от ФОТ (51 руб.) | 100 м2 окрашиваемой поверхности | 1 | 304.76 | 50.78 | 10.51 | 0.09 | 305 | 51 | 11 |  | 5.31 | 5.31 | 0.01 | 0.01
39 | ФЕР13-03-004-23 | Окраска металлических огрунтованных поверхностей: краской БТ-177 серебристой за 2 раза Территориальная поправка к базе 2001г ОЗП=0,898; ЭМ=1,114; ЗПМ=0,898; МАТ=1,201 КОЭФ. К ПОЗИЦИИ: ПЗ=2 (ОЗП=2; ЭМ=2 к расх.; ЗПМ=2; МАТ=2 к расх.; ТЗ=2; ТЗМ=2) НР (42 руб.): 90% от ФОТ (47 руб.) СП (33 руб.): 70% от ФОТ (47 руб.) | 100 м2 окрашиваемой поверхности | 1 | 556.4 | 46.92 | 27.2 | 0.18 | 556 | 47 | 27 |  | 5.76 | 5.76 | 0.02 | 0.02
40 | ФЕР26-01-010-01 | Изоляция трубопроводов: матами минераловатными прошивными безобкладочными и в обкладках марки 125, ГОСТ21880-86 толщ. 40мм 1 341,55 = 1 405,53 + 1,24 x (542,40 - 594,00) Территориальная поправка к базе 2001г ОЗП=0,898; ЭМ=1,114; ЗПМ=0,898; МАТ=1,201 НР (810 руб.): 100% от ФОТ (810 руб.) СП (567 руб.): 70% от ФОТ (810 руб.) | 1 м3 изоляции | 4.9 | 1551.16 | 165.21 | 54.98 |  | 7601 | 810 | 269 |  | 18.85 | 92.37
57 | ФЕР26-01-010-01 | Изоляция трубопроводов: матами минераловатными прошивными безобкладочными и в обкладках марки 125, ГОСТ21880-86 толщ. 40мм 1 280,04 = 1 405,53 + 1,24 x (492,80 - 594,00) Территориальная поправка к базе 2001г ОЗП=0,898; ЭМ=1,114; ЗПМ=0,898; МАТ=1,201 НР (116 руб.): 100% от ФОТ (116 руб.) СП (81 руб.): 70% от ФОТ (116 руб.) | 1 м3 изоляции | 0.7 | 1477.29 | 165.21 | 54.98 |  | 1034 | 116 | 38 |  | 18.85 | 13.2
41 | ФЕР26-01-054-01 | Обертывание поверхности изоляции рулонными материалами насухо с проклейкой швов 1 579,74 = 1 731,54 + 115 x 6,48 - 0,115 x 7 800,00 Территориальная поправка к базе 2001г ОЗП=0,898; ЭМ=1,114; ЗПМ=0,898; МАТ=1,201 НР (124 руб.): 100% от ФОТ (124 руб.) СП (87 руб.): 70% от ФОТ (124 руб.) | 100 м2 поверхности покрытия изоляции | 0.5 | 1809.15 | 248.13 | 56.36 |  | 905 | 124 | 28 |  | 31.98 | 15.99
42 | ФЕР26-01-056-01 | Оштукатуривание поверхности изоляции трубопроводов асбоцементным раствором толщ. 20мм 5 133,90 = 8 315,40 - 105 x 30,30 Территориальная поправка к базе 2001г ОЗП=0,898; ЭМ=1,114; ЗПМ=0,898; МАТ=1,201 КОЭФ. К ПОЗИЦИИ: ОЗП=1,14; ЭМ=2 к расх.; ЗПМ=2; МАТ=2 к расх.; ТЗ=1,14; ТЗМ=2 НР (126 руб.): 100% от ФОТ (126 руб.) СП (88 руб.): 70% от ФОТ (126 руб.) | 100 м2 поверхности покрытия изоляции | 0.136 | 11053.18 | 923.66 | 446.7 |  | 1503 | 126 | 61 |  | 121.58 | 16.53
43 | ФЕР26-01-048-02 | Вычитается позиция: Устройство на трубопроводах каркаса изоляции: из сетки, учтенная в расценке ФЕР26-01-056-01 Территориальная поправка к базе 2001г ОЗП=0,898; ЭМ=1,114; ЗПМ=0,898; МАТ=1,201 КОЭФ. К ПОЗИЦИИ: ОЗП=1,14; ЭМ=2 к расх.; ЗПМ=2; МАТ=2 к расх.; ТЗ=1,14; ТЗМ=2 НР (-21 руб.): 100% от ФОТ (-21 руб.) СП (-15 руб.): 70% от ФОТ (-21 руб.) | 100 м2 изолируемой поверхности | -0.136 | 6926.83 | 158.05 | 108.78 |  | -942 | -21 | -15 |  | 20.63 | -2.8
44 | ФЕР26-01-048-02 | Устройство на трубопроводах каркаса изоляции: из сетки Территориальная поправка к базе 2001г ОЗП=0,898; ЭМ=1,114; ЗПМ=0,898; МАТ=1,201 НР (19 руб.): 100% от ФОТ (19 руб.) СП (13 руб.): 70% от ФОТ (19 руб.) | 100 м2 изолируемой поверхности | 0.136 | 3523.03 | 138.64 | 54.39 |  | 479 | 19 | 7 |  | 18.1 | 2.46
Итого прямые затраты по разделу в ценах 2001г. | [8 empty] | 111441 | 3948 | 6613 | 460 |  | 440.21 |  | 38.21
Накладные расходы | [8 empty] | 5064
Сметная прибыль | [8 empty] | 3507
Сантехнические работы - внутренние (трубопроводы, водопровод, канализация, отопление, газоснабжение, вентиляция и кондиционирование воздуха) | [8 empty] | 414 |  |  |  |  | 2
Итого | [8 empty] | 120012 |  |  |  |  | 440.21 |  | 38.21
В том числе:
Материалы | [8 empty] | 100880
Машины и механизмы | [8 empty] | 6613
ФОТ | [8 empty] | 4408
Накладные расходы | [8 empty] | 5064
Сметная прибыль | [8 empty] | 3507
Итого по разделу 1 Противопожарный водопровод | [8 empty] | 120012 |  |  |  |  | 440.21 |  | 38.21
Раздел 2. Теплосеть (спутник)
45 | ФЕР24-01-032-01 | Установка клапанов стальных для горячей воды и пара диаметром: 25 мм 15С52НЖ9 438,40 = 888,91 + 1 x (343,89 - 794,40) Территориальная поправка к базе 2001г ОЗП=0,898; ЭМ=1,114; ЗПМ=0,898; МАТ=1,201 НР (30 руб.): 130% от ФОТ (23 руб.) СП (20 руб.): 89% от ФОТ (23 руб.) | 1 компл. задвижек или клапана | 1 | 514.46 | 16.93 | 81.23 | 5.86 | 514 | 17 | 81 | 6 | 1.9 | 1.9 | 0.47 | 0.47
46 | ФССЦ-507-1765 | Фланцы из углеродистой стали марки 20 и 25 с температурным пределом применения от 243 К (-30град.С) до 698 К (+425град.С) на условное давление: Ру 1,6 МПа (16 кгс/см2), диаметром условного прохода 32 мм Территориальная поправка к базе 2001г ОЗП=0,898; ЭМ=1,114; ЗПМ=0,898; МАТ=1,201 | компл. | 0.5 | 186.95 |  |  |  | 93
47 | ФССЦ-507-1873 | Фланцы из углеродистой стали марки 20 и 25 с температурным пределом применения от 243 К (-30град.С) до 723 К (+450град.С) на условное давление: Ру 6,3 МПа (63 кгс/см2), диаметром условного прохода 25 мм Территориальная поправка к базе 2001г ОЗП=0,898; ЭМ=1,114; ЗПМ=0,898; МАТ=1,201 | компл. | 0.5 | 515.85 |  |  |  | 258
48 | ФЕР24-01-004-01 | Надземная прокладка трубопроводов при условном давлении 1,6 МПа, температуре 150°С, диаметр труб: 38х2,5 мм 30 164,36 = 60 060,25 + 1010 x (16,09 - 41,88) - 0,29 x 11 498,00 - 0,06 x 8 559,50 Территориальная поправка к базе 2001г ОЗП=0,898; ЭМ=1,114; ЗПМ=0,898; МАТ=1,201 НР (229 руб.): 130% от ФОТ (176 руб.) СП (157 руб.): 89% от ФОТ (176 руб.) | 1 км трубопровода | 0.039 | 34151.51 | 3786.26 | 10222.43 | 727.67 | 1332 | 148 | 399 | 28 | 432 | 16.85 | 71.71 | 2.8
49 | ФЕР24-01-004-01 | Надземная прокладка трубопроводов при условном давлении 1,6 МПа, температуре 150°С, диаметр труб: 32х2,5 мм 26 578,86 = 60 060,25 + 1010 x (12,54 - 41,88) - 0,29 x 11 498,00 - 0,06 x 8 559,50 Территориальная поправка к базе 2001г ОЗП=0,898; ЭМ=1,114; ЗПМ=0,898; МАТ=1,201 НР (7 руб.): 130% от ФОТ (5 руб.) СП (4 руб.): 89% от ФОТ (5 руб.) | 1 км трубопровода | 0.001 | 29845.33 | 3786.26 | 10222.43 | 727.67 | 30 | 4 | 10 | 1 | 432 | 0.43 | 71.71 | 0.07
50 | ФЕР24-01-002-01 | Прокладка трубопроводов в непроходном канале при условном давлении 1,6 МПа, температуре 150°С, диаметр труб: 38х2,5мм 31 946,37 = 61 414,29 + 1010 x (16,09 - 41,88) - 0,29 x 11 498,00 - 0,01 x 8 559,50 Территориальная поправка к базе 2001г ОЗП=0,898; ЭМ=1,114; ЗПМ=0,898; МАТ=1,201 НР (2367 руб.): 130% от ФОТ (1821 руб.) СП (1621 руб.): 89% от ФОТ (1821 руб.) | 1 км трубопровода | 0.39 | 36112.89 | 3873.9 | 12133.34 | 794.59 | 14084 | 1511 | 4732 | 310 | 442 | 172.38 | 75.37 | 29.39
51 | ФЕР09-03-039-04 | Монтаж опор Территориальная поправка к базе 2001г ОЗП=0,898; ЭМ=1,114; ЗПМ=0,898; МАТ=1,201 НР (19 руб.): 90% от ФОТ (21 руб.) СП (18 руб.): 85% от ФОТ (21 руб.) | 1 т конструкций | 0.024 | 1247.64 | 877.11 | 99.52 | 1.45 | 30 | 21 | 2 |  | 108.89 | 2.61 | 0.12
Н | 1. 201-9002 | Конструкции стальные | т | 1 0,024
52 | ФССЦ-201-0888 | Опоры скользящие Территориальная поправка к базе 2001г ОЗП=0,898; ЭМ=1,114; ЗПМ=0,898; МАТ=1,201 | т | 0.024 | 13809.1 |  |  |  | 331
53 | ФЕР22-03-001-05 | Установка фасонных частей стальных сварных диаметром: 100-250 мм 18 783,05 = 24 283,05 - 1 x 5 500,00 Территориальная поправка к базе 2001г ОЗП=0,898; ЭМ=1,114; ЗПМ=0,898; МАТ=1,201 НР (31 руб.): 130% от ФОТ (24 руб.) СП (21 руб.): 89% от ФОТ (24 руб.) | 1 т фасонных частей | 0.00512 | 20150.6 | 3523.43 | 15608.53 | 1250.61 | 103 | 18 | 80 | 6 | 353.8 | 1.81 | 103.16 | 0.53
Н | 1. 507-9506 | Фланцы стальные | компл. | 0
54 | ФССЦ-507-1971 Коэфф. по весу | Отводы 90 град. с радиусом кривизны R=1,5 Ду на Ру до 16 МПа (160 кгс/см2), наружным диаметром 38 мм, толщиной стенки 3 мм Территориальная поправка к базе 2001г ОЗП=0,898; ЭМ=1,114; ЗПМ=0,898; МАТ=1,201 КОЭФ. К ПОЗИЦИИ: МАТ=0,71 к расх. | шт. | 3 | 18.03 |  |  |  | 54
55 | ФЕР13-03-002-04 | Огрунтовка труб за один раз: грунтовкой ГФ-021 Территориальная поправка к базе 2001г ОЗП=0,898; ЭМ=1,114; ЗПМ=0,898; МАТ=1,201 НР (3 руб.): 90% от ФОТ (3 руб.) СП (2 руб.): 70% от ФОТ (3 руб.) | 100 м2 окрашиваемой поверхности | 0.05 | 304.76 | 50.78 | 10.51 | 0.09 | 15 | 3 | 1 |  | 5.31 | 0.27 | 0.01
56 | ФЕР13-03-004-23 | Окраска труб огрунтованных поверхностей: краской БТ-177 серебристой за 2 раза Территориальная поправка к базе 2001г ОЗП=0,898; ЭМ=1,114; ЗПМ=0,898; МАТ=1,201 КОЭФ. К ПОЗИЦИИ: ПЗ=2 (ОЗП=2; ЭМ=2 к расх.; ЗПМ=2; МАТ=2 к расх.; ТЗ=2; ТЗМ=2) НР (2 руб.): 90% от ФОТ (2 руб.) СП (1 руб.): 70% от ФОТ (2 руб.) | 100 м2 окрашиваемой поверхности | 0.05 | 556.4 | 46.92 | 27.2 | 0.18 | 28 | 2 | 1 |  | 5.76 | 0.29 | 0.02
60 | ФЕР22-06-005-01 | Врезка в существующие сети из стальных труб стальных штуцеров (патрубков) диаметром: 50 мм Территориальная поправка к базе 2001г ОЗП=0,898; ЭМ=1,114; ЗПМ=0,898; МАТ=1,201 НР (23 руб.): 130% от ФОТ (18 руб.) СП (16 руб.): 89% от ФОТ (18 руб.) | 1 врезка | 1 | 99.76 | 13.96 | 66.03 | 4.49 | 100 | 14 | 66 | 4 | 1.46 | 1.46 | 0.37 | 0.37
Итого прямые затраты по разделу в ценах 2001г. | [8 empty] | 16972 | 1738 | 5372 | 355 |  | 198 |  | 33.63
Накладные расходы | [8 empty] | 2711
Сметная прибыль | [8 empty] | 1862
Итого | [8 empty] | 21545 |  |  |  |  | 198 |  | 33.63
В том числе:
Материалы | [8 empty] | 9862
Машины и механизмы | [8 empty] | 5372
ФОТ | [8 empty] | 2093
Накладные расходы | [8 empty] | 2711
Сметная прибыль | [8 empty] | 1862
Итого по разделу 2 Теплосеть (спутник) | [8 empty] | 21545 |  |  |  |  | 198 |  | 33.63
ИТОГИ ПО СМЕТЕ:
Итого прямые затраты по смете в ценах 2001г. | [8 empty] | 128413 | 5686 | 11985 | 815 |  | 638.21 |  | 71.84
Накладные расходы | [8 empty] | 7775
Сметная прибыль | [8 empty] | 5368
Итого | [8 empty] | 141556 |  |  |  |  | 638.21 |  | 71.84
В том числе:
Материалы | [8 empty] | 110742
Машины и механизмы | [8 empty] | 11985
ФОТ | [8 empty] | 6501
Накладные расходы | [8 empty] | 7775
Сметная прибыль | [8 empty] | 5368
ВСЕГО по смете | [8 empty] | 141556 |  |  |  |  | 638.21 |  | 71.84
Составил: ___________________________Сухарева
(должность, подпись, расшифровка)

## 5217 СМ-28 ЛС8
СОГЛАСОВАНО: | [11 empty] | УТВЕРЖДАЮ:
_________________ | [11 empty] | _________________
" _____ " ________________ 2011 г. | [11 empty] | "____" ______________2011 г.
ОАО "Приаргунское производственное горно-химическое объединение". Рудник 8.
(наименование стройки)
ЛОКАЛЬНЫЙ СМЕТНЫЙ РАСЧЕТ № 5217 СМ-28 ЛС-8
(локальная смета)
|  | на | Электрообогрев трубопроводов, Площадка ствола 14РЭШ. Временная противопожарная насосная станция
(наименование работ и затрат, наименование объекта)
Основание: 5217-8,34-956-ЭОМ
|  |  | Сметная стоимость _______________________________________________________________________________________________ | [5 empty] | ___________________________47,871 |  | тыс. руб.
|  |  | строительных работ _______________________________________________________________________________________________ | [5 empty] | _______________________________________________________________________________________________0,023 |  | тыс. руб.
|  |  | монтажных работ _______________________________________________________________________________________________ | [5 empty] | _______________________________________________________________________________________________19,049 |  | тыс. руб.
|  |  | оборудования _______________________________________________________________________________________________ | [5 empty] | _______________________________________________________________________________________________28,799 |  | тыс. руб.
|  |  | Средства на оплату труда _______________________________________________________________________________________________ | [5 empty] | ___________________________0,516 |  | тыс. руб.
|  |  | Сметная трудоемкость _______________________________________________________________________________________________ | [5 empty] | _______________________________________________________________________________________________52,77 |  | чел.час
Составлена в ценах 2001 г.
№ пп | Обоснование | Наименование | Ед. изм. | Кол. | Стоимость единицы, руб. |  |  |  | Общая стоимость, руб. |  |  |  | Т/з осн. раб.на ед. | Т/з осн. раб. Всего | Т/з мех. на ед. | Т/з мех. Всего
[5 empty] | Всего | В том числе |  |  | Всего | В том числе
[6 empty] | Осн.З/п | Эк.Маш | З/пМех |  | Осн.З/п | Эк.Маш | З/пМех
1 | 2 | 3 | 4 | 5 | 6 | 7 | 8 | 9 | 10 | 11 | 12 | 13 | 14 | 15 | 16 | 17
Раздел 1. Монтажные работы
1 | цена без НДС 3 кв.11г Санкт-Петербург "Прогмышленный обогрев" | Шкаф обогрева трубопроводов ШУ1-ТМ Цена:103389,83:3,98=25977,34 руб. КОЭФ. К ПОЗИЦИИ: Стоимость запасных частей - согласно п.4.56 из МДС 81-35.2004 ПЗ=1,02 (ОЗП=1,02; ЭМ=1,02; МАТ=1,02) (1-й уровень); Стоимость тары и упаковки - для электрооборудования, КИПиА, инструмента - согласно п.4.58 из МДС 81-35.2004 ПЗ=1,005 (ОЗП=1,005; ЭМ=1,005; МАТ=1,005) (1-й уровень); Транспортные расходы - согласно п.4.60 из МДС 81-35.2004 ПЗ=1,05 (ОЗП=1,05; ЭМ=1,05; МАТ=1,05) (1-й уровень); Расходы на комплектацию оборудования - согласно п.4.63 из МДС 81-35.2004 ПЗ=1,007 (ОЗП=1,007; ЭМ=1,007; МАТ=1,007) (1-й уровень); Заготовительно-складские расходы - согласно п.4.64 из МДС 81-35.2004 ПЗ=1,012 (ОЗП=1,012; ЭМ=1,012; МАТ=1,012) (5-й уровень) | 1шт | 1 | 28444.77 |  |  |  | 28445
2 | ФЕРм08-03-573-04 | Шкаф (пульт) управления навесной, высота, ширина и глубина: до 600х600х350 мм Территориальная поправка к базе 2001г ОЗП=0,898; ЭМ=1,114; ЗПМ=0,898; МАТ=1,201 НР (23 руб.): 95% от ФОТ (24 руб.) СП (16 руб.): 65% от ФОТ (24 руб.) | 1 шт. | 1 | 75.24 | 21.11 | 50.52 | 2.84 | 75 | 21 | 51 | 3 | 2.37 | 2.37 | 0.29 | 0.29
3 | ФЕРм08-02-147-10 | Кабель до 35 кВ по установленным конструкциям и лоткам с креплением по всей длине, масса 1 м кабеля: до 1 кг 861,34 = 1 522,30 - 10,2 x 64,80 Территориальная поправка к базе 2001г ОЗП=0,898; ЭМ=1,114; ЗПМ=0,898; МАТ=1,201 НР (230 руб.): 95% от ФОТ (242 руб.) СП (157 руб.): 65% от ФОТ (242 руб.) | 100 м кабеля | 1.22 | 929.24 | 152.04 | 690.47 | 46.59 | 1134 | 185 | 842 | 57 | 17.6 | 21.47 | 4.43 | 5.4
4 | цена без НДС 3 кв.11г Санкт-Петербург "Прогмышленный обогрев" | Термопреобразователь ТС 1388/4/Pt 100/-50...+200С Цена:1288,14:3,98=323,65 руб. КОЭФ. К ПОЗИЦИИ: Стоимость запасных частей - согласно п.4.56 из МДС 81-35.2004 ПЗ=1,02 (1-й уровень); Стоимость тары и упаковки - для электрооборудования, КИПиА, инструмента - согласно п.4.58 из МДС 81-35.2004 ПЗ=1,005 (1-й уровень); Транспортные расходы - согласно п.4.60 из МДС 81-35.2004 ПЗ=1,05 (1-й уровень); Расходы на комплектацию оборудования - согласно п.4.63 из МДС 81-35.2004 ПЗ=1,007 (1-й уровень); Заготовительно-складские расходы - согласно п.4.64 из МДС 81-35.2004 ПЗ=1,012 (5-й уровень) | 1шт | 1 | 354.39 |  |  |  | 354
5 | ФЕРм08-01-080-02 | Прибор измерения и защиты, количество подключаемых концов: до 6 (термопреобразователь) Территориальная поправка к базе 2001г ОЗП=0,898; ЭМ=1,114; ЗПМ=0,898; МАТ=1,201 НР (10 руб.): 95% от ФОТ (11 руб.) СП (7 руб.): 65% от ФОТ (11 руб.) | 1 шт. | 1 | 37 | 9.76 | 21.57 | 0.97 | 37 | 10 | 22 | 1 | 1.13 | 1.13 | 0.08 | 0.08
6 | ФЕРм08-03-545-05 | Коробка с зажимами, устанавливаемая на конструкции на стене или колонне, для кабелей или проводов сечением: до 10 мм2, с количеством зажимов до 4 ( РТВ 402) Территориальная поправка к базе 2001г ОЗП=0,898; ЭМ=1,114; ЗПМ=0,898; МАТ=1,201 НР (19 руб.): 95% от ФОТ (20 руб.) СП (13 руб.): 65% от ФОТ (20 руб.) | 1 шт. | 1 | 144.2 | 20.26 | 2.34 |  | 144 | 20 | 2 |  | 2.4 | 2.4
7 | ФЕРм08-03-545-01 | Коробка (ящик) с зажимами для кабелей и проводов сечением до 6 мм2, устанавливаемая на конструкции на стене или колонне, количество зажимов: до 10 (РТВ 602) Территориальная поправка к базе 2001г ОЗП=0,898; ЭМ=1,114; ЗПМ=0,898; МАТ=1,201 НР (27 руб.): 95% от ФОТ (28 руб.) СП (18 руб.): 65% от ФОТ (28 руб.) | 1 шт. | 1 | 167.32 | 27.94 | 2.34 |  | 167 | 28 | 2 |  | 3.31 | 3.31
8 | ФЕРм08-03-545-03 | Коробка (ящик) с зажимами для кабелей и проводов сечением до 6 мм2, устанавливаемая на конструкции на стене или колонне, количество зажимов: до 32 (РТВ 404) Территориальная поправка к базе 2001г ОЗП=0,898; ЭМ=1,114; ЗПМ=0,898; МАТ=1,201 НР (57 руб.): 95% от ФОТ (60 руб.) СП (39 руб.): 65% от ФОТ (60 руб.) | 1 шт. | 1 | 276.89 | 59.78 | 5.04 | 0.13 | 277 | 60 | 5 |  | 7 | 7 | 0.01 | 0.01
9 | ФЕРм08-02-160-01 | Заделка концевая эпоксидная для 3-4-жильного кабеля напряжением: до 1 кВ, сечение одной жилы до 70 мм2 (Комплект TKR) Территориальная поправка к базе 2001г ОЗП=0,898; ЭМ=1,114; ЗПМ=0,898; МАТ=1,201 НР (101 руб.): 95% от ФОТ (106 руб.) СП (69 руб.): 65% от ФОТ (106 руб.) | 1 шт. | 4 | 37.37 | 26.35 | 2.7 | 0.13 | 149 | 105 | 11 | 1 | 3.05 | 12.2 | 0.01 | 0.04
10 | ФЕРм08-02-155-01 | Герметизация проходов при вводе кабелей Территориальная поправка к базе 2001г ОЗП=0,898; ЭМ=1,114; ЗПМ=0,898; МАТ=1,201 НР (15 руб.): 95% от ФОТ (16 руб.) СП (10 руб.): 65% от ФОТ (16 руб.) | 1 проход кабеля | 4 | 22.18 | 4.06 |  |  | 89 | 16 |  |  | 0.47 | 1.88
11 | ФЕР15-06-003-03 | Оклейка стен поливинилхлоридной декоративно-отделочной самоклеющейся пленкой: (наклейка "Электрообогрев") 706,17 = 3 597,41 - 0,013 x 6 667,00 - 0,005 x 4 294,00 - 0,107 x 24 800,00 - 0,007 x 18 500,00 Территориальная поправка к базе 2001г ОЗП=0,898; ЭМ=1,114; ЗПМ=0,898; МАТ=1,201 КОЭФ. К ПОЗИЦИИ: МАТ=0 НР (9 руб.): 105% от ФОТ (9 руб.) СП (5 руб.): 55% от ФОТ (9 руб.) | 100 м2 оклеиваемой поверхности | 0.01425 | 634.15 | 632.84 | 1.31 | 0.11 | 9 | 9 |  |  | 71.04 | 1.01 | 0.01
Итого прямые затраты по разделу в ценах 2001г. | [8 empty] | 30880 | 454 | 935 | 62 |  | 52.77 |  | 5.82
Накладные расходы | [8 empty] | 491
Сметная прибыль | [8 empty] | 335
Итоги по разделу 1 Монтажные работы :
Итого Строительные работы | [8 empty] | 23 |  |  |  |  | 1.01
Итого Монтажные работы | [8 empty] | 2884 |  |  |  |  | 51.76 |  | 5.82
Итого Оборудование | [8 empty] | 28799
Итого | [8 empty] | 31706 |  |  |  |  | 52.77 |  | 5.82
В том числе:
Материалы | [8 empty] | 692
Машины и механизмы | [8 empty] | 935
ФОТ | [8 empty] | 516
Оборудование | [8 empty] | 28799
Накладные расходы | [8 empty] | 491
Сметная прибыль | [8 empty] | 335
Итого по разделу 1 Монтажные работы | [8 empty] | 31706 |  |  |  |  | 52.77 |  | 5.82
Раздел 2. Новый Раздел
12 | Цена без НДС 3кв.2011г ООО "Промышленный обогрев" | Саморегулирующаяся электрическая нагревательная лента 33НТР2-ВТ Цена: 472:5,4=87,41 руб. КОЭФ. К ПОЗИЦИИ: Заготовительно-складские расходы МАТ=1,13 | м | 122 | 98.77 |  |  |  | 12050
13 | Цена без НДС 3кв.2011г ООО "Промышленный обогрев" | Коробка соединительная РТВ 402-1П/2П Цена: 2258,43:5,4=418,23 руб. КОЭФ. К ПОЗИЦИИ: Заготовительно-складские расходы МАТ=1,13 | шт | 1 | 472.6 |  |  |  | 473
14 | Цена без НДС 3кв.2011г ООО "Промышленный обогрев" | Коробка соединительная РТВ 602-2П/2П Цена: 4424,81:5,4=819,41 руб. КОЭФ. К ПОЗИЦИИ: Заготовительно-складские расходы МАТ=1,13 | шт | 1 | 925.93 |  |  |  | 926
15 | Цена без НДС 3кв.2011г ООО "Промышленный обогрев" | Коробка соединительная РТВ 404-1П/0 Цена: 2179,39:5,4=403,59 руб. КОЭФ. К ПОЗИЦИИ: Заготовительно-складские расходы МАТ=1,13 | шт | 1 | 456.06 |  |  |  | 456
16 | Цена без НДС 3кв.2011г ООО "Промышленный обогрев" | Комплект TKR Цена: 239,83:5,4=44,41 руб. КОЭФ. К ПОЗИЦИИ: Заготовительно-складские расходы МАТ=1,13 | шт | 4 | 50.18 |  |  |  | 201
17 | Цена без НДС 3кв.2011г ООО "Промышленный обогрев" | Лента крепежная FT/HTM Цена: 446,44:5,4=82,67 руб. КОЭФ. К ПОЗИЦИИ: Заготовительно-складские расходы МАТ=1,13 | шт | 20 | 93.42 |  |  |  | 1868
18 | Цена без НДС 3кв.2011г ООО "Промышленный обогрев" | Хомут PFS/3 Цена: 364:5,4=67,41 руб. КОЭФ. К ПОЗИЦИИ: Заготовительно-складские расходы МАТ=1,13 | шт | 1 | 76.17 |  |  |  | 76
19 | Цена без НДС 3кв.2011г ООО "Промышленный обогрев" | Герметик силиконовый Пентэласт 1101 (прозрачный) 310 мл Цена: 228,81:5,4=42,37 руб. КОЭФ. К ПОЗИЦИИ: Заготовительно-складские расходы МАТ=1,13 | шт | 1 | 47.88 |  |  |  | 48
20 | Цена без НДС 3кв.2011г ООО "Промышленный обогрев" | Этикетка "Внимание электрообогрев" Цена: 16,95:5,4=3,14 руб. КОЭФ. К ПОЗИЦИИ: Заготовительно-складские расходы МАТ=1,13 | шт | 19 | 3.55 |  |  |  | 67
Итого по разделу 2 Новый Раздел | [8 empty] | 16165
ИТОГИ ПО СМЕТЕ:
Накладные расходы | [8 empty] | 491
Сметная прибыль | [8 empty] | 335
Итого Строительные работы | [8 empty] | 23 |  |  |  |  | 1.01
Итого Монтажные работы | [8 empty] | 19049 |  |  |  |  | 51.76 |  | 5.82
Итого Оборудование | [8 empty] | 28799
Итого | [8 empty] | 47871 |  |  |  |  | 52.77 |  | 5.82
В том числе:
Материалы | [8 empty] | 16857
Машины и механизмы | [8 empty] | 935
ФОТ | [8 empty] | 516
Оборудование | [8 empty] | 28799
Накладные расходы | [8 empty] | 491
Сметная прибыль | [8 empty] | 335
ВСЕГО по смете | [8 empty] | 47871 |  |  |  |  | 52.77 |  | 5.82
Составил: ___________________________Т.Г. Бакулина
(должность, подпись, расшифровка)

## 5278 СМ-1 ЛС1
СОГЛАСОВАНО: | [11 empty] | УТВЕРЖДАЮ:
_________________ | [11 empty] | _________________
" _____ " ________________ 2011 г. | [11 empty] | "____" ______________2011 г.
ОАО "Приаргунское производственное горно-химическое объединение". Рудник 8.
(наименование стройки)
ЛОКАЛЬНЫЙ СМЕТНЫЙ РАСЧЕТ № 5278 СМ-1 ЛС-1
(локальная смета)
|  | на | Общестроительные работы. Сети от Н32+28,0 УП2 до Н11, Соеденительные трубопроводы к площадкам 14 РЭШ, 14в, 3К
(наименование работ и затрат, наименование объекта)
Основание: 5278-КЖ
|  |  | Сметная стоимость строительных работ _______________________________________________________________________________________________ | [5 empty] | ___________________________286,546 |  | тыс. руб.
|  |  | Средства на оплату труда _______________________________________________________________________________________________ | [5 empty] | ___________________________25,660 |  | тыс. руб.
|  |  | Сметная трудоемкость _______________________________________________________________________________________________ | [5 empty] | _______________________________________________________________________________________________2589,15 |  | чел.час
Составлен в ценах 2001 г.
№ пп | Обоснование | Наименование | Ед. изм. | Кол. | Стоимость единицы, руб. |  |  |  | Общая стоимость, руб. |  |  |  | Т/з осн. раб.на ед. | Т/з осн. раб. Всего | Т/з мех. на ед. | Т/з мех. Всего
[5 empty] | Всего | В том числе |  |  | Всего | В том числе
[6 empty] | Осн.З/п | Эк.Маш | З/пМех |  | Осн.З/п | Эк.Маш | З/пМех
1 | 2 | 3 | 4 | 5 | 6 | 7 | 8 | 9 | 10 | 11 | 12 | 13 | 14 | 15 | 16 | 17
Раздел 1. Участок от УП1 до Н1 5217-КЖ3
Неподвижные опоры Н32а, Н32б, Н33а
1 | ФЕР01-01-006-05 | Разработка грунта в котлованах объемом до 500 м3 экскаваторами с ковшом вместимостью 0,25 м3, группа грунтов: 2 Территориальная поправка к базе 2001г ОЗП=0,898; ЭМ=1,114; ЗПМ=0,898; МАТ=1,201 НР (25 руб.): 95% от ФОТ (26 руб.) СП (13 руб.): 50% от ФОТ (26 руб.) | 1000 м3 грунта | 0.043 | 4601.48 |  | 4601.48 | 614.59 | 198 |  | 198 | 26 |  |  | 59 | 2.54
2 | ФЕР01-02-057-02 | В том числе, доработка грунта вручную, группа грунтов: 2 Территориальная поправка к базе 2001г ОЗП=0,898; ЭМ=1,114; ЗПМ=0,898; МАТ=1,201 КОЭФ. К ПОЗИЦИИ: 3.187 Доработка вручную, зачистка дна и стенок с выкидкой грунта в котлованах и траншеях, разработанных механизированным способом ОЗП=1,2; ТЗ=1,2 НР (42 руб.): 80% от ФОТ (52 руб.) СП (23 руб.): 45% от ФОТ (52 руб.) | 100 м3 грунта | 0.04 | 1294.41 | 1294.41 |  |  | 52 | 52 |  |  | 184.8 | 7.39
3 | ФЕР01-01-034-02 | Засыпка траншей и котлованов с перемещением грунта до 5 м бульдозерами мощностью: 96 кВт (130 л.с.), группа грунтов 2 Территориальная поправка к базе 2001г ОЗП=0,898; ЭМ=1,114; ЗПМ=0,898; МАТ=1,201 НР (3 руб.): 95% от ФОТ (3 руб.) СП (2 руб.): 50% от ФОТ (3 руб.) | 1000 м3 грунта | 0.0313 | 704.22 |  | 704.22 | 86.76 | 22 |  | 22 | 3 |  |  | 6.71 | 0.21
4 | ФЕР01-02-061-02 | Засыпка вручную траншей, пазух котлованов и ям, группа грунтов: 2 Территориальная поправка к базе 2001г ОЗП=0,898; ЭМ=1,114; ЗПМ=0,898; МАТ=1,201 НР (16 руб.): 80% от ФОТ (20 руб.) СП (9 руб.): 45% от ФОТ (20 руб.) | 100 м3 грунта | 0.03 | 654.64 | 654.64 |  |  | 20 | 20 |  |  | 97.2 | 2.92
5 | ФЕР01-02-005-01 | Уплотнение грунта пневматическими трамбовками, группа грунтов: 1-2 Территориальная поправка к базе 2001г ОЗП=0,898; ЭМ=1,114; ЗПМ=0,898; МАТ=1,201 НР (37 руб.): 95% от ФОТ (39 руб.) СП (20 руб.): 50% от ФОТ (39 руб.) | 100 м3 уплотненного грунта | 0.313 | 442.13 | 95.98 | 346.15 | 27.46 | 138 | 30 | 108 | 9 | 12.53 | 3.92 | 3.04 | 0.95
6 | ФЕР01-01-014-05 | Погрузка лишнего грунта на автосамосвалы экскаваторами с ковшом вместимостью: 0,25 м3, группа грунтов 2 Территориальная поправка к базе 2001г ОЗП=0,898; ЭМ=1,114; ЗПМ=0,898; МАТ=1,201 НР (10 руб.): 95% от ФОТ (10 руб.) СП (5 руб.): 50% от ФОТ (10 руб.) | 1000 м3 грунта | 0.0087 | 7087.09 | 219.38 | 6862.5 | 967.58 | 62 | 2 | 60 | 8 | 31.32 | 0.27 | 90.09 | 0.78
7 | ФСЦП310-3001-1 | Перевозка лишнего грунта автомобилями-самосвалами грузоподъемностью 10 т работающих вне карьера: расстояние перевозки 1 км; нормативное время пробега 0,263 час; класс груза 1 Территориальная поправка к базе 2001г ОЗП=0,898; ЭМ=1,114; ЗПМ=0,898; МАТ=1,201 НР 0% от ФОТ СП 0% от ФОТ | 1 тонна | 16.965 | 2.9 |  | 2.9 |  | 49 |  | 49
8 | ФЕР01-01-013-16 | Погрузка скального грунта на автомобили-самосвалы экскаваторами с ковшом вместимостью: 0,5 (0,5-0,63) м3, группа грунтов 4 Территориальная поправка к базе 2001г ОЗП=0,898; ЭМ=1,114; ЗПМ=0,898; МАТ=1,201 НР (2 руб.): 95% от ФОТ (2 руб.) СП (1 руб.): 50% от ФОТ (2 руб.) | 1000 м3 грунта | 0.0022 | 7676.51 | 170.63 | 7498.08 | 869.81 | 17 |  | 16 | 2 | 24.36 | 0.05 | 70.65 | 0.16
9 | ФСЦП310-3005-1 | Перевозка грузов автомобилями-самосвалами грузоподъемностью 10 т работающих вне карьера: расстояние перевозки 5 км; нормативное время пробега 0,613 час; класс груза 1 Территориальная поправка к базе 2001г ОЗП=0,898; ЭМ=1,114; ЗПМ=0,898; МАТ=1,201 НР 0% от ФОТ СП 0% от ФОТ | 1 тонна | 4.4 | 6.76 |  | 6.76 |  | 30 |  | 30
10 | ФЕР08-01-002-01 | Устройство основания под неподвижные опоры из ПГС 54,73 = 126,72 - 1,2 x 59,99 Территориальная поправка к базе 2001г ОЗП=0,898; ЭМ=1,114; ЗПМ=0,898; МАТ=1,201 НР (26 руб.): 122% от ФОТ (21 руб.) СП (17 руб.): 80% от ФОТ (21 руб.) | 1 м3 основания | 1.06 | 56.94 | 16.87 | 39.64 | 2.73 | 60 | 18 | 42 | 3 | 2.3 | 2.44 | 0.29 | 0.31
11 | ФССЦ-408-0200 | Смесь песчано-гравийная природная Территориальная поправка к базе 2001г ОЗП=0,898; ЭМ=1,114; ЗПМ=0,898; МАТ=1,201 | м3 | 1.3144 | 72.06 |  |  |  | 95
12 | ФЕР06-01-005-01 | Устройство бетонных неподвижных опор Н32а, Н32б. бетон кл. В.12,5 70 354,42 = 68 314,42 + 102 x (580,00 - 560,00) Территориальная поправка к базе 2001г ОЗП=0,898; ЭМ=1,114; ЗПМ=0,898; МАТ=1,201 НР (95 руб.): 105% от ФОТ (90 руб.) СП (59 руб.): 65% от ФОТ (90 руб.) | 100 м3 бетона и железобетона в деле | 0.024 | 83055.98 | 3352.44 | 3950.36 | 418.28 | 1993 | 80 | 95 | 10 | 441.28 | 10.59 | 34.58 | 0.83
13 | ФЕР06-01-005-05 | Устройство железобетонных неподвижных опор Н33а, бетон кл. В12,5 68 871,73 = 83 944,23 - 1,5 x 5 650,00 + 101,5 x (600,00 - 665,00) Территориальная поправка к базе 2001г ОЗП=0,898; ЭМ=1,114; ЗПМ=0,898; МАТ=1,201 НР (197 руб.): 105% от ФОТ (188 руб.) СП (122 руб.): 65% от ФОТ (188 руб.) | 100 м3 бетона и железобетона в деле | 0.067 | 81661.83 | 2579.05 | 2341.97 | 219.7 | 5471 | 173 | 157 | 15 | 342.72 | 22.96 | 18.19 | 1.22
14 | ФССЦ-204-0012 | Горячекатаная арматурная сталь периодического профиля класса: А-II, диаметром 12 мм Территориальная поправка к базе 2001г ОЗП=0,898; ЭМ=1,114; ЗПМ=0,898; МАТ=1,201 | т | 0.0534 | 7145.95 |  |  |  | 382
15 | ФССЦ-204-0037 | Надбавки к ценам заготовок за сборку и сварку каркасов и сеток: плоских, диаметром 12 мм Территориальная поправка к базе 2001г ОЗП=0,898; ЭМ=1,114; ЗПМ=0,898; МАТ=1,201 | т | 0.0534 | 1605.56 |  |  |  | 86
16 | ФЕР06-01-015-06 | Установка стальных рам РМ1, РМ2 Территориальная поправка к базе 2001г ОЗП=0,898; ЭМ=1,114; ЗПМ=0,898; МАТ=1,201 НР (89 руб.): 105% от ФОТ (85 руб.) СП (55 руб.): 65% от ФОТ (85 руб.) | 1 т | 0.202 | 10624.24 | 400.23 | 553.3 | 21.22 | 2146 | 81 | 112 | 4 | 46.33 | 9.36 | 1.75 | 0.35
17 | ФЕР08-01-003-07 | Гидроизоляция боковая обмазочная битумная в 2 слоя по бетону Территориальная поправка к базе 2001г ОЗП=0,898; ЭМ=1,114; ЗПМ=0,898; МАТ=1,201 НР (49 руб.): 122% от ФОТ (40 руб.) СП (32 руб.): 80% от ФОТ (40 руб.) | 100 м2 изолируемой поверхности | 0.22 | 1344.71 | 181.05 | 84.59 |  | 296 | 40 | 19 |  | 21.2 | 4.66
18 | ФЕР13-03-002-04 | Огрунтовка металлических поверхностей за один раз: грунтовкой ГФ-021 Территориальная поправка к базе 2001г ОЗП=0,898; ЭМ=1,114; ЗПМ=0,898; МАТ=1,201 НР (5 руб.): 90% от ФОТ (5 руб.) СП (4 руб.): 70% от ФОТ (5 руб.) | 100 м2 окрашиваемой поверхности | 0.09 | 304.75 | 50.78 | 10.51 | 0.09 | 27 | 5 | 1 |  | 5.31 | 0.48 | 0.01
19 | ФЕР13-03-004-26 | Окраска металлических огрунтованных поверхностей: эмалью ПФ-115 за 2 раза Территориальная поправка к базе 2001г ОЗП=0,898; ЭМ=1,114; ЗПМ=0,898; МАТ=1,201 КОЭФ. К ПОЗИЦИИ: ПЗ=2 (ОЗП=2; ЭМ=2 к расх.; ЗПМ=2; МАТ=2 к расх.; ТЗ=2; ТЗМ=2) НР (5 руб.): 90% от ФОТ (6 руб.) СП (4 руб.): 70% от ФОТ (6 руб.) | 100 м2 окрашиваемой поверхности | 0.09 | 751.89 | 62.39 | 13.86 | 0.18 | 68 | 6 | 1 |  | 7.66 | 0.69 | 0.02
20 | ФЕР11-01-002-04 | Устройство отмостки вокруг опор из скального грунта 145,09 = 283,11 - 0,1 x 155,94 - 0,09 x 155,94 - 1 x 108,40 Территориальная поправка к базе 2001г ОЗП=0,898; ЭМ=1,114; ЗПМ=0,898; МАТ=1,201 НР (93 руб.): 123% от ФОТ (76 руб.) СП (57 руб.): 75% от ФОТ (76 руб.) | 1 м3 подстилающего слоя | 2.2 | 159.49 | 29.68 | 60.85 | 4.97 | 351 | 65 | 134 | 11 | 3.73 | 8.21 | 0.55 | 1.21
21 | ФЕР27-06-026-01 | Пропитка отмостки битумом на 50мм Территориальная поправка к базе 2001г ОЗП=0,898; ЭМ=1,114; ЗПМ=0,898; МАТ=1,201 НР 142% от ФОТ СП 95% от ФОТ | 1 т | 0.06 | 1884.32 |  | 44.11 | 6.88 | 113 |  | 3 |  |  |  | 0.66 | 0.04
Скользящие опоры СО1, СО2, ОП1
22 | ФЕР01-02-057-02 | Разработка грунта вручную под опору СО2, группа грунтов: 2 Территориальная поправка к базе 2001г ОЗП=0,898; ЭМ=1,114; ЗПМ=0,898; МАТ=1,201 НР (18 руб.): 80% от ФОТ (23 руб.) СП (10 руб.): 45% от ФОТ (23 руб.) | 100 м3 грунта | 0.0217 | 1078.68 | 1078.68 |  |  | 23 | 23 |  |  | 154 | 3.34
23 | ФЕР01-01-013-16 | Погрузка скального грунта на автомобили-самосвалы экскаваторами с ковшом вместимостью: 0,5 (0,5-0,63) м3, группа грунтов 4 Территориальная поправка к базе 2001г ОЗП=0,898; ЭМ=1,114; ЗПМ=0,898; МАТ=1,201 НР (10 руб.): 95% от ФОТ (10 руб.) СП (5 руб.): 50% от ФОТ (10 руб.) | 1000 м3 грунта | 0.009581 | 7676.51 | 170.63 | 7498.08 | 869.81 | 74 | 2 | 72 | 8 | 24.36 | 0.23 | 70.65 | 0.68
24 | ФСЦП310-3005-1 | Перевозка грузов автомобилями-самосвалами грузоподъемностью 10 т работающих вне карьера: расстояние перевозки 5 км; нормативное время пробега 0,613 час; класс груза 1 Территориальная поправка к базе 2001г ОЗП=0,898; ЭМ=1,114; ЗПМ=0,898; МАТ=1,201 НР 0% от ФОТ СП 0% от ФОТ | 1 тонна | 19.16 | 6.76 |  | 6.76 |  | 130 |  | 130
25 | ФЕР30-01-001-01 | Устройство скользящих опор из скального грунта 2 700,91 = 17 768,51 - 139 x 108,40 Территориальная поправка к базе 2001г ОЗП=0,898; ЭМ=1,114; ЗПМ=0,898; МАТ=1,201 НР (164 руб.): 110% от ФОТ (149 руб.) СП (119 руб.): 80% от ФОТ (149 руб.) | 100 м3 подушки | 0.0847 | 2601.45 | 1693.6 | 907.85 | 72.81 | 220 | 143 | 77 | 6 | 230.84 | 19.55 | 8.06 | 0.68
26 | ФЕР27-06-026-01 | Пропитка битумом скальника на 50мм Территориальная поправка к базе 2001г ОЗП=0,898; ЭМ=1,114; ЗПМ=0,898; МАТ=1,201 НР (1 руб.): 142% от ФОТ (1 руб.) СП (1 руб.): 95% от ФОТ (1 руб.) | 1 т | 0.21 | 1884.32 |  | 44.11 | 6.88 | 396 |  | 9 | 1 |  |  | 0.66 | 0.14
27 | ФЕР07-05-001-01 | Установка блоков ФБС12.4.3-Т, ФБС12.5.3-Т для опор СО1, СО2, ОП1 массой: до 0,5 т Территориальная поправка к базе 2001г ОЗП=0,898; ЭМ=1,114; ЗПМ=0,898; МАТ=1,201 НР (127 руб.): 155% от ФОТ (82 руб.) СП (82 руб.): 100% от ФОТ (82 руб.) | 100 шт. сборных конструкций | 0.13 | 3779.22 | 414.71 | 2319.93 | 212.52 | 491 | 54 | 302 | 28 | 52.84 | 6.87 | 17.53 | 2.28
Н | 1. 403-9020 | Конструкции сборные железобетонные | шт. | 100 13
28 | ФССЦ-403-8006 | Блоки бетонные стен подвалов сплошные (ГОСТ 13579-78): ФБС12-5-3-Т /бетон В7,5 (М100), объем 0,159 м3, расход арматуры 0,74 кг/ Территориальная поправка к базе 2001г ОЗП=0,898; ЭМ=1,114; ЗПМ=0,898; МАТ=1,201 | шт. | 1 | 118.39 |  |  |  | 118
29 | ФССЦ-403-8005 | Блоки бетонные стен подвалов сплошные (ГОСТ 13579-78): ФБС12-4-3-Т /бетон В7,5 (М100), объем 0,127 м3, расход арматуры 0,74 кг/ Территориальная поправка к базе 2001г ОЗП=0,898; ЭМ=1,114; ЗПМ=0,898; МАТ=1,201 | шт. | 12 | 94.57 |  |  |  | 1135
30 | ФЕР06-01-015-08 | Установка закладных деталей МН129-3 в блоки ФБС весом: до 20 кг Территориальная поправка к базе 2001г ОЗП=0,898; ЭМ=1,114; ЗПМ=0,898; МАТ=1,201 НР (85 руб.): 105% от ФОТ (81 руб.) СП (53 руб.): 65% от ФОТ (81 руб.) | 1 т | 0.1564 | 8720.82 | 514.92 | 39.1 | 1.82 | 1364 | 81 | 6 |  | 63.22 | 9.89 | 0.15 | 0.02
Итого прямые затраты по разделу в ценах 2001г. | [8 empty] | 15627 | 875 | 1643 | 134 |  | 113.82 |  | 12.4
Накладные расходы | [8 empty] | 1097
Сметная прибыль | [8 empty] | 693
Итого по разделу 1 Участок от УП1 до Н1 5217-КЖ3 | [8 empty] | 17417 |  |  |  |  | 113.82 |  | 12.4
Раздел 2. Участок от Н6 до Н11 5217-КЖ3
Неподвижные опоры Н6*
31 | ФЕР01-01-006-05 | Разработка грунта в котлованах объемом до 500 м3 экскаваторами с ковшом вместимостью 0,25 м3 в отвал, группа грунтов: 2 Территориальная поправка к базе 2001г ОЗП=0,898; ЭМ=1,114; ЗПМ=0,898; МАТ=1,201 НР (4 руб.): 95% от ФОТ (4 руб.) СП (2 руб.): 50% от ФОТ (4 руб.) | 1000 м3 грунта | 0.006 | 4601.48 |  | 4601.48 | 614.59 | 28 |  | 28 | 4 |  |  | 59 | 0.35
32 | ФЕР01-02-057-02 | В том числе, доработка грунта вручную, группа грунтов: 2 Территориальная поправка к базе 2001г ОЗП=0,898; ЭМ=1,114; ЗПМ=0,898; МАТ=1,201 КОЭФ. К ПОЗИЦИИ: 3.187 Доработка вручную, зачистка дна и стенок с выкидкой грунта в котлованах и траншеях, разработанных механизированным способом ОЗП=1,2; ТЗ=1,2 НР (10 руб.): 80% от ФОТ (13 руб.) СП (6 руб.): 45% от ФОТ (13 руб.) | 100 м3 грунта | 0.01 | 1294.41 | 1294.41 |  |  | 13 | 13 |  |  | 184.8 | 1.85
33 | ФЕР01-01-034-02 | Засыпка траншей и котлованов с перемещением грунта до 5 м бульдозерами мощностью: 96 кВт (130 л.с.), группа грунтов 2 Территориальная поправка к базе 2001г ОЗП=0,898; ЭМ=1,114; ЗПМ=0,898; МАТ=1,201 НР 95% от ФОТ СП 50% от ФОТ | 1000 м3 грунта | 0.003 | 704.22 |  | 704.22 | 86.76 | 2 |  | 2 |  |  |  | 6.71 | 0.02
34 | ФЕР01-02-061-02 | Засыпка вручную траншей, пазух котлованов и ям, группа грунтов: 2 Территориальная поправка к базе 2001г ОЗП=0,898; ЭМ=1,114; ЗПМ=0,898; МАТ=1,201 НР (6 руб.): 80% от ФОТ (7 руб.) СП (3 руб.): 45% от ФОТ (7 руб.) | 100 м3 грунта | 0.01 | 654.64 | 654.64 |  |  | 7 | 7 |  |  | 97.2 | 0.97
35 | ФЕР01-02-005-01 | Уплотнение грунта пневматическими трамбовками, группа грунтов: 1-2 Территориальная поправка к базе 2001г ОЗП=0,898; ЭМ=1,114; ЗПМ=0,898; МАТ=1,201 НР (4 руб.): 95% от ФОТ (4 руб.) СП (2 руб.): 50% от ФОТ (4 руб.) | 100 м3 уплотненного грунта | 0.03 | 442.13 | 95.98 | 346.15 | 27.46 | 13 | 3 | 10 | 1 | 12.53 | 0.38 | 3.04 | 0.09
36 | ФЕР01-01-014-05 | Погрузка лишнего грунта на автосамосвалы экскаваторами с ковшом вместимостью: 0,25 м3, группа грунтов 2 Территориальная поправка к базе 2001г ОЗП=0,898; ЭМ=1,114; ЗПМ=0,898; МАТ=1,201 НР (2 руб.): 95% от ФОТ (2 руб.) СП (1 руб.): 50% от ФОТ (2 руб.) | 1000 м3 грунта | 0.002 | 7087.09 | 219.38 | 6862.5 | 967.58 | 14 |  | 14 | 2 | 31.32 | 0.06 | 90.09 | 0.18
37 | ФСЦП310-3001-1 | Перевозка лишнего грунта автомобилями-самосвалами грузоподъемностью 10 т работающих вне карьера: расстояние перевозки 1 км; нормативное время пробега 0,263 час; класс груза 1 Территориальная поправка к базе 2001г ОЗП=0,898; ЭМ=1,114; ЗПМ=0,898; МАТ=1,201 НР 0% от ФОТ СП 0% от ФОТ | 1 тонна | 3.9 | 2.9 |  | 2.9 |  | 11 |  | 11
38 | ФЕР01-01-013-16 | Погрузка скального грунта на автомобили-самосвалы экскаваторами с ковшом вместимостью: 0,5 (0,5-0,63) м3, группа грунтов 4 Территориальная поправка к базе 2001г ОЗП=0,898; ЭМ=1,114; ЗПМ=0,898; МАТ=1,201 НР (1 руб.): 95% от ФОТ (1 руб.) СП (1 руб.): 50% от ФОТ (1 руб.) | 1000 м3 грунта | 0.001 | 7676.51 | 170.63 | 7498.08 | 869.81 | 8 |  | 7 | 1 | 24.36 | 0.02 | 70.65 | 0.07
39 | ФСЦП310-3005-1 | Перевозка грузов автомобилями-самосвалами грузоподъемностью 10 т работающих вне карьера: расстояние перевозки 5 км; нормативное время пробега 0,613 час; класс груза 1 Территориальная поправка к базе 2001г ОЗП=0,898; ЭМ=1,114; ЗПМ=0,898; МАТ=1,201 НР 0% от ФОТ СП 0% от ФОТ | 1 тонна | 2 | 6.76 |  | 6.76 |  | 14 |  | 14
40 | ФЕР08-01-002-01 | Устройство основания под неподвижные опоры из ПГС 54,73 = 126,72 - 1,2 x 59,99 Территориальная поправка к базе 2001г ОЗП=0,898; ЭМ=1,114; ЗПМ=0,898; МАТ=1,201 НР (9 руб.): 122% от ФОТ (7 руб.) СП (6 руб.): 80% от ФОТ (7 руб.) | 1 м3 основания | 0.36 | 56.94 | 16.87 | 39.64 | 2.73 | 20 | 6 | 14 | 1 | 2.3 | 0.83 | 0.29 | 0.1
41 | ФССЦ-408-0200 | Смесь песчано-гравийная природная Территориальная поправка к базе 2001г ОЗП=0,898; ЭМ=1,114; ЗПМ=0,898; МАТ=1,201 | м3 | 0.4464 | 72.06 |  |  |  | 32
42 | ФЕР06-01-005-01 | Устройство бетонной неподвижной опоры Н6* бетон кл. В.12,5 70 354,42 = 68 314,42 + 102 x (580,00 - 560,00) Территориальная поправка к базе 2001г ОЗП=0,898; ЭМ=1,114; ЗПМ=0,898; МАТ=1,201 НР (95 руб.): 105% от ФОТ (90 руб.) СП (59 руб.): 65% от ФОТ (90 руб.) | 100 м3 бетона и железобетона в деле | 0.024 | 83055.98 | 3352.44 | 3950.36 | 418.28 | 1993 | 80 | 95 | 10 | 441.28 | 10.59 | 34.58 | 0.83
43 | ФЕР06-01-015-06 | Установка стальных рам РМ3 Территориальная поправка к базе 2001г ОЗП=0,898; ЭМ=1,114; ЗПМ=0,898; МАТ=1,201 НР (62 руб.): 105% от ФОТ (59 руб.) СП (38 руб.): 65% от ФОТ (59 руб.) | 1 т | 0.141 | 10624.24 | 400.23 | 553.3 | 21.22 | 1498 | 56 | 78 | 3 | 46.33 | 6.53 | 1.75 | 0.25
44 | ФЕР08-01-003-07 | Гидроизоляция боковая обмазочная битумная в 2 слоя по бетону Территориальная поправка к базе 2001г ОЗП=0,898; ЭМ=1,114; ЗПМ=0,898; МАТ=1,201 НР (11 руб.): 122% от ФОТ (9 руб.) СП (7 руб.): 80% от ФОТ (9 руб.) | 100 м2 изолируемой поверхности | 0.047 | 1344.71 | 181.05 | 84.59 |  | 63 | 9 | 4 |  | 21.2 | 1
45 | ФЕР13-03-002-04 | Огрунтовка металлических поверхностей за один раз: грунтовкой ГФ-021 Территориальная поправка к базе 2001г ОЗП=0,898; ЭМ=1,114; ЗПМ=0,898; МАТ=1,201 НР (3 руб.): 90% от ФОТ (3 руб.) СП (2 руб.): 70% от ФОТ (3 руб.) | 100 м2 окрашиваемой поверхности | 0.06 | 304.75 | 50.78 | 10.51 | 0.09 | 18 | 3 | 1 |  | 5.31 | 0.32 | 0.01
46 | ФЕР13-03-004-26 | Окраска металлических огрунтованных поверхностей: эмалью ПФ-115 за 2 раза Территориальная поправка к базе 2001г ОЗП=0,898; ЭМ=1,114; ЗПМ=0,898; МАТ=1,201 КОЭФ. К ПОЗИЦИИ: ПЗ=2 (ОЗП=2; ЭМ=2 к расх.; ЗПМ=2; МАТ=2 к расх.; ТЗ=2; ТЗМ=2) НР (4 руб.): 90% от ФОТ (4 руб.) СП (3 руб.): 70% от ФОТ (4 руб.) | 100 м2 окрашиваемой поверхности | 0.06 | 751.89 | 62.39 | 13.86 | 0.18 | 45 | 4 | 1 |  | 7.66 | 0.46 | 0.02
47 | ФЕР11-01-002-04 | Устройство отмостки вокруг опор из скального грунта 145,09 = 283,11 - 0,1 x 155,94 - 0,09 x 155,94 - 1 x 108,40 Территориальная поправка к базе 2001г ОЗП=0,898; ЭМ=1,114; ЗПМ=0,898; МАТ=1,201 НР (43 руб.): 123% от ФОТ (35 руб.) СП (26 руб.): 75% от ФОТ (35 руб.) | 1 м3 подстилающего слоя | 1 | 159.49 | 29.68 | 60.85 | 4.97 | 159 | 30 | 61 | 5 | 3.73 | 3.73 | 0.55 | 0.55
48 | ФЕР27-06-026-01 | Пропитка отмостки битумом на 50мм Территориальная поправка к базе 2001г ОЗП=0,898; ЭМ=1,114; ЗПМ=0,898; МАТ=1,201 НР 142% от ФОТ СП 95% от ФОТ | 1 т | 0.05 | 1884.32 |  | 44.11 | 6.88 | 94 |  | 2 |  |  |  | 0.66 | 0.03
Скользящие опоры СО1, СО3, СО4, СО5
49 | ФЕР01-01-006-05 | Разработка грунта в котлованах объемом до 500 м3 экскаваторами с ковшом вместимостью 0,25 м3 в отвал, группа грунтов: 2 Территориальная поправка к базе 2001г ОЗП=0,898; ЭМ=1,114; ЗПМ=0,898; МАТ=1,201 НР (5 руб.): 95% от ФОТ (5 руб.) СП (3 руб.): 50% от ФОТ (5 руб.) | 1000 м3 грунта | 0.008 | 4601.48 |  | 4601.48 | 614.59 | 37 |  | 37 | 5 |  |  | 59 | 0.47
50 | ФЕР01-02-057-02 | В том числе, доработка грунта вручную, группа грунтов: 2 Территориальная поправка к базе 2001г ОЗП=0,898; ЭМ=1,114; ЗПМ=0,898; МАТ=1,201 КОЭФ. К ПОЗИЦИИ: 3.187 Доработка вручную, зачистка дна и стенок с выкидкой грунта в котлованах и траншеях, разработанных механизированным способом ОЗП=1,2; ТЗ=1,2 НР (10 руб.): 80% от ФОТ (13 руб.) СП (6 руб.): 45% от ФОТ (13 руб.) | 100 м3 грунта | 0.01 | 1294.41 | 1294.41 |  |  | 13 | 13 |  |  | 184.8 | 1.85
51 | ФЕР01-01-034-02 | Засыпка траншей и котлованов с перемещением грунта до 5 м бульдозерами мощностью: 96 кВт (130 л.с.), группа грунтов 2 Территориальная поправка к базе 2001г ОЗП=0,898; ЭМ=1,114; ЗПМ=0,898; МАТ=1,201 НР 95% от ФОТ СП 50% от ФОТ | 1000 м3 грунта | 0.003 | 704.22 |  | 704.22 | 86.76 | 2 |  | 2 |  |  |  | 6.71 | 0.02
52 | ФЕР01-02-061-02 | Засыпка вручную траншей, пазух котлованов и ям, группа грунтов: 2 Территориальная поправка к базе 2001г ОЗП=0,898; ЭМ=1,114; ЗПМ=0,898; МАТ=1,201 НР (6 руб.): 80% от ФОТ (7 руб.) СП (3 руб.): 45% от ФОТ (7 руб.) | 100 м3 грунта | 0.01 | 654.64 | 654.64 |  |  | 7 | 7 |  |  | 97.2 | 0.97
53 | ФЕР01-01-014-05 | Погрузка лишнего грунта на автосамосвалы экскаваторами с ковшом вместимостью: 0,25 м3, группа грунтов 2 Территориальная поправка к базе 2001г ОЗП=0,898; ЭМ=1,114; ЗПМ=0,898; МАТ=1,201 НР (5 руб.): 95% от ФОТ (5 руб.) СП (3 руб.): 50% от ФОТ (5 руб.) | 1000 м3 грунта | 0.004 | 7087.09 | 219.38 | 6862.5 | 967.58 | 28 | 1 | 27 | 4 | 31.32 | 0.13 | 90.09 | 0.36
54 | ФСЦП310-3001-1 | Перевозка лишнего грунта автомобилями-самосвалами грузоподъемностью 10 т работающих вне карьера: расстояние перевозки 1 км; нормативное время пробега 0,263 час; класс груза 1 Территориальная поправка к базе 2001г ОЗП=0,898; ЭМ=1,114; ЗПМ=0,898; МАТ=1,201 НР 0% от ФОТ СП 0% от ФОТ | 1 тонна | 7.8 | 2.9 |  | 2.9 |  | 23 |  | 23
55 | ФЕР01-01-013-16 | Погрузка скального грунта на автомобили-самосвалы экскаваторами с ковшом вместимостью: 0,5 (0,5-0,63) м3, группа грунтов 4. Территориальная поправка к базе 2001г ОЗП=0,898; ЭМ=1,114; ЗПМ=0,898; МАТ=1,201 НР (29 руб.): 95% от ФОТ (30 руб.) СП (15 руб.): 50% от ФОТ (30 руб.) | 1000 м3 грунта | 0.02897 | 7676.51 | 170.63 | 7498.08 | 869.81 | 222 | 5 | 217 | 25 | 24.36 | 0.71 | 70.65 | 2.05
56 | ФСЦП310-3005-1 | Перевозка грузов автомобилями-самосвалами грузоподъемностью 10 т работающих вне карьера: расстояние перевозки 5 км; нормативное время пробега 0,613 час; класс груза 1 Территориальная поправка к базе 2001г ОЗП=0,898; ЭМ=1,114; ЗПМ=0,898; МАТ=1,201 НР 0% от ФОТ СП 0% от ФОТ | 1 тонна | 57.94 | 6.76 |  | 6.76 |  | 392 |  | 392
57 | ФЕР30-01-001-01 | Устройство скользящих опор СО1, СО3 из скального грунта 2 700,91 = 17 768,51 - 139 x 108,40 Территориальная поправка к базе 2001г ОЗП=0,898; ЭМ=1,114; ЗПМ=0,898; МАТ=1,201 НР (449 руб.): 110% от ФОТ (408 руб.) СП (326 руб.): 80% от ФОТ (408 руб.) | 100 м3 подушки | 0.2305 | 2601.45 | 1693.6 | 907.85 | 72.81 | 600 | 391 | 209 | 17 | 230.84 | 53.21 | 8.06 | 1.86
58 | ФЕР27-06-026-01 | Пропитка битумом скальника на 50мм Территориальная поправка к базе 2001г ОЗП=0,898; ЭМ=1,114; ЗПМ=0,898; МАТ=1,201 НР (6 руб.): 142% от ФОТ (4 руб.) СП (4 руб.): 95% от ФОТ (4 руб.) | 1 т | 0.62 | 1884.32 |  | 44.11 | 6.88 | 1168 |  | 27 | 4 |  |  | 0.66 | 0.41
59 | ФЕР07-05-001-02 | Установка блоков ФБС24.3.6-Т-1 массой: до 1 т Территориальная поправка к базе 2001г ОЗП=0,898; ЭМ=1,114; ЗПМ=0,898; МАТ=1,201 НР (122 руб.): 155% от ФОТ (79 руб.) СП (79 руб.): 100% от ФОТ (79 руб.) | 100 шт. сборных конструкций | 0.09 | 5384.39 | 581.97 | 3260.73 | 294.59 | 485 | 52 | 293 | 27 | 74.15 | 6.67 | 24.3 | 2.19
Н | 1. 403-9020 | Конструкции сборные железобетонные | шт. | 100 9
60 | ФЕР07-05-001-01 | Установка блоков ФБС12.4.3-Т массой: до 0,5 т Территориальная поправка к базе 2001г ОЗП=0,898; ЭМ=1,114; ЗПМ=0,898; МАТ=1,201 НР (9 руб.): 155% от ФОТ (6 руб.) СП (6 руб.): 100% от ФОТ (6 руб.) | 100 шт. сборных конструкций | 0.01 | 3779.22 | 414.71 | 2319.93 | 212.52 | 38 | 4 | 23 | 2 | 52.84 | 0.53 | 17.53 | 0.18
Н | 1. 403-9020 | Конструкции сборные железобетонные | шт. | 100 1
61 | ФССЦ-403-8005 | Блоки бетонные стен подвалов сплошные (ГОСТ 13579-78): ФБС12-4-3-Т /бетон В7,5 (М100), объем 0,127 м3, расход арматуры 0,74 кг/ Территориальная поправка к базе 2001г ОЗП=0,898; ЭМ=1,114; ЗПМ=0,898; МАТ=1,201 | шт. | 1 | 94.57 |  |  |  | 95
62 | ФССЦ-403-8011 | Блоки бетонные стен подвалов сплошные (ГОСТ 13579-78): ФБС24-3-6-Т /бетон В7,5 (М100), объем 0,406 м3, расход арматуры 0,97 кг/ Территориальная поправка к базе 2001г ОЗП=0,898; ЭМ=1,114; ЗПМ=0,898; МАТ=1,201 | шт. | 9 | 292.56 |  |  |  | 2633
63 | ФЕР06-01-015-08 | Установка закладных деталей МН129-3, МН416-2 в блоки ФБС весом: до 20 кг Территориальная поправка к базе 2001г ОЗП=0,898; ЭМ=1,114; ЗПМ=0,898; МАТ=1,201 НР (87 руб.): 105% от ФОТ (83 руб.) СП (54 руб.): 65% от ФОТ (83 руб.) | 1 т | 0.162 | 8720.82 | 514.92 | 39.1 | 1.82 | 1413 | 83 | 6 |  | 63.22 | 10.24 | 0.15 | 0.02
64 | ФЕР06-01-005-01 | Устройство бетонных неподвижных опор СО4, СО5, бетон кл. В.12,5 70 354,42 = 68 314,42 + 102 x (580,00 - 560,00) Территориальная поправка к базе 2001г ОЗП=0,898; ЭМ=1,114; ЗПМ=0,898; МАТ=1,201 НР (210 руб.): 105% от ФОТ (200 руб.) СП (130 руб.): 65% от ФОТ (200 руб.) | 100 м3 бетона и железобетона в деле | 0.053 | 83055.98 | 3352.44 | 3950.36 | 418.28 | 4402 | 178 | 209 | 22 | 441.28 | 23.39 | 34.58 | 1.83
65 | ФЕР06-01-015-06 | Установка стальных рам РМ4, РМ5 Территориальная поправка к базе 2001г ОЗП=0,898; ЭМ=1,114; ЗПМ=0,898; МАТ=1,201 НР (147 руб.): 105% от ФОТ (140 руб.) СП (91 руб.): 65% от ФОТ (140 руб.) | 1 т | 0.333 | 10624.24 | 400.23 | 553.3 | 21.22 | 3538 | 133 | 184 | 7 | 46.33 | 15.43 | 1.75 | 0.58
66 | ФЕР08-01-003-07 | Гидроизоляция боковая обмазочная битумная в 2 слоя по выровненной поверхности бутовой кладки, кирпичу, бетону Территориальная поправка к базе 2001г ОЗП=0,898; ЭМ=1,114; ЗПМ=0,898; МАТ=1,201 НР (22 руб.): 122% от ФОТ (18 руб.) СП (14 руб.): 80% от ФОТ (18 руб.) | 100 м2 изолируемой поверхности | 0.1 | 1344.71 | 181.05 | 84.59 |  | 134 | 18 | 8 |  | 21.2 | 2.12
67 | ФЕР13-03-002-04 | Огрунтовка металлических поверхностей за один раз: грунтовкой ГФ-021 Территориальная поправка к базе 2001г ОЗП=0,898; ЭМ=1,114; ЗПМ=0,898; МАТ=1,201 НР (6 руб.): 90% от ФОТ (7 руб.) СП (5 руб.): 70% от ФОТ (7 руб.) | 100 м2 окрашиваемой поверхности | 0.13 | 304.75 | 50.78 | 10.51 | 0.09 | 40 | 7 | 1 |  | 5.31 | 0.69 | 0.01
68 | ФЕР13-03-004-26 | Окраска металлических огрунтованных поверхностей: эмалью ПФ-115 за 2 раза Территориальная поправка к базе 2001г ОЗП=0,898; ЭМ=1,114; ЗПМ=0,898; МАТ=1,201 КОЭФ. К ПОЗИЦИИ: ПЗ=2 (ОЗП=2; ЭМ=2 к расх.; ЗПМ=2; МАТ=2 к расх.; ТЗ=2; ТЗМ=2) НР (7 руб.): 90% от ФОТ (8 руб.) СП (6 руб.): 70% от ФОТ (8 руб.) | 100 м2 окрашиваемой поверхности | 0.13 | 751.89 | 62.39 | 13.86 | 0.18 | 98 | 8 | 2 |  | 7.66 | 1 | 0.02
69 | ФЕР11-01-002-04 | Устройство отмостки из скальника вокруг опор СО4, СО5 Территориальная поправка к базе 2001г ОЗП=0,898; ЭМ=1,114; ЗПМ=0,898; МАТ=1,201 НР (74 руб.): 123% от ФОТ (60 руб.) СП (45 руб.): 75% от ФОТ (60 руб.) | 1 м3 подстилающего слоя | 1.72 | 325.25 | 29.68 | 60.85 | 4.97 | 559 | 51 | 105 | 9 | 3.73 | 6.42 | 0.55 | 0.95
70 | ФЕР27-06-026-01 | Пропитка битумом скальника на 50мм Территориальная поправка к базе 2001г ОЗП=0,898; ЭМ=1,114; ЗПМ=0,898; МАТ=1,201 НР 142% от ФОТ СП 95% от ФОТ | 1 т | 0.04 | 1884.32 |  | 44.11 | 6.88 | 75 |  | 2 |  |  |  | 0.66 | 0.03
Итого прямые затраты по разделу в ценах 2001г. | [8 empty] | 20034 | 1162 | 2109 | 149 |  | 150.1 |  | 13.42
Накладные расходы | [8 empty] | 1446
Сметная прибыль | [8 empty] | 944
Итого по разделу 2 Участок от Н6 до Н11 5217-КЖ3 | [8 empty] | 22424 |  |  |  |  | 150.1 |  | 13.42
Раздел 3. Участок от УП4 до Н6 5217-КЖ
Неподвижные опоры
71 | ФЕР01-01-006-06 | Разработка грунта в котлованах объемом до 500 м3 экскаваторами с ковшом вместимостью 0,25 м3, группа грунтов: 3 Территориальная поправка к базе 2001г ОЗП=0,898; ЭМ=1,114; ЗПМ=0,898; МАТ=1,201 НР (47 руб.): 95% от ФОТ (49 руб.) СП (25 руб.): 50% от ФОТ (49 руб.) | 1000 м3 грунта | 0.06 | 6165.98 |  | 6165.98 | 823.56 | 370 |  | 370 | 49 |  |  | 79.06 | 4.74
72 | ФЕР01-02-057-03 | Доработка грунта вручную, группа грунтов: 3 Территориальная поправка к базе 2001г ОЗП=0,898; ЭМ=1,114; ЗПМ=0,898; МАТ=1,201 НР (55 руб.): 80% от ФОТ (69 руб.) СП (31 руб.): 45% от ФОТ (69 руб.) | 100 м3 грунта | 0.04 | 1737.09 | 1737.09 |  |  | 69 | 69 |  |  | 248 | 9.92
73 | ФЕР01-01-034-03 | Засыпка траншей и котлованов с перемещением грунта до 5 м бульдозерами мощностью: 96 кВт (130 л.с.), группа грунтов 3 Территориальная поправка к базе 2001г ОЗП=0,898; ЭМ=1,114; ЗПМ=0,898; МАТ=1,201 НР (4 руб.): 95% от ФОТ (4 руб.) СП (2 руб.): 50% от ФОТ (4 руб.) | 1000 м3 грунта | 0.04 | 774.53 |  | 774.53 | 95.43 | 31 |  | 31 | 4 |  |  | 7.38 | 0.3
74 | ФЕР01-02-061-03 | Засыпка вручную траншей, пазух котлованов и ям, группа грунтов: 3 Территориальная поправка к базе 2001г ОЗП=0,898; ЭМ=1,114; ЗПМ=0,898; МАТ=1,201 НР (13 руб.): 80% от ФОТ (16 руб.) СП (7 руб.): 45% от ФОТ (16 руб.) | 100 м3 грунта | 0.02 | 814.94 | 814.94 |  |  | 16 | 16 |  |  | 121 | 2.42
75 | ФЕР01-02-005-02 | Уплотнение грунта пневматическими трамбовками, группа грунтов: 3-4 Территориальная поправка к базе 2001г ОЗП=0,898; ЭМ=1,114; ЗПМ=0,898; МАТ=1,201 НР (56 руб.): 95% от ФОТ (59 руб.) СП (30 руб.): 50% от ФОТ (59 руб.) | 100 м3 уплотненного грунта | 0.4 | 527.9 | 114.59 | 413.31 | 32.8 | 211 | 46 | 165 | 13 | 14.96 | 5.98 | 3.63 | 1.45
76 | ФЕР01-01-031-03 | Отталкивание лишнего грунта с перемещением до 10 м бульдозерами мощностью: 96 кВт (130 л.с.), группа грунтов 3 Территориальная поправка к базе 2001г ОЗП=0,898; ЭМ=1,114; ЗПМ=0,898; МАТ=1,201 КОЭФ. К ПОЗИЦИИ: 3.76 При перемещении бульдозерами ранее разработанных разрыхленных грунтов, за исключением взорванной скальной породы, сыпучих барханных и дюнных песков ЭМ=0,85 к расх.; ЗПМ=0,85; ТЗМ=0,85 НР (3 руб.): 95% от ФОТ (3 руб.) СП (2 руб.): 50% от ФОТ (3 руб.) | 1000 м3 грунта | 0.022 | 1079.41 |  | 1079.41 | 133 | 24 |  | 24 | 3 |  |  | 10.29 | 0.23
77 | ФЕР01-01-014-05 | Погрузка лишнего грунта на автомобили-самосвалы экскаваторами с ковшом вместимостью: 0,25 м3, группа грунтов 2 Территориальная поправка к базе 2001г ОЗП=0,898; ЭМ=1,114; ЗПМ=0,898; МАТ=1,201 НР (25 руб.): 95% от ФОТ (26 руб.) СП (13 руб.): 50% от ФОТ (26 руб.) | 1000 м3 грунта | 0.022 | 7087.09 | 219.38 | 6862.5 | 967.58 | 156 | 5 | 151 | 21 | 31.32 | 0.69 | 90.09 | 1.98
78 | ФСЦП310-3001-1 | Перевозка грузов автомобилями-самосвалами грузоподъемностью 10 т работающих вне карьера: расстояние перевозки 1 км; нормативное время пробега 0,263 час; класс груза 1 Территориальная поправка к базе 2001г ОЗП=0,898; ЭМ=1,114; ЗПМ=0,898; МАТ=1,201 НР 0% от ФОТ СП 0% от ФОТ | 1 тонна | 42.9 | 2.9 |  | 2.9 |  | 124 |  | 124
79 | ФЕР01-01-013-16 | Погрузка скального грунта на автомобили-самосвалы экскаваторами с ковшом вместимостью: 0,5 (0,5-0,63) м3, группа грунтов 4, для устройства отмостки Территориальная поправка к базе 2001г ОЗП=0,898; ЭМ=1,114; ЗПМ=0,898; МАТ=1,201 НР (2 руб.): 95% от ФОТ (2 руб.) СП (1 руб.): 50% от ФОТ (2 руб.) | 1000 м3 грунта | 0.00173 | 7676.51 | 170.63 | 7498.08 | 869.81 | 13 |  | 13 | 2 | 24.36 | 0.04 | 70.65 | 0.12
80 | ФСЦП310-3005-1 | Перевозка грузов автомобилями-самосвалами грузоподъемностью 10 т работающих вне карьера: расстояние перевозки 5 км; нормативное время пробега 0,613 час; класс груза 1 Территориальная поправка к базе 2001г ОЗП=0,898; ЭМ=1,114; ЗПМ=0,898; МАТ=1,201 НР 0% от ФОТ СП 0% от ФОТ | 1 тонна | 3.46 | 6.76 |  | 6.76 |  | 23 |  | 23
81 | ФЕР08-01-002-01 | Устройство подготовки из ПГС под неподвижные опоры Территориальная поправка к базе 2001г ОЗП=0,898; ЭМ=1,114; ЗПМ=0,898; МАТ=1,201 НР (50 руб.): 122% от ФОТ (41 руб.) СП (33 руб.): 80% от ФОТ (41 руб.) | 1 м3 основания | 2.07 | 143.4 | 16.87 | 39.64 | 2.73 | 297 | 35 | 82 | 6 | 2.3 | 4.76 | 0.29 | 0.6
82 | ФССЦ-408-0200 | Смесь песчано-гравийная природная Территориальная поправка к базе 2001г ОЗП=0,898; ЭМ=1,114; ЗПМ=0,898; МАТ=1,201 | м3 | 2.5668 | 72.06 |  |  |  | 185
83 | ФЕР06-01-005-02 | Устройство бетонных фундаментов общего назначения объемом: до 25 м3, бетон кл. В12,5 ; F50 64 571,90 = 64 571,90 + 102 x (580,00 - 580,00) Территориальная поправка к базе 2001г ОЗП=0,898; ЭМ=1,114; ЗПМ=0,898; МАТ=1,201 НР (709 руб.): 105% от ФОТ (675 руб.) СП (439 руб.): 65% от ФОТ (675 руб.) | 100 м3 бетона и железобетона в деле | 0.251 | 76548.46 | 2450.52 | 2247.78 | 239.15 | 19214 | 615 | 564 | 60 | 322.56 | 80.96 | 19.8 | 4.97
84 | ФЕР06-01-015-06 | Установка стальных рамок РМ4 Территориальная поправка к базе 2001г ОЗП=0,898; ЭМ=1,114; ЗПМ=0,898; МАТ=1,201 НР (244 руб.): 105% от ФОТ (232 руб.) СП (151 руб.): 65% от ФОТ (232 руб.) | 1 т | 0.549 | 10624.24 | 400.23 | 553.3 | 21.22 | 5833 | 220 | 304 | 12 | 46.33 | 25.44 | 1.75 | 0.96
85 | ФЕР08-01-003-07 | Гидроизоляция боковая обмазочная битумная в 2 слоя по выровненной поверхности бутовой кладки, кирпичу, бетону Территориальная поправка к базе 2001г ОЗП=0,898; ЭМ=1,114; ЗПМ=0,898; МАТ=1,201 НР (9116 руб.): 122% от ФОТ (7472 руб.) СП (5978 руб.): 80% от ФОТ (7472 руб.) | 100 м2 изолируемой поверхности | 41.27 | 1344.71 | 181.05 | 84.59 |  | 55496 | 7472 | 3491 |  | 21.2 | 874.92
86 | ФЕР13-03-002-04 | Огрунтовка металлических поверхностей за один раз: грунтовкой ГФ-021 Территориальная поправка к базе 2001г ОЗП=0,898; ЭМ=1,114; ЗПМ=0,898; МАТ=1,201 НР (10 руб.): 90% от ФОТ (11 руб.) СП (8 руб.): 70% от ФОТ (11 руб.) | 100 м2 окрашиваемой поверхности | 0.22 | 304.75 | 50.78 | 10.51 | 0.09 | 67 | 11 | 2 |  | 5.31 | 1.17 | 0.01
87 | ФЕР13-03-004-26 | Окраска металлических огрунтованных поверхностей: эмалью ПФ-115 Территориальная поправка к базе 2001г ОЗП=0,898; ЭМ=1,114; ЗПМ=0,898; МАТ=1,201 КОЭФ. К ПОЗИЦИИ: ПЗ=2 (ОЗП=2; ЭМ=2 к расх.; ЗПМ=2; МАТ=2 к расх.; ТЗ=2; ТЗМ=2) НР (13 руб.): 90% от ФОТ (14 руб.) СП (10 руб.): 70% от ФОТ (14 руб.) | 100 м2 окрашиваемой поверхности | 0.22 | 751.89 | 62.39 | 13.86 | 0.18 | 165 | 14 | 3 |  | 7.66 | 1.69 | 0.02
88 | ФЕР11-01-002-04 | Устройство отмостки из скальника 145,09 = 283,11 - 0,1 x 155,94 - 0,09 x 155,94 - 1 x 108,40 Территориальная поправка к базе 2001г ОЗП=0,898; ЭМ=1,114; ЗПМ=0,898; МАТ=1,201 НР (74 руб.): 123% от ФОТ (60 руб.) СП (45 руб.): 75% от ФОТ (60 руб.) | 1 м3 подстилающего слоя | 1.73 | 159.49 | 29.68 | 60.85 | 4.97 | 276 | 51 | 105 | 9 | 3.73 | 6.45 | 0.55 | 0.95
89 | ФЕР27-06-026-01 | Розлив вяжущих материалов Территориальная поправка к базе 2001г ОЗП=0,898; ЭМ=1,114; ЗПМ=0,898; МАТ=1,201 НР (1 руб.): 142% от ФОТ (1 руб.) СП (1 руб.): 95% от ФОТ (1 руб.) | 1 т | 0.074 | 1884.32 |  | 44.11 | 6.88 | 139 |  | 3 | 1 |  |  | 0.66 | 0.05
Скользящие опоры СО1, СО3
90 | ФЕР01-01-013-16 | Погрузка скального грунта на автомобили-самосвалы экскаваторами с ковшом вместимостью: 0,5 (0,5-0,63) м3, группа грунтов 4, для устройства насыпных опор Территориальная поправка к базе 2001г ОЗП=0,898; ЭМ=1,114; ЗПМ=0,898; МАТ=1,201 НР (40 руб.): 95% от ФОТ (42 руб.) СП (21 руб.): 50% от ФОТ (42 руб.) | 1000 м3 грунта | 0.0405 | 7676.51 | 170.63 | 7498.08 | 869.81 | 311 | 7 | 304 | 35 | 24.36 | 0.99 | 70.65 | 2.86
91 | ФСЦП310-3005-1 | Перевозкаскального грунта автомобилями-самосвалами грузоподъемностью 10 т работающих вне карьера: расстояние перевозки 5 км; нормативное время пробега 0,613 час; класс груза 1 Территориальная поправка к базе 2001г ОЗП=0,898; ЭМ=1,114; ЗПМ=0,898; МАТ=1,201 НР 0% от ФОТ СП 0% от ФОТ | 1 тонна | 81 | 6.76 |  | 6.76 |  | 548 |  | 548
92 | ФЕР30-01-001-01 | Устройство скользящих опор из скального грунта 2 700,91 = 17 768,51 - 139 x 108,40 Территориальная поправка к базе 2001г ОЗП=0,898; ЭМ=1,114; ЗПМ=0,898; МАТ=1,201 НР (787 руб.): 110% от ФОТ (715 руб.) СП (572 руб.): 80% от ФОТ (715 руб.) | 100 м3 подушки | 0.405 | 2601.45 | 1693.6 | 907.85 | 72.81 | 1054 | 686 | 368 | 29 | 230.84 | 93.49 | 8.06 | 3.26
93 | ФЕР30-01-001-02 | Устройство скользящих опор из ПГС 2 552,42 = 8 631,02 - 110 x 55,26 Территориальная поправка к базе 2001г ОЗП=0,898; ЭМ=1,114; ЗПМ=0,898; МАТ=1,201 НР (141 руб.): 110% от ФОТ (128 руб.) СП (102 руб.): 80% от ФОТ (128 руб.) | 100 м3 подушки | 0.0742 | 2446.26 | 1651.04 | 795.22 | 63.78 | 182 | 123 | 59 | 5 | 225.04 | 16.7 | 7.06 | 0.52
94 | ФССЦ-408-0200 | Смесь песчано-гравийная природная Территориальная поправка к базе 2001г ОЗП=0,898; ЭМ=1,114; ЗПМ=0,898; МАТ=1,201 | м3 | 9.2008 | 72.06 |  |  |  | 663
95 | ФЕР27-06-026-01 | Пропитка битумом скальника на 50мм Территориальная поправка к базе 2001г ОЗП=0,898; ЭМ=1,114; ЗПМ=0,898; МАТ=1,201 НР (9 руб.): 142% от ФОТ (6 руб.) СП (6 руб.): 95% от ФОТ (6 руб.) | 1 т | 0.92 | 1884.32 |  | 44.11 | 6.88 | 1734 |  | 41 | 6 |  |  | 0.66 | 0.61
96 | ФЕР07-05-001-02 | Установка блоков ФБС массой: до 1 т Территориальная поправка к базе 2001г ОЗП=0,898; ЭМ=1,114; ЗПМ=0,898; МАТ=1,201 НР (19022 руб.): 155% от ФОТ (12272 руб.) СП (12272 руб.): 100% от ФОТ (12272 руб.) | 100 шт. сборных конструкций | 14 | 5384.39 | 581.97 | 3260.73 | 294.59 | 75381 | 8148 | 45650 | 4124 | 74.15 | 1038.1 | 24.3 | 340.2
Н | 1. 403-9020 | Конструкции сборные железобетонные | шт. | 100 1400
97 | ФССЦ-403-8005 | Блоки бетонные стен подвалов сплошные (ГОСТ 13579-78): ФБС12-4-3-Т /бетон В7,5 (М100), объем 0,127 м3, расход арматуры 0,74 кг/ Территориальная поправка к базе 2001г ОЗП=0,898; ЭМ=1,114; ЗПМ=0,898; МАТ=1,201 | шт. | 3 | 94.57 |  |  |  | 284
98 | ФССЦ-403-8011 | Блоки бетонные стен подвалов сплошные (ГОСТ 13579-78): ФБС24-3-6-Т /бетон В7,5 (М100), объем 0,406 м3, расход арматуры 0,97 кг/ Территориальная поправка к базе 2001г ОЗП=0,898; ЭМ=1,114; ЗПМ=0,898; МАТ=1,201 | шт. | 11 | 292.56 |  |  |  | 3218
99 | ФЕР06-01-015-08 | Установка закладных деталей весом: до 20 кг МН416-2 Территориальная поправка к базе 2001г ОЗП=0,898; ЭМ=1,114; ЗПМ=0,898; МАТ=1,201 НР (88 руб.): 105% от ФОТ (84 руб.) СП (55 руб.): 65% от ФОТ (84 руб.) | 1 т | 0.164 | 8720.82 | 514.92 | 39.1 | 1.82 | 1430 | 84 | 6 |  | 63.22 | 10.37 | 0.15 | 0.02
100 | ФЕР13-03-002-04 | Огрунтовка металлических поверхностей за один раз: грунтовкой ГФ-021 Территориальная поправка к базе 2001г ОЗП=0,898; ЭМ=1,114; ЗПМ=0,898; МАТ=1,201 НР (2 руб.): 90% от ФОТ (2 руб.) СП (1 руб.): 70% от ФОТ (2 руб.) | 100 м2 окрашиваемой поверхности | 0.0336 | 304.75 | 50.78 | 10.51 | 0.09 | 10 | 2 |  |  | 5.31 | 0.18 | 0.01
101 | ФЕР13-03-004-26 | Окраска металлических огрунтованных поверхностей: эмалью ПФ-115 за 2 раза Территориальная поправка к базе 2001г ОЗП=0,898; ЭМ=1,114; ЗПМ=0,898; МАТ=1,201 КОЭФ. К ПОЗИЦИИ: ПЗ=2 (ОЗП=2; ЭМ=2 к расх.; ЗПМ=2; МАТ=2 к расх.; ТЗ=2; ТЗМ=2) НР (2 руб.): 90% от ФОТ (2 руб.) СП (1 руб.): 70% от ФОТ (2 руб.) | 100 м2 окрашиваемой поверхности | 0.0336 | 751.89 | 62.39 | 13.86 | 0.18 | 25 | 2 |  |  | 7.66 | 0.26 | 0.02
Итого прямые затраты по разделу в ценах 2001г. | [8 empty] | 167549 | 17606 | 52431 | 4379 |  | 2174.53 |  | 363.82
Накладные расходы | [8 empty] | 30510
Сметная прибыль | [8 empty] | 19803
Итого по разделу 3 Участок от УП4 до Н6 5217-КЖ | [8 empty] | 217862 |  |  |  |  | 2174.53 |  | 363.82
Раздел 4. Участок от Н1до УП4 5217-КЖ2
Неподвижные опоры Н1, Н2, Н4
102 | ФЕР01-01-018-05 | Разработка грунта с погрузкой на автомобили-самосвалы в котлованах объемом до 500 м3 экскаваторами с ковшом вместимостью 0,25 м3, группа грунтов: 2 Территориальная поправка к базе 2001г ОЗП=0,898; ЭМ=1,114; ЗПМ=0,898; МАТ=1,201 НР (7 руб.): 95% от ФОТ (7 руб.) СП (4 руб.): 50% от ФОТ (7 руб.) | 1000 м3 грунта | 0.01 | 5429.75 |  | 5429.75 | 725.22 | 54 |  | 54 | 7 |  |  | 69.62 | 0.7
103 | ФЕР01-02-057-02 | В том числе доработка грунта вручную в траншеях глубиной до 2 м без креплений с откосами, группа грунтов: 2 Территориальная поправка к базе 2001г ОЗП=0,898; ЭМ=1,114; ЗПМ=0,898; МАТ=1,201 КОЭФ. К ПОЗИЦИИ: 3.187 Доработка вручную, зачистка дна и стенок с выкидкой грунта в котлованах и траншеях, разработанных механизированным способом ОЗП=1,2; ТЗ=1,2 НР (31 руб.): 80% от ФОТ (39 руб.) СП (18 руб.): 45% от ФОТ (39 руб.) | 100 м3 грунта | 0.03 | 1294.41 | 1294.41 |  |  | 39 | 39 |  |  | 184.8 | 5.54
104 | ФСЦП310-3003-1 | Перевозка лишнего грунта автомобилями-самосвалами грузоподъемностью 10 т работающих вне карьера: расстояние перевозки 3 км; нормативное время пробега 0,439 час; класс груза 1 Территориальная поправка к базе 2001г ОЗП=0,898; ЭМ=1,114; ЗПМ=0,898; МАТ=1,201 НР 0% от ФОТ СП 0% от ФОТ | 1 тонна | 17.5 | 4.83 |  | 4.83 |  | 85 |  | 85
105 | ФЕР01-01-006-05 | Разработка грунта в котлованах объемом до 500 м3 экскаваторами с ковшом вместимостью 0,25 м3, группа грунтов: 2 в отвал Территориальная поправка к базе 2001г ОЗП=0,898; ЭМ=1,114; ЗПМ=0,898; МАТ=1,201 НР (5 руб.): 95% от ФОТ (5 руб.) СП (3 руб.): 50% от ФОТ (5 руб.) | 1000 м3 грунта | 0.008 | 4601.48 |  | 4601.48 | 614.59 | 37 |  | 37 | 5 |  |  | 59 | 0.47
106 | ФЕР01-01-034-02 | Засыпка траншей и котлованов с перемещением грунта до 5 м бульдозерами мощностью: 96 кВт (130 л.с.), группа грунтов 2 Территориальная поправка к базе 2001г ОЗП=0,898; ЭМ=1,114; ЗПМ=0,898; МАТ=1,201 НР (1 руб.): 95% от ФОТ (1 руб.) СП (1 руб.): 50% от ФОТ (1 руб.) | 1000 м3 грунта | 0.006 | 704.22 |  | 704.22 | 86.76 | 4 |  | 4 | 1 |  |  | 6.71 | 0.04
107 | ФЕР01-01-034-08 | При перемещении грунта на каждые последующие 5 м добавлять: к расценке 01-01-034-02 Территориальная поправка к базе 2001г ОЗП=0,898; ЭМ=1,114; ЗПМ=0,898; МАТ=1,201 НР 95% от ФОТ СП 50% от ФОТ | 1000 м3 грунта | 0.006 | 338.99 |  | 338.99 | 41.77 | 2 |  | 2 |  |  |  | 3.23 | 0.02
108 | ФЕР01-02-061-01 | Засыпка вручную траншей, пазух котлованов и ям, группа грунтов: 1 Территориальная поправка к базе 2001г ОЗП=0,898; ЭМ=1,114; ЗПМ=0,898; МАТ=1,201 НР (10 руб.): 80% от ФОТ (12 руб.) СП (5 руб.): 45% от ФОТ (12 руб.) | 100 м3 грунта | 0.02 | 596.05 | 596.05 |  |  | 12 | 12 |  |  | 88.5 | 1.77
109 | ФЕР01-02-005-01 | Уплотнение грунта пневматическими трамбовками, группа грунтов: 1-2 Территориальная поправка к базе 2001г ОЗП=0,898; ЭМ=1,114; ЗПМ=0,898; МАТ=1,201 НР (8 руб.): 95% от ФОТ (8 руб.) СП (4 руб.): 50% от ФОТ (8 руб.) | 100 м3 уплотненного грунта | 0.06 | 442.13 | 95.98 | 346.15 | 27.46 | 27 | 6 | 21 | 2 | 12.53 | 0.75 | 3.04 | 0.18
110 | ФЕР08-01-002-01 | Устройство подготовки под опоры из ПГС, толщ. 100 мм 54,73 = 126,72 - 1,2 x 59,99 Территориальная поправка к базе 2001г ОЗП=0,898; ЭМ=1,114; ЗПМ=0,898; МАТ=1,201 НР (27 руб.): 122% от ФОТ (22 руб.) СП (18 руб.): 80% от ФОТ (22 руб.) | 1 м3 основания | 1.1 | 56.94 | 16.87 | 39.64 | 2.73 | 63 | 19 | 44 | 3 | 2.3 | 2.53 | 0.29 | 0.32
111 | ФССЦ-408-0200 | Смесь песчано-гравийная природная Территориальная поправка к базе 2001г ОЗП=0,898; ЭМ=1,114; ЗПМ=0,898; МАТ=1,201 | м3 | 1.364 | 72.06 |  |  |  | 98
112 | ФЕР06-01-005-04 | Устройство неподвижных опор Н1. Н2. Н4, бетон кл. В12,5 71 267,54 = 83 515,04 - 1 x 5 650,00 + 101,5 x (600,00 - 665,00) Территориальная поправка к базе 2001г ОЗП=0,898; ЭМ=1,114; ЗПМ=0,898; МАТ=1,201 НР (369 руб.): 105% от ФОТ (351 руб.) СП (228 руб.): 65% от ФОТ (351 руб.) | 100 м3 бетона и железобетона в деле | 0.094 | 84209.33 | 3446.04 | 2820.01 | 289.61 | 7916 | 324 | 265 | 27 | 453.6 | 42.64 | 23.96 | 2.25
113 | ФССЦ-204-0012 | Горячекатаная арматурная сталь периодического профиля класса: А-II, диаметром 12 мм Территориальная поправка к базе 2001г ОЗП=0,898; ЭМ=1,114; ЗПМ=0,898; МАТ=1,201 | т | 0.05 | 7145.95 |  |  |  | 357
114 | ФССЦ-204-0037 | Надбавки к ценам заготовок за сборку и сварку каркасов и сеток: плоских, диаметром 12 мм Территориальная поправка к базе 2001г ОЗП=0,898; ЭМ=1,114; ЗПМ=0,898; МАТ=1,201 | т | 0.05 | 1605.56 |  |  |  | 80
115 | ФЕР06-01-015-06 | Установка металлических рам РМ1. РМ2, РМ4 Территориальная поправка к базе 2001г ОЗП=0,898; ЭМ=1,114; ЗПМ=0,898; МАТ=1,201 НР (167 руб.): 105% от ФОТ (159 руб.) СП (103 руб.): 65% от ФОТ (159 руб.) | 1 т | 0.377 | 10624.24 | 400.23 | 553.3 | 21.22 | 4005 | 151 | 209 | 8 | 46.33 | 17.47 | 1.75 | 0.66
116 | ФЕР06-01-015-08 | Установка закладных деталей МН417-1 весом: до 20 кг Территориальная поправка к базе 2001г ОЗП=0,898; ЭМ=1,114; ЗПМ=0,898; МАТ=1,201 НР (5 руб.): 105% от ФОТ (5 руб.) СП (3 руб.): 65% от ФОТ (5 руб.) | 1 т | 0.009 | 8720.82 | 514.92 | 39.1 | 1.82 | 78 | 5 |  |  | 63.22 | 0.57 | 0.15
117 | ФЕР06-01-015-09 | Установка закладных деталей МИ1 весом: более 20 кг Территориальная поправка к базе 2001г ОЗП=0,898; ЭМ=1,114; ЗПМ=0,898; МАТ=1,201 НР (6 руб.): 105% от ФОТ (6 руб.) СП (4 руб.): 65% от ФОТ (6 руб.) | 1 т | 0.032 | 8383.46 | 177.56 | 39.1 | 1.82 | 268 | 6 | 1 |  | 21.8 | 0.7 | 0.15
118 | ФЕР08-01-003-07 | Гидроизоляция боковая обмазочная битумная в 2 слоя по выровненной поверхности бутовой кладки, кирпичу, бетону Территориальная поправка к базе 2001г ОЗП=0,898; ЭМ=1,114; ЗПМ=0,898; МАТ=1,201 НР (44 руб.): 122% от ФОТ (36 руб.) СП (29 руб.): 80% от ФОТ (36 руб.) | 100 м2 изолируемой поверхности | 0.198 | 1344.71 | 181.05 | 84.59 |  | 266 | 36 | 17 |  | 21.2 | 4.2
119 | ФЕР13-03-002-04 | Огрунтовка металлических поверхностей за один раз: грунтовкой ГФ-021 Территориальная поправка к базе 2001г ОЗП=0,898; ЭМ=1,114; ЗПМ=0,898; МАТ=1,201 НР (7 руб.): 90% от ФОТ (8 руб.) СП (6 руб.): 70% от ФОТ (8 руб.) | 100 м2 окрашиваемой поверхности | 0.16 | 304.75 | 50.78 | 10.51 | 0.09 | 49 | 8 | 2 |  | 5.31 | 0.85 | 0.01
120 | ФЕР13-03-004-26 | Окраска металлических огрунтованных поверхностей: эмалью ПФ-115 за 2 раза Территориальная поправка к базе 2001г ОЗП=0,898; ЭМ=1,114; ЗПМ=0,898; МАТ=1,201 КОЭФ. К ПОЗИЦИИ: ПЗ=2 (ОЗП=2; ЭМ=2 к расх.; ЗПМ=2; МАТ=2 к расх.; ТЗ=2; ТЗМ=2) НР (9 руб.): 90% от ФОТ (10 руб.) СП (7 руб.): 70% от ФОТ (10 руб.) | 100 м2 окрашиваемой поверхности | 0.16 | 751.89 | 62.39 | 13.86 | 0.18 | 120 | 10 | 2 |  | 7.66 | 1.23 | 0.02
121 | ФЕР01-01-013-16 | Погрузка скального грунта на автомобили-самосвалы экскаваторами с ковшом вместимостью: 0,5 (0,5-0,63) м3, группа грунтов 4 для устроиства отмостки Территориальная поправка к базе 2001г ОЗП=0,898; ЭМ=1,114; ЗПМ=0,898; МАТ=1,201 НР (4 руб.): 95% от ФОТ (4 руб.) СП (2 руб.): 50% от ФОТ (4 руб.) | 1000 м3 грунта | 0.00333 | 7676.51 | 170.63 | 7498.08 | 869.81 | 26 | 1 | 25 | 3 | 24.36 | 0.08 | 70.65 | 0.24
122 | ФСЦП310-3005-1 | Перевозка скального грунта автомобилями-самосвалами грузоподъемностью 10 т работающих вне карьера: расстояние перевозки 5 км; нормативное время пробега 0,613 час; класс груза 1 Территориальная поправка к базе 2001г ОЗП=0,898; ЭМ=1,114; ЗПМ=0,898; МАТ=1,201 НР 0% от ФОТ СП 0% от ФОТ | 1 тонна | 6.66 | 6.76 |  | 6.76 |  | 45 |  | 45
123 | ФЕР11-01-002-04 | Устройство отмостки толщ. 200 мм 88,05 = 283,11 - 0,1 x 155,94 - 0,09 x 155,94 - 1 x 108,40 - 0,11 x 518,57 Территориальная поправка к базе 2001г ОЗП=0,898; ЭМ=1,114; ЗПМ=0,898; МАТ=1,201 НР (125 руб.): 123% от ФОТ (102 руб.) СП (77 руб.): 75% от ФОТ (102 руб.) | 1 м3 подстилающего слоя | 2.94 | 90.98 | 29.68 | 60.85 | 4.97 | 267 | 87 | 179 | 15 | 3.73 | 10.97 | 0.55 | 1.62
124 | ФЕР27-06-026-01 | Пропитка битумом отмостки на толщ. 50 мм Территориальная поправка к базе 2001г ОЗП=0,898; ЭМ=1,114; ЗПМ=0,898; МАТ=1,201 НР (1 руб.): 142% от ФОТ (1 руб.) СП (1 руб.): 95% от ФОТ (1 руб.) | 1 т | 0.08 | 1884.32 |  | 44.11 | 6.88 | 151 |  | 4 | 1 |  |  | 0.66 | 0.05
Скользящие опоры СО1-1, СО2, СО3, СО5
125 | ФЕР01-01-004-05 | Разработка грунта в отвал экскаваторами "драглайн" или "обратная лопата" с ковшом вместимостью: 0,25 м3, группа грунтов 2 Территориальная поправка к базе 2001г ОЗП=0,898; ЭМ=1,114; ЗПМ=0,898; МАТ=1,201 НР (9 руб.): 95% от ФОТ (9 руб.) СП (5 руб.): 50% от ФОТ (9 руб.) | 1000 м3 грунта | 0.013 | 4672.84 | 90.08 | 4582.76 | 612.09 | 61 | 1 | 60 | 8 | 12.86 | 0.17 | 58.76 | 0.76
126 | ФЕР01-02-057-02 | Разработка грунта вручную в траншеях глубиной до 2 м без креплений с откосами, группа грунтов: 2 Территориальная поправка к базе 2001г ОЗП=0,898; ЭМ=1,114; ЗПМ=0,898; МАТ=1,201 КОЭФ. К ПОЗИЦИИ: 3.187 Доработка вручную, зачистка дна и стенок с выкидкой грунта в котлованах и траншеях, разработанных механизированным способом ОЗП=1,2; ТЗ=1,2 НР (21 руб.): 80% от ФОТ (26 руб.) СП (12 руб.): 45% от ФОТ (26 руб.) | 100 м3 грунта | 0.02 | 1294.41 | 1294.41 |  |  | 26 | 26 |  |  | 184.8 | 3.7
127 | ФЕР01-01-031-02 | Отталкивание разработанного грунта с перемещением до 10 м бульдозерами мощностью: 96 кВт (130 л.с.), группа грунтов 2 Территориальная поправка к базе 2001г ОЗП=0,898; ЭМ=1,114; ЗПМ=0,898; МАТ=1,201 КОЭФ. К ПОЗИЦИИ: 3.76 При перемещении бульдозерами ранее разработанных разрыхленных грунтов, за исключением взорванной скальной породы, сыпучих барханных и дюнных песков ЭМ=0,85 к расх.; ЗПМ=0,85; ТЗМ=0,85 НР (2 руб.): 95% от ФОТ (2 руб.) СП (1 руб.): 50% от ФОТ (2 руб.) | 1000 м3 грунта | 0.013 | 981.28 |  | 981.28 | 120.91 | 13 |  | 13 | 2 |  |  | 9.35 | 0.12
128 | ФЕР01-01-031-10 | При перемещении грунта на каждые последующие 10 м добавлять: к расценке 01-01-031-02 Территориальная поправка к базе 2001г ОЗП=0,898; ЭМ=1,114; ЗПМ=0,898; МАТ=1,201 НР (2 руб.): 95% от ФОТ (2 руб.) СП (1 руб.): 50% от ФОТ (2 руб.) | 1000 м3 грунта | 0.013 | 969.74 |  | 969.74 | 119.49 | 13 |  | 13 | 2 |  |  | 9.24 | 0.12
129 | ФЕР01-01-013-16 | Погрузка скального грунта на автомобили-самосвалы экскаваторами с ковшом вместимостью: 0,5 (0,5-0,63) м3, группа грунтов 4 Территориальная поправка к базе 2001г ОЗП=0,898; ЭМ=1,114; ЗПМ=0,898; МАТ=1,201 НР (15 руб.): 95% от ФОТ (16 руб.) СП (8 руб.): 50% от ФОТ (16 руб.) | 1000 м3 грунта | 0.015 | 7676.51 | 170.63 | 7498.08 | 869.81 | 115 | 3 | 112 | 13 | 24.36 | 0.37 | 70.65 | 1.06
130 | ФСЦП310-3005-1 | Перевозка скального грунта автомобилями-самосвалами грузоподъемностью 10 т работающих вне карьера: расстояние перевозки 5 км; нормативное время пробега 0,613 час; класс груза 1 Территориальная поправка к базе 2001г ОЗП=0,898; ЭМ=1,114; ЗПМ=0,898; МАТ=1,201 НР 0% от ФОТ СП 0% от ФОТ | 1 тонна | 0.03 | 6.76 |  | 6.76
131 | ФЕР30-01-001-01 | Устройство скользящих опор из скального грунта 2 700,91 = 17 768,51 - 139 x 108,40 Территориальная поправка к базе 2001г ОЗП=0,898; ЭМ=1,114; ЗПМ=0,898; МАТ=1,201 НР (252 руб.): 110% от ФОТ (229 руб.) СП (183 руб.): 80% от ФОТ (229 руб.) | 100 м3 подушки | 0.13 | 2601.45 | 1693.6 | 907.85 | 72.81 | 338 | 220 | 118 | 9 | 230.84 | 30.01 | 8.06 | 1.05
132 | ФЕР27-06-026-01 | Пропитка битумом скального грунта на толщ. 50 мм Территориальная поправка к базе 2001г ОЗП=0,898; ЭМ=1,114; ЗПМ=0,898; МАТ=1,201 НР (4 руб.): 142% от ФОТ (3 руб.) СП (3 руб.): 95% от ФОТ (3 руб.) | 1 т | 0.37 | 1884.32 |  | 44.11 | 6.88 | 697 |  | 16 | 3 |  |  | 0.66 | 0.24
133 | ФЕР07-05-001-01 | Установка блоков стен подвалов массой: до 0,5 т ФБС 9.4.6-Т Территориальная поправка к базе 2001г ОЗП=0,898; ЭМ=1,114; ЗПМ=0,898; МАТ=1,201 НР (19 руб.): 155% от ФОТ (12 руб.) СП (12 руб.): 100% от ФОТ (12 руб.) | 100 шт. сборных конструкций | 0.02 | 3779.22 | 414.71 | 2319.93 | 212.52 | 76 | 8 | 46 | 4 | 52.84 | 1.06 | 17.53 | 0.35
Н | 1. 403-9020 | Конструкции сборные железобетонные | шт. | 100 2
134 | ФССЦ-403-8002 | Блоки бетонные стен подвалов сплошные (ГОСТ 13579-78): ФБС9-4-6-Т /бетон В7,5 (М100), объем 0,195 м3, расход арматуры 0,76 кг/ Территориальная поправка к базе 2001г ОЗП=0,898; ЭМ=1,114; ЗПМ=0,898; МАТ=1,201 | шт. | 2 | 145.2 |  |  |  | 290
135 | ФЕР07-05-001-02 | Установка блоков стен подвалов массой: до 1 т ФБС 12.6.6-Т Территориальная поправка к базе 2001г ОЗП=0,898; ЭМ=1,114; ЗПМ=0,898; МАТ=1,201 НР (68 руб.): 155% от ФОТ (44 руб.) СП (44 руб.): 100% от ФОТ (44 руб.) | 100 шт. сборных конструкций | 0.05 | 5384.39 | 581.97 | 3260.73 | 294.59 | 269 | 29 | 163 | 15 | 74.15 | 3.71 | 24.3 | 1.22
Н | 1. 403-9020 | Конструкции сборные железобетонные | шт. | 100 5
136 | ФССЦ-403-8010 | Блоки бетонные стен подвалов сплошные (ГОСТ 13579-78): ФБС12-6-6-Т /бетон В7,5 (М100), объем 0,398 м3, расход арматуры 1,46 кг/ Территориальная поправка к базе 2001г ОЗП=0,898; ЭМ=1,114; ЗПМ=0,898; МАТ=1,201 | шт. | 5 | 286.8 |  |  |  | 1434
137 | ФЕР07-05-001-04 | Установка блоков стен подвалов массой: более 1,5 т ФБС 24.6.6-Т Территориальная поправка к базе 2001г ОЗП=0,898; ЭМ=1,114; ЗПМ=0,898; МАТ=1,201 НР (231 руб.): 155% от ФОТ (149 руб.) СП (149 руб.): 100% от ФОТ (149 руб.) | 100 шт. сборных конструкций | 0.09 | 12035.47 | 1045.55 | 7875.04 | 610.03 | 1083 | 94 | 709 | 55 | 129.8 | 11.68 | 50.32 | 4.53
Н | 1. 403-9020 | Конструкции сборные железобетонные | шт. | 100 9
138 | ФССЦ-403-8014 | Блоки бетонные стен подвалов сплошные (ГОСТ 13579-78): ФБС24-6-6-Т /бетон В7,5 (М100), объем 0,815 м3, расход арматуры 2,36 кг/ Территориальная поправка к базе 2001г ОЗП=0,898; ЭМ=1,114; ЗПМ=0,898; МАТ=1,201 | шт. | 9 | 567.71 |  |  |  | 5109
139 | ФЕР06-01-015-08 | Установка закладных деталей весом: до 20 кг Территориальная поправка к базе 2001г ОЗП=0,898; ЭМ=1,114; ЗПМ=0,898; МАТ=1,201 НР (47 руб.): 105% от ФОТ (45 руб.) СП (29 руб.): 65% от ФОТ (45 руб.) | 1 т | 0.088 | 8720.82 | 514.92 | 39.1 | 1.82 | 767 | 45 | 3 |  | 63.22 | 5.56 | 0.15 | 0.01
140 | ФЕР06-01-015-09 | Установка закладных деталей весом: более 20 кг Территориальная поправка к базе 2001г ОЗП=0,898; ЭМ=1,114; ЗПМ=0,898; МАТ=1,201 НР (44 руб.): 105% от ФОТ (42 руб.) СП (27 руб.): 65% от ФОТ (42 руб.) | 1 т | 0.236 | 8383.46 | 177.56 | 39.1 | 1.82 | 1978 | 42 | 9 |  | 21.8 | 5.14 | 0.15 | 0.04
Итого прямые затраты по разделу в ценах 2001г. | [8 empty] | 26318 | 1172 | 2258 | 183 |  | 150.7 |  | 16.05
Накладные расходы | [8 empty] | 1539
Сметная прибыль | [8 empty] | 985
Итого по разделу 4 Участок от Н1до УП4 5217-КЖ2 | [8 empty] | 28842 |  |  |  |  | 150.7 |  | 16.05
ИТОГИ ПО СМЕТЕ:
Итого прямые затраты по смете в ценах 2001г. | [8 empty] | 229528 | 20815 | 58441 | 4845 |  | 2589.15 |  | 405.69
Накладные расходы | [8 empty] | 34593
Сметная прибыль | [8 empty] | 22425
Итого | [8 empty] | 286546 |  |  |  |  | 2589.15 |  | 405.69
В том числе:
Материалы | [8 empty] | 150272
Машины и механизмы | [8 empty] | 58441
ФОТ | [8 empty] | 25660
Накладные расходы | [8 empty] | 34593
Сметная прибыль | [8 empty] | 22425
ВСЕГО по смете | [8 empty] | 286546 |  |  |  |  | 2589.15 |  | 405.69
Составил: ___________________________Ильина Л.А.
(должность, подпись, расшифровка)
Проверил: ___________________________Бакулина Т.Г.
(должность, подпись, расшифровка)

## 5278 СМ-1 ЛС2
СОГЛАСОВАНО: | [11 empty] | УТВЕРЖДАЮ:
_________________ | [11 empty] | _________________
" _____ " ________________ 2011 г. | [11 empty] | "____" ______________2011 г.
ОАО "Приаргунское производственное горно-химическое объединение". Рудник 8
(наименование стройки)
ЛОКАЛЬНЫЙ СМЕТНЫЙ РАСЧЕТ № 5278 СМ-1 ЛС-2
(локальная смета)
|  | на | Трубопроводы и арматура. Соединительные трубопроводы к площадкам 14 РЭШ, 14В, ЗК. Участок от Н32+28,0 УП1 до Н11
(наименование работ и затрат, наименование объекта)
Основание: 5278-ТС
|  |  | Сметная стоимость _______________________________________________________________________________________________ | [5 empty] | ___________________________2701,198 |  | тыс. руб.
|  |  | строительных работ _______________________________________________________________________________________________ | [5 empty] | _______________________________________________________________________________________________2583,032 |  | тыс. руб.
|  |  | монтажных работ _______________________________________________________________________________________________ | [5 empty] | _______________________________________________________________________________________________118,166 |  | тыс. руб.
|  |  | Средства на оплату труда _______________________________________________________________________________________________ | [5 empty] | ___________________________137,039 |  | тыс. руб.
|  |  | Сметная трудоемкость _______________________________________________________________________________________________ | [5 empty] | _______________________________________________________________________________________________15585,51 |  | чел.час
Составлена в ценах 2001 г.
№ пп | Обоснование | Наименование | Ед. изм. | Кол. | Стоимость единицы, руб. |  |  |  | Общая стоимость, руб. |  |  |  | Т/з осн. раб.на ед. | Т/з осн. раб. Всего | Т/з мех. на ед. | Т/з мех. Всего
[5 empty] | Всего | В том числе |  |  | Всего | В том числе
[6 empty] | Осн.З/п | Эк.Маш | З/пМех |  | Осн.З/п | Эк.Маш | З/пМех
1 | 2 | 3 | 4 | 5 | 6 | 7 | 8 | 9 | 10 | 11 | 12 | 13 | 14 | 15 | 16 | 17
Раздел 1. Тепловые сети (Т1; Т2)
1 | ФЕР24-01-032-07 | Установка задвижек или клапанов стальных для горячей воды и пара диаметром: 300 мм 11 417,64 = 7 688,88 + 1 x (10 809,96 - 7 081,20) Территориальная поправка к базе 2001г ОЗП=0,898; ЭМ=1,114; ЗПМ=0,898; МАТ=1,201 НР (433 руб.): 130% от ФОТ (333 руб.) СП (296 руб.): 89% от ФОТ (333 руб.) | 1 компл. задвижек или клапана | 2 | 13628.99 | 133.16 | 495.08 | 33.32 | 27258 | 266 | 990 | 67 | 14.74 | 29.48 | 2.67 | 5.34
2 | ФССЦ-507-1775 | Фланцы из углеродистой стали марки 20 и 25 с температурным пределом применения от 243 К (-30град.С) до 698 К (+425град.С) на условное давление: Ру 1,6 МПа (16 кгс/см2), диаметром условного прохода 300 мм Территориальная поправка к базе 2001г ОЗП=0,898; ЭМ=1,114; ЗПМ=0,898; МАТ=1,201 | компл. | 2 | 2372.67 |  |  |  | 4745
3 | ФЕР24-01-032-04 | Установка задвижек 30с41нж стальных для горячей воды и пара диаметром: 150 мм 2 591,59 = 4 648,19 + 1 x (2 353,40 - 4 410,00) Территориальная поправка к базе 2001г ОЗП=0,898; ЭМ=1,114; ЗПМ=0,898; МАТ=1,201 НР (166 руб.): 130% от ФОТ (128 руб.) СП (114 руб.): 89% от ФОТ (128 руб.) | 1 компл. задвижек или клапана | 2 | 3080.13 | 50.68 | 195.55 | 13.5 | 6160 | 101 | 391 | 27 | 5.61 | 11.22 | 1.09 | 2.18
4 | ФССЦ-507-1772 | Фланцы из углеродистой стали марки 20 и 25 с температурным пределом применения от 243 К (-30град.С) до 698 К (+425град.С) на условное давление: Ру 1,6 МПа (16 кгс/см2), диаметром условного прохода 150 мм Территориальная поправка к базе 2001г ОЗП=0,898; ЭМ=1,114; ЗПМ=0,898; МАТ=1,201 | компл. | 2 | 650.58 |  |  |  | 1301
5 | ФЕР24-01-032-01 | Установка задвижек 30с41нж стальных для горячей воды и пара диаметром: 50 мм 703,78 = 888,91 + 1 x (609,27 - 794,40) Территориальная поправка к базе 2001г ОЗП=0,898; ЭМ=1,114; ЗПМ=0,898; МАТ=1,201 НР (60 руб.): 130% от ФОТ (46 руб.) СП (41 руб.): 89% от ФОТ (46 руб.) | 1 компл. задвижек или клапана | 2 | 833.18 | 16.93 | 81.23 | 5.86 | 1666 | 34 | 162 | 12 | 1.9 | 3.8 | 0.47 | 0.94
6 | ФССЦ-507-1767 | Фланцы из углеродистой стали марки 20 и 25 с температурным пределом применения от 243 К (-30град.С) до 698 К (+425град.С) на условное давление: Ру 1,6 МПа (16 кгс/см2), диаметром условного прохода 50 мм Территориальная поправка к базе 2001г ОЗП=0,898; ЭМ=1,114; ЗПМ=0,898; МАТ=1,201 | компл. | 2 | 241.86 |  |  |  | 484
7 | ФЕР24-01-032-01 | Установка вентилей 15С52НЖ9 стальных для горячей воды и пара диаметром: 32 мм 94,51 = 888,91 - 1 x 794,40 Территориальная поправка к базе 2001г ОЗП=0,898; ЭМ=1,114; ЗПМ=0,898; МАТ=1,201 НР (178 руб.): 130% от ФОТ (137 руб.) СП (122 руб.): 89% от ФОТ (137 руб.) | 1 компл. задвижек или клапана | 6 | 101.45 | 16.93 | 81.23 | 5.86 | 609 | 102 | 487 | 35 | 1.9 | 11.4 | 0.47 | 2.82
8 | ФССЦ-302-1261 | Вентили проходные фланцевые: 15С252НЖ9 для пара, давлением 6,4 МПа (64 кгс/см2), диаметром 32 мм Территориальная поправка к базе 2001г ОЗП=0,898; ЭМ=1,114; ЗПМ=0,898; МАТ=1,201 | шт. | 6 | 567.52 |  |  |  | 3405
9 | ФССЦ-507-1874 | Фланцы из углеродистой стали марки 20 и 25 с температурным пределом применения от 243 К (-30град.С) до 723 К (+450град.С) на условное давление: Ру 6,3 МПа (63 кгс/см2), диаметром условного прохода 32 мм Территориальная поправка к базе 2001г ОЗП=0,898; ЭМ=1,114; ЗПМ=0,898; МАТ=1,201 | компл. | 6 | 633.5 |  |  |  | 3801
10 | ФЕР24-01-032-01 | Установка вентилей 15С52НЖ9 стальных для горячей воды и пара диаметром:15 мм 94,51 = 888,91 - 1 x 794,40 Территориальная поправка к базе 2001г ОЗП=0,898; ЭМ=1,114; ЗПМ=0,898; МАТ=1,201 НР (60 руб.): 130% от ФОТ (46 руб.) СП (41 руб.): 89% от ФОТ (46 руб.) | 1 компл. задвижек или клапана | 2 | 101.45 | 16.93 | 81.23 | 5.86 | 203 | 34 | 162 | 12 | 1.9 | 3.8 | 0.47 | 0.94
11 | ФССЦ-302-1258 | Вентили проходные фланцевые: 15С27НЖ1 для пара, давлением 6,4 МПа(64 кгс/см2), диаметром 15мм Территориальная поправка к базе 2001г ОЗП=0,898; ЭМ=1,114; ЗПМ=0,898; МАТ=1,201 | шт. | 2 | 306.39 |  |  |  | 613
12 | ФССЦ-507-1871 | Фланцы из углеродистой стали марки 20 и 25 с температурным пределом применения от 243 К (-30град.С) до 723 К (+450град.С) на условное давление: Ру 6,3 МПа (63 кгс/см2), диаметром условного прохода 15 мм Территориальная поправка к базе 2001г ОЗП=0,898; ЭМ=1,114; ЗПМ=0,898; МАТ=1,201 | компл. | 2 | 376.74 |  |  |  | 753
13 | ФЕР24-01-004-09 | Надземная прокладка трубопроводов при условном давлении 1,6 МПа, температуре 150°С, диаметр труб: 325х8 мм 481 305,23 = 380 163,14 + 1000 x (450,00 - 316,50) - 2,71 x 11 498,00 - 0,14 x 8 559,50 Территориальная поправка к базе 2001г ОЗП=0,898; ЭМ=1,114; ЗПМ=0,898; МАТ=1,201 НР (11956 руб.): 130% от ФОТ (9197 руб.) СП (8185 руб.): 89% от ФОТ (9197 руб.) | 1 км трубопровода | 0.97 | 573703.46 | 7779.33 | 22014.27 | 1701.71 | 556492 | 7546 | 21354 | 1651 | 837 | 811.89 | 158.71 | 153.95
14 | ФЕР24-01-004-06 | Надземная прокладка трубопроводов при условном давлении 1,6 МПа, температуре 150°С, диаметр труб: 159х4,5 мм 143 880,15 = 153 480,11 + 1000 x (122,86 - 129,39) - 0,2 x 11 498,00 - 0,09 x 8 559,50 Территориальная поправка к базе 2001г ОЗП=0,898; ЭМ=1,114; ЗПМ=0,898; МАТ=1,201 НР (42 руб.): 130% от ФОТ (32 руб.) СП (28 руб.): 89% от ФОТ (32 руб.) | 1 км трубопровода | 0.005 | 169800.42 | 5266.75 | 15654.26 | 1143.22 | 849 | 26 | 78 | 6 | 583 | 2.92 | 109.37 | 0.55
15 | ФЕР24-01-004-02 | Надземная прокладка трубопроводов при условном давлении 1,6 МПа, температуре 150°С, диаметр труб: 76х3,5 мм 58 603,75 = 74 531,34 + 1010 x (43,88 - 55,84) - 0,29 x 11 498,00 - 0,06 x 8 559,50 Территориальная поправка к базе 2001г ОЗП=0,898; ЭМ=1,114; ЗПМ=0,898; МАТ=1,201 НР (122 руб.): 130% от ФОТ (94 руб.) СП (84 руб.): 89% от ФОТ (94 руб.) | 1 км трубопровода | 0.02 | 68234.44 | 3970.31 | 10359.06 | 745.07 | 1365 | 79 | 207 | 15 | 453 | 9.06 | 73.36 | 1.47
16 | ФЕР24-01-004-01 | Надземная прокладка трубопроводов при условном давлении 1,6 МПа, температуре 150°С, диаметр труб: 57х3,5 мм 49 970,46 = 60 060,25 + 1010 x (35,70 - 41,88) - 0,29 x 11 498,00 - 0,06 x 8 559,50 Территориальная поправка к базе 2001г ОЗП=0,898; ЭМ=1,114; ЗПМ=0,898; МАТ=1,201 НР (1027 руб.): 130% от ФОТ (790 руб.) СП (703 руб.): 89% от ФОТ (790 руб.) | 1 км трубопровода | 0.175 | 57938.64 | 3786.26 | 10222.43 | 727.67 | 10139 | 663 | 1789 | 127 | 432 | 75.6 | 71.71 | 12.55
17 | ФЕР24-01-004-01 | Надземная прокладка трубопроводов при условном давлении 1,6 МПа, температуре 150°С, диаметр труб: 38х3 мм 30 164,36 = 60 060,25 + 1010 x (16,09 - 41,88) - 0,29 x 11 498,00 - 0,06 x 8 559,50 Территориальная поправка к базе 2001г ОЗП=0,898; ЭМ=1,114; ЗПМ=0,898; МАТ=1,201 НР (88 руб.): 130% от ФОТ (68 руб.) СП (61 руб.): 89% от ФОТ (68 руб.) | 1 км трубопровода | 0.015 | 34151.51 | 3786.26 | 10222.43 | 727.67 | 512 | 57 | 153 | 11 | 432 | 6.48 | 71.71 | 1.08
18 | ФЕР22-03-001-06 | Установка фасонных частей стальных сварных диаметром: 300-800 мм 13 633,11 = 19 133,11 - 1 x 5 500,00 Территориальная поправка к базе 2001г ОЗП=0,898; ЭМ=1,114; ЗПМ=0,898; МАТ=1,201 НР (6509 руб.): 130% от ФОТ (5007 руб.) СП (4456 руб.): 89% от ФОТ (5007 руб.) | 1 т фасонных частей | 1.9772 | 14867.34 | 1534.66 | 12653.59 | 998 | 29396 | 3034 | 25019 | 1973 | 154.1 | 304.69 | 81.24 | 160.63
Н | 1. 507-9506 | Фланцы стальные | компл. | 0
19 | ФССЦ-507-2189 | Тройники равнопроходные на Ру до 16 МПа (160 кгс/см2) диаметром условного прохода: 300 мм, наружным диаметром 325 мм, толщиной стенки 8 мм Территориальная поправка к базе 2001г ОЗП=0,898; ЭМ=1,114; ЗПМ=0,898; МАТ=1,201 | шт. | 4 | 1533.44 |  |  |  | 6134
20 | ФССЦ-507-2047 | Отводы 90 град. с радиусом кривизны R=1,5 Ду на Ру до 16 МПа (160 кгс/см2), диаметром условного прохода: 300 мм, наружным диаметром 325 мм, толщиной стенки 9 мм Территориальная поправка к базе 2001г ОЗП=0,898; ЭМ=1,114; ЗПМ=0,898; МАТ=1,201 | шт. | 24 | 780.65 |  |  |  | 18736
21 | ФССЦ-507-2047 Кофф. по весу=1,31 | Отводы 118 град. с радиусом кривизны R=1,5 Ду на Ру до 16 МПа (160 кгс/см2), диаметром условного прохода: 300 мм, наружным диаметром 325 мм, толщиной стенки 9 мм Территориальная поправка к базе 2001г ОЗП=0,898; ЭМ=1,114; ЗПМ=0,898; МАТ=1,201 КОЭФ. К ПОЗИЦИИ: МАТ=1,31 к расх. | шт. | 4 | 1022.65 |  |  |  | 4091
22 | ФССЦ-507-2047 | Отводы 90 град. с радиусом кривизны R=1,5 Ду на Ру до 16 МПа (160 кгс/см2), диаметром условного прохода: 300 мм, наружным диаметром 325 мм, толщиной стенки 9 мм Территориальная поправка к базе 2001г ОЗП=0,898; ЭМ=1,114; ЗПМ=0,898; МАТ=1,201 КОЭФ. К ПОЗИЦИИ: МАТ=1,23 к расх. | шт. | 2 | 960.2 |  |  |  | 1920
23 | ФССЦ-507-2047 | Отводы 111 град. с радиусом кривизны R=1,5 Ду на Ру до 16 МПа (160 кгс/см2), диаметром условного прохода: 300 мм, наружным диаметром 325 мм, толщиной стенки 9 мм Территориальная поправка к базе 2001г ОЗП=0,898; ЭМ=1,114; ЗПМ=0,898; МАТ=1,201 КОЭФ. К ПОЗИЦИИ: МАТ=1,131 к расх. | шт. | 2 | 882.92 |  |  |  | 1766
24 | ФЕР22-03-001-05 | Установка фасонных частей стальных сварных диаметром: 100-250 мм 18 783,05 = 24 283,05 - 1 x 5 500,00 Территориальная поправка к базе 2001г ОЗП=0,898; ЭМ=1,114; ЗПМ=0,898; МАТ=1,201 НР (118 руб.): 130% от ФОТ (91 руб.) СП (81 руб.): 89% от ФОТ (91 руб.) | 1 т фасонных частей | 0.019 | 20150.6 | 3523.43 | 15608.53 | 1250.61 | 383 | 67 | 297 | 24 | 353.8 | 6.72 | 103.16 | 1.96
Н | 1. 507-9506 | Фланцы стальные | компл. | 0
25 | ФССЦ-507-1995 | Отводы 90 град. с радиусом кривизны R=1,5 Ду на Ру до 16 МПа (160 кгс/см2), диаметром условного прохода: 150 мм, наружным диаметром 159 мм, толщиной стенки 5 мм Территориальная поправка к базе 2001г ОЗП=0,898; ЭМ=1,114; ЗПМ=0,898; МАТ=1,201 | шт. | 2 | 179.84 |  |  |  | 360
26 | ФССЦ-507-1974 | Отводы 90 град. с радиусом кривизны R=1,5 Ду на Ру до 16 МПа (160 кгс/см2), диаметром условного прохода: 50 мм, наружным диаметром 57 мм, толщиной стенки 4 мм Территориальная поправка к базе 2001г ОЗП=0,898; ЭМ=1,114; ЗПМ=0,898; МАТ=1,201 | шт. | 8 | 32.45 |  |  |  | 260
27 | ФЕР22-03-014-08 | Приварка заглушек к стальным трубопроводам диаметром: 300 мм 271,00 = 423,00 - 1 x 152,00 Территориальная поправка к базе 2001г ОЗП=0,898; ЭМ=1,114; ЗПМ=0,898; МАТ=1,201 НР (127 руб.): 130% от ФОТ (98 руб.) СП (87 руб.): 89% от ФОТ (98 руб.) | 1 заглушка | 2 | 296.31 | 28.29 | 251.17 | 20.25 | 593 | 57 | 502 | 41 | 2.84 | 5.68 | 1.67 | 3.34
28 | ФССЦ-507-2398 | Заглушки эллиптические на Ру 10 МПа (100 кгс/см2) из стали 20, диаметром условного прохода: 300 мм Территориальная поправка к базе 2001г ОЗП=0,898; ЭМ=1,114; ЗПМ=0,898; МАТ=1,201 | шт. | 2 | 262.78 |  |  |  | 526
29 | ФЕР24-01-028-09 | Установка П-образных компенсаторов диаметром труб: 300 мм длиной 11м, 12,24м, 16,24м,15м 810,55 = 6 067,85 - 1 x 5 257,30 Территориальная поправка к базе 2001г ОЗП=0,898; ЭМ=1,114; ЗПМ=0,898; МАТ=1,201 НР (1177 руб.): 130% от ФОТ (905 руб.) СП (805 руб.): 89% от ФОТ (905 руб.) | 1 компенсатор | 4 | 862.38 | 175.57 | 663.94 | 50.74 | 3450 | 702 | 2656 | 203 | 18.62 | 74.48 | 4.28 | 17.12
30 | ФССЦ-301-1297 | Компенсаторы П-образные из стальных электросварных и бесшовных труб для внутренних трубопроводов, наружный диаметр: 325 мм, толщина стенки 8 мм, длина 12,6 м Территориальная поправка к базе 2001г ОЗП=0,898; ЭМ=1,114; ЗПМ=0,898; МАТ=1,201 | шт. | 4 | 11907.48 |  |  |  | 47630
31 | ФССЦ-103-0204 | Добавка на длину компенсаторов по проекту от11м до 16,24м: в ГСЭН учтено 12,6м трубы стальные электросварные прямошовные со снятой фаской из стали марок БСт2кп-БСт4кп и БСт2пс-БСт4пс наружный диаметр: 325 мм, толщина стенки 8 мм Территориальная поправка к базе 2001г ОЗП=0,898; ЭМ=1,114; ЗПМ=0,898; МАТ=1,201 | м | 4.08 | 540.45 |  |  |  | 2205
32 | ФССЦ-201-0888 | Опоры скользящие и катковые, крепежные детали, хомуты Территориальная поправка к базе 2001г ОЗП=0,898; ЭМ=1,114; ЗПМ=0,898; МАТ=1,201 | т | 0.8382 | 13809.1 |  |  |  | 11575
33 | ФССЦ-201-0889 | Опоры неподвижные из горячекатаных профилей для трубопроводов Территориальная поправка к базе 2001г ОЗП=0,898; ЭМ=1,114; ЗПМ=0,898; МАТ=1,201 | т | 0.296 | 10279.96 |  |  |  | 3043
34 | ФЕР09-03-039-05 | Монтаж опор под задвижку Ду 300 Территориальная поправка к базе 2001г ОЗП=0,898; ЭМ=1,114; ЗПМ=0,898; МАТ=1,201 НР (11 руб.): 90% от ФОТ (12 руб.) СП (10 руб.): 85% от ФОТ (12 руб.) | 1 т конструкций | 0.0682 | 993.88 | 163.59 | 289.33 | 15.69 | 68 | 11 | 20 | 1 | 19.38 | 1.32 | 1.28 | 0.09
Н | 1. 201-9002 | Конструкции стальные | т | 1 0,0682
35 | ФССЦ-201-1113 | Стоимость опор Территориальная поправка к базе 2001г ОЗП=0,898; ЭМ=1,114; ЗПМ=0,898; МАТ=1,201 | т | 0.0682 | 11529.6 |  |  |  | 786
36 | ФЕР13-03-002-04 | Огрунтовка металлических поверхностей за один раз: грунтовкой ГФ-021 Территориальная поправка к базе 2001г ОЗП=0,898; ЭМ=1,114; ЗПМ=0,898; МАТ=1,201 НР (572 руб.): 90% от ФОТ (636 руб.) СП (445 руб.): 70% от ФОТ (636 руб.) | 100 м2 окрашиваемой поверхности | 12.5 | 304.75 | 50.78 | 10.51 | 0.09 | 3809 | 635 | 131 | 1 | 5.31 | 66.38 | 0.01 | 0.13
37 | ФЕР13-03-004-23 | Окраска металлических огрунтованных поверхностей: краской БТ-177 серебристой за 2 раза Территориальная поправка к базе 2001г ОЗП=0,898; ЭМ=1,114; ЗПМ=0,898; МАТ=1,201 КОЭФ. К ПОЗИЦИИ: ПЗ=2 (ОЗП=2; ЭМ=2 к расх.; ЗПМ=2; МАТ=2 к расх.; ТЗ=2; ТЗМ=2) НР (529 руб.): 90% от ФОТ (588 руб.) СП (412 руб.): 70% от ФОТ (588 руб.) | 100 м2 окрашиваемой поверхности | 12.5 | 556.39 | 46.91 | 27.2 | 0.18 | 6955 | 586 | 340 | 2 | 5.76 | 72 | 0.02 | 0.25
38 | ФЕР26-01-005-02 | Изоляция трубопроводов штучными теплоизоляционными изделиями скорлупами из пенополиуритана ППУ: полуцилиндрами 987,80 = 2 699,98 - 3,59 x 13,00 - 1,03 x 1 617,00 Территориальная поправка к базе 2001г ОЗП=0,898; ЭМ=1,114; ЗПМ=0,898; МАТ=1,201 НР (103579 руб.): 100% от ФОТ (103579 руб.) СП (72505 руб.): 70% от ФОТ (103579 руб.) | 1 м3 | 405 | 1094.82 | 255.75 | 67.01 |  | 443402 | 103579 | 27139 |  | 31.4 | 12717
39 | ООО "Завод теплоизоляционных изделий" г.Ангарск 3кв.11г без НДС | Скорлупа из ППУ дл. 1м Д720мм Цена 3356:5,4х1,13=702,27 | м | 709 | 702.27 |  |  |  | 497909
40 | ООО "Завод теплоизоляционных изделий" г. Ангарск 3кв. 11г | Скорлупа из ППУ дл. 1м Д.530мм Цена: 2140:5,4Х1,13=447,81 | м | 180 | 447.81 |  |  |  | 80606
41 | ООО "Завод теплоизоляционных изделий" г. Ангарск 3кв.11г | Скорлупа из ППУ дл. 1м Д. 426мм Цена: 2014:5,4х1,13=421,45 | м | 152 | 421.45 |  |  |  | 64060
42 | ООО "Завод теплоизоляционных изделий" г. Ангарск | Скорлупа из ППУ дл. 1м Д325 Цена: 1736:5,4х1,13=363,27 | м | 339 | 363.27 |  |  |  | 123149
43 | ООО "Завод теплоизоляционных изделий изделий" г. Ангарск 3кв.11г | Скорлупа из ППУ дл.1м Д273мм Цена: 1321:5,4х1,13=276,43 | м | 36 | 276.43 |  |  |  | 9951
44 | ООО "Вост.-Сиб. завод" Счет №220 от 31.10.11г 3кв.11г без НДС | Крепления с гидрозащитной лентой для Ск Ц ППУ 720/50 Цена 281:5,4Х1,13=58,8 | компл. | 709 | 58.8 |  |  |  | 41689
45 | ООО "Вост.-Сиб. завод" Счет №220 от 31.10.11г интерполляция | Крепления с гидрозащитной лентой для Ск Ц ППУ 530/60 Цена: 207:5,4х1,13=49,83 | компл. | 180 | 49.83 |  |  |  | 8969
46 | ООО "Вост.-Сиб. завод" Счет №220 от 31.10.11г Интерполяция | Крепления с гидрозащитной лентой для Ск Ц ППУ 426/60 Цена: 167:5,4х1,13=34,95 | компл. | 152 | 34.95 |  |  |  | 5312
47 | ООО "Вост.-Сиб. завод" Счет №220 от 31.10.11г | Крепления с гидрозащитной лентой для Ск Ц ППУ 325/50 Цена: 118:5,4х1,13=24,69 | компл. | 339 | 24.69 |  |  |  | 8370
48 | ООО "Вост.-Сиб. завод". Счет №220 от 31.10.11г Интерполяция | Крепления с гидрозащитной лентой Ск Ц ППУ 273/40 Цена:107:5,4х1,13=22,39 | компл. | 36 | 22.39 |  |  |  | 806
Итого прямые затраты по разделу в ценах 2001г. | [8 empty] | 2048264 | 117579 | 81877 | 4208 |  | 14213.92 |  | 365.34
Накладные расходы | [8 empty] | 126756
Сметная прибыль | [8 empty] | 88477
Итого | [8 empty] | 2263497 |  |  |  |  | 14213.92 |  | 365.34
В том числе:
Материалы | [8 empty] | 1848808
Машины и механизмы | [8 empty] | 81877
ФОТ | [8 empty] | 121787
Накладные расходы | [8 empty] | 126756
Сметная прибыль | [8 empty] | 88477
Итого по разделу 1 Тепловые сети (Т1; Т2) | [8 empty] | 2263497 |  |  |  |  | 14213.92 |  | 365.34
Раздел 2. Водопровод хоз-питьевой (В1)
49 | ФЕР22-03-007-03 | Установка задвижек или клапанов обратных стальных диаметром: 150 мм 2 426,60 = 4 519,20 - 0,15 x 23,09 - 0,0024 x 13 560,00 + 1 x (2 353,40 - 4 410,00) Территориальная поправка к базе 2001г ОЗП=0,898; ЭМ=1,114; ЗПМ=0,898; МАТ=1,201 НР (40 руб.): 130% от ФОТ (31 руб.) СП (28 руб.): 89% от ФОТ (31 руб.) | 1 задвижка (или клапан обратный) | 1 | 2901.16 | 28.36 | 46.35 | 2.82 | 2901 | 28 | 46 | 3 | 3.44 | 3.44 | 0.22 | 0.22
50 | ФЕР22-03-014-05 | Приварка фланцев к стальным трубопроводам диаметром: 150 мм 93,30 = 168,30 - 1 x 75,00 Территориальная поправка к базе 2001г ОЗП=0,898; ЭМ=1,114; ЗПМ=0,898; МАТ=1,201 НР (46 руб.): 130% от ФОТ (35 руб.) СП (31 руб.): 89% от ФОТ (35 руб.) | 1 фланец | 2 | 101.84 | 10.35 | 86.03 | 6.91 | 204 | 21 | 172 | 14 | 1.04 | 2.08 | 0.57 | 1.14
51 | ФССЦ-507-1772 | Фланцы из углеродистой стали марки 20 и 25 с температурным пределом применения от 243 К (-30град.С) до 698 К (+425град.С) на условное давление: Ру 1,6 МПа (16 кгс/см2), диаметром условного прохода 150 мм Территориальная поправка к базе 2001г ОЗП=0,898; ЭМ=1,114; ЗПМ=0,898; МАТ=1,201 | компл. | 1 | 650.58 |  |  |  | 651
52 | ФЕР22-03-007-01 | Установка задвижек или клапанов обратных стальных диаметром: 50 мм 624,57 = 822,48 - 0,04 x 23,09 - 0,0008 x 14 830,00 + 1 x (609,27 - 794,40) Территориальная поправка к базе 2001г ОЗП=0,898; ЭМ=1,114; ЗПМ=0,898; МАТ=1,201 НР (44 руб.): 130% от ФОТ (34 руб.) СП (30 руб.): 89% от ФОТ (34 руб.) | 1 задвижка (или клапан обратный) | 3 | 746.04 | 11.38 | 2.92 |  | 2238 | 34 | 9 |  | 1.38 | 4.14
53 | ФЕР22-03-014-01 | Приварка фланцев к стальным трубопроводам диаметром: 50 мм 38,62 = 66,62 - 1 x 28,00 Территориальная поправка к базе 2001г ОЗП=0,898; ЭМ=1,114; ЗПМ=0,898; МАТ=1,201 НР (26 руб.): 130% от ФОТ (20 руб.) СП (18 руб.): 89% от ФОТ (20 руб.) | 1 фланец | 3 | 42.23 | 3.68 | 37.31 | 3.04 | 127 | 11 | 112 | 9 | 0.37 | 1.11 | 0.25 | 0.75
54 | ФССЦ-507-1767 | Фланцы из углеродистой стали марки 20 и 25 с температурным пределом применения от 243 К (-30град.С) до 698 К (+425град.С) на условное давление: Ру 1,6 МПа (16 кгс/см2), диаметром условного прохода 50 мм Территориальная поправка к базе 2001г ОЗП=0,898; ЭМ=1,114; ЗПМ=0,898; МАТ=1,201 | компл. | 1.5 | 241.86 |  |  |  | 363
55 | ФЕР22-03-007-05 | Установка задвижек или клапанов обратных стальных диаметром: 250 мм 5 692,09 = 6 175,93 - 0,23 x 23,09 - 0,0038 x 12 660,00 + 1 x (5 541,98 - 5 972,40) Территориальная поправка к базе 2001г ОЗП=0,898; ЭМ=1,114; ЗПМ=0,898; МАТ=1,201 НР (168 руб.): 130% от ФОТ (129 руб.) СП (115 руб.): 89% от ФОТ (129 руб.) | 1 задвижка (или клапан обратный) | 2 | 6809.12 | 58.28 | 94.92 | 5.77 | 13618 | 117 | 190 | 12 | 7.07 | 14.14 | 0.45 | 0.9
56 | ФЕР22-03-014-07 | Приварка фланцев к стальным трубопроводам диаметром: 250 мм 193,01 = 324,01 - 1 x 131,00 Территориальная поправка к базе 2001г ОЗП=0,898; ЭМ=1,114; ЗПМ=0,898; МАТ=1,201 НР (178 руб.): 130% от ФОТ (137 руб.) СП (122 руб.): 89% от ФОТ (137 руб.) | 1 фланец | 4 | 211.22 | 20.02 | 177.08 | 14.31 | 845 | 80 | 708 | 57 | 2.01 | 8.04 | 1.18 | 4.72
57 | ФССЦ-507-1774 | Фланцы из углеродистой стали марки 20 и 25 с температурным пределом применения от 243 К (-30град.С) до 698 К (+425град.С) на условное давление: Ру 1,6 МПа (16 кгс/см2), диаметром условного прохода 250 мм Территориальная поправка к базе 2001г ОЗП=0,898; ЭМ=1,114; ЗПМ=0,898; МАТ=1,201 | компл. | 2 | 1994 |  |  |  | 3988
58 | ФЕР22-01-011-07 | Укладка стальных водопроводных труб с гидравлическим испытанием диаметром: 273х7 мм 332 079,25 = 272 311,13 + 1004 x (306,43 - 246,90) Территориальная поправка к базе 2001г ОЗП=0,898; ЭМ=1,114; ЗПМ=0,898; МАТ=1,201 НР (1355 руб.): 130% от ФОТ (1042 руб.) СП (927 руб.): 89% от ФОТ (1042 руб.) | 1 км трубопровода | 0.165 | 395831.4 | 4758.68 | 17799.98 | 1556.03 | 65312 | 785 | 2937 | 257 | 512 | 84.48 | 131.97 | 21.78
59 | ФЕР22-01-011-05 | Укладка стальных водопроводных труб с гидравлическим испытанием диаметром: 159х4,5 мм 139 010,48 = 128 107,04 + 1004 x (122,86 - 112,00) Территориальная поправка к базе 2001г ОЗП=0,898; ЭМ=1,114; ЗПМ=0,898; МАТ=1,201 НР (6296 руб.): 130% от ФОТ (4843 руб.) СП (4310 руб.): 89% от ФОТ (4843 руб.) | 1 км трубопровода | 0.93 | 164718.11 | 4349.73 | 9805.87 | 857.72 | 153188 | 4045 | 9119 | 798 | 468 | 435.24 | 72.47 | 67.4
60 | ФЕР22-01-011-01 | Укладка стальных водопроводных труб с гидравлическим испытанием диаметром: 57х3,5 мм Территориальная поправка к базе 2001г ОЗП=0,898; ЭМ=1,114; ЗПМ=0,898; МАТ=1,201 НР (187 руб.): 130% от ФОТ (144 руб.) СП (128 руб.): 89% от ФОТ (144 руб.) | 1 км трубопровода | 0.045 | 49199.33 | 2955.59 | 2658.83 | 239.79 | 2214 | 133 | 120 | 11 | 318 | 14.31 | 20.62 | 0.93
61 | ФЕР09-03-039-05 | Монтаж опор неподвижных и скользящих Территориальная поправка к базе 2001г ОЗП=0,898; ЭМ=1,114; ЗПМ=0,898; МАТ=1,201 НР (45 руб.): 90% от ФОТ (50 руб.) СП (43 руб.): 85% от ФОТ (50 руб.) | 1 т конструкций | 0.283 | 993.88 | 163.59 | 289.33 | 15.69 | 281 | 46 | 82 | 4 | 19.38 | 5.48 | 1.28 | 0.36
Н | 1. 201-9002 | Конструкции стальные | т | 1 0,283
62 | ФССЦ-201-0888 | Опоры скользящие и катковые, крепежные детали, хомуты Территориальная поправка к базе 2001г ОЗП=0,898; ЭМ=1,114; ЗПМ=0,898; МАТ=1,201 | т | 0.1177 | 13809.1 |  |  |  | 1625
63 | ФССЦ-201-0889 | Опоры неподвижные Территориальная поправка к базе 2001г ОЗП=0,898; ЭМ=1,114; ЗПМ=0,898; МАТ=1,201 | т | 0.1653 | 10279.96 |  |  |  | 1699
64 | ФЕР09-03-039-05 | Монтаж опорных конструкций Территориальная поправка к базе 2001г ОЗП=0,898; ЭМ=1,114; ЗПМ=0,898; МАТ=1,201 НР (73 руб.): 90% от ФОТ (81 руб.) СП (69 руб.): 85% от ФОТ (81 руб.) | 1 т конструкций | 0.4504 | 993.88 | 163.59 | 289.33 | 15.69 | 448 | 74 | 130 | 7 | 19.38 | 8.73 | 1.28 | 0.58
Н | 1. 201-9002 | Конструкции стальные | т | 1 0,4504
65 | ФССЦ-201-1113 | Опорные конструкции Территориальная поправка к базе 2001г ОЗП=0,898; ЭМ=1,114; ЗПМ=0,898; МАТ=1,201 | т | 0.4504 | 11529.6 |  |  |  | 5193
66 | ФЕР22-03-001-05 | Установка фасонных частей стальных сварных диаметром: 100-250 мм 18 783,05 = 24 283,05 - 1 x 5 500,00 Территориальная поправка к базе 2001г ОЗП=0,898; ЭМ=1,114; ЗПМ=0,898; МАТ=1,201 НР (2464 руб.): 130% от ФОТ (1895 руб.) СП (1687 руб.): 89% от ФОТ (1895 руб.) | 1 т фасонных частей | 0.397 | 20150.6 | 3523.43 | 15608.53 | 1250.61 | 8000 | 1399 | 6197 | 496 | 353.8 | 140.46 | 103.16 | 40.95
Н | 1. 507-9506 | Фланцы стальные | компл. | 0
67 | ФССЦ-507-2040 | Отводы 90 град. с радиусом кривизны R=1,5 Ду на Ру до 16 МПа (160 кгс/см2), диаметром условного прохода: 250 мм, наружным диаметром 273 мм, толщиной стенки 8 мм Территориальная поправка к базе 2001г ОЗП=0,898; ЭМ=1,114; ЗПМ=0,898; МАТ=1,201 | шт. | 8 | 415.07 |  |  |  | 3321
68 | ФССЦ-507-1995 | Отводы 90 град. с радиусом кривизны R=1,5 Ду на Ру до 16 МПа (160 кгс/см2), диаметром условного прохода: 150 мм, наружным диаметром 159 мм, толщиной стенки 5 мм Территориальная поправка к базе 2001г ОЗП=0,898; ЭМ=1,114; ЗПМ=0,898; МАТ=1,201 | шт. | 7 | 179.84 |  |  |  | 1259
69 | ФССЦ-507-1974 | Отводы 45 град. с радиусом кривизны R=1,5 Ду на Ру до 16 МПа (160 кгс/см2), диаметром условного прохода: 50 мм, наружным диаметром 57 мм, толщиной стенки 4 мм Территориальная поправка к базе 2001г ОЗП=0,898; ЭМ=1,114; ЗПМ=0,898; МАТ=1,201 КОЭФ. К ПОЗИЦИИ: МАТ=0,5 к расх. | шт. | 3 | 16.23 |  |  |  | 49
70 | ФССЦ-507-1995 | Отводы 118 град. с радиусом кривизны R=1,5 Ду на Ру до 16 МПа (160 кгс/см2), диаметром условного прохода: 150 мм, наружным диаметром 159 мм, толщиной стенки 5 мм Территориальная поправка к базе 2001г ОЗП=0,898; ЭМ=1,114; ЗПМ=0,898; МАТ=1,201 КОЭФ. К ПОЗИЦИИ: МАТ=1,31 к расх. | шт. | 4 | 235.59 |  |  |  | 942
71 | ФССЦ-507-1995 | Отводы 109 град. с радиусом кривизны R=1,5 Ду на Ру до 16 МПа (160 кгс/см2), диаметром условного прохода: 150 мм, наружным диаметром 159 мм, толщиной стенки 5 мм Территориальная поправка к базе 2001г ОЗП=0,898; ЭМ=1,114; ЗПМ=0,898; МАТ=1,201 КОЭФ. К ПОЗИЦИИ: МАТ=1,21 к расх. | шт. | 1 | 217.6 |  |  |  | 218
72 | ФССЦ-507-1995 | Отводы 111 град. с радиусом кривизны R=1,5 Ду на Ру до 16 МПа (160 кгс/см2), диаметром условного прохода: 150 мм, наружным диаметром 159 мм, толщиной стенки 5 мм Территориальная поправка к базе 2001г ОЗП=0,898; ЭМ=1,114; ЗПМ=0,898; МАТ=1,201 КОЭФ. К ПОЗИЦИИ: МАТ=1,23 к расх. | шт. | 3 | 221.2 |  |  |  | 664
73 | ФССЦ-507-1995 | Отводы 102 град. с радиусом кривизны R=1,5 Ду на Ру до 16 МПа (160 кгс/см2), диаметром условного прохода: 150 мм, наружным диаметром 159 мм, толщиной стенки 5 мм Территориальная поправка к базе 2001г ОЗП=0,898; ЭМ=1,114; ЗПМ=0,898; МАТ=1,201 КОЭФ. К ПОЗИЦИИ: МАТ=1,135 к расх. | шт. | 3 | 204.12 |  |  |  | 612
74 | ФССЦ-507-1974 | Отводы 90 град. с радиусом кривизны R=1,5 Ду на Ру до 16 МПа (160 кгс/см2), диаметром условного прохода: 50 мм, наружным диаметром 57 мм, толщиной стенки 4 мм Территориальная поправка к базе 2001г ОЗП=0,898; ЭМ=1,114; ЗПМ=0,898; МАТ=1,201 | шт. | 6 | 32.45 |  |  |  | 195
75 | ФССЦ-507-2333 | Переходы концентрические на Ру до 16 МПа (160 кгс/см2) диаметром условного прохода: 250х150 мм, наружным диаметром и толщиной стенки 273х7-159х4,5 мм Территориальная поправка к базе 2001г ОЗП=0,898; ЭМ=1,114; ЗПМ=0,898; МАТ=1,201 | шт. | 2 | 317.68 |  |  |  | 635
76 | ФЕР24-01-028-06 | Установка П-образных компенсаторов диаметром труб: 150 мм 348,72 = 1 773,62 - 1 x 1 424,90 Территориальная поправка к базе 2001г ОЗП=0,898; ЭМ=1,114; ЗПМ=0,898; МАТ=1,201 НР (244 руб.): 130% от ФОТ (188 руб.) СП (167 руб.): 89% от ФОТ (188 руб.) | 1 компенсатор | 2 | 372.4 | 70.48 | 289.74 | 23.31 | 745 | 141 | 579 | 47 | 7.37 | 14.74 | 1.98 | 3.96
77 | ФССЦ-301-1294 | Компенсаторы П-образные из стальных электросварных и бесшовных труб для внутренних трубопроводов, наружный диаметр: 159 мм, толщина стенки 4,5 мм, длина 10,5 м Территориальная поправка к базе 2001г ОЗП=0,898; ЭМ=1,114; ЗПМ=0,898; МАТ=1,201 | шт. | 2 | 3368.56 |  |  |  | 6737
78 | ФССЦ-103-0176 | Добавка на длину компенсатора по проекту 15м и 11м: в ГСЭН 10,5м,трубы стальные электросварные прямошовные со снятой фаской из стали марок БСт2кп-БСт4кп и БСт2пс-БСт4пс наружный диаметр: 159 мм, толщина стенки 4,5 мм Территориальная поправка к базе 2001г ОЗП=0,898; ЭМ=1,114; ЗПМ=0,898; МАТ=1,201 | м | 5 | 147.56 |  |  |  | 738
79 | ФЕР22-03-011-03 | Установка: гидрантов пожарных Территориальная поправка к базе 2001г ОЗП=0,898; ЭМ=1,114; ЗПМ=0,898; МАТ=1,201 НР (39 руб.): 130% от ФОТ (30 руб.) СП (27 руб.): 89% от ФОТ (30 руб.) | 1 шт. | 2 | 1451.33 | 15.17 | 5.4 | 0.24 | 2903 | 30 | 11 |  | 1.98 | 3.96 | 0.02 | 0.04
80 | ФЕР09-03-039-04 | Монтаж опоры под задвижку Территориальная поправка к базе 2001г ОЗП=0,898; ЭМ=1,114; ЗПМ=0,898; МАТ=1,201 НР (43 руб.): 90% от ФОТ (48 руб.) СП (41 руб.): 85% от ФОТ (48 руб.) | 1 т конструкций | 0.0544 | 1247.64 | 877.11 | 99.52 | 1.45 | 68 | 48 | 5 |  | 108.89 | 5.92 | 0.12 | 0.01
Н | 1. 201-9002 | Конструкции стальные | т | 1 0,0544
81 | ФССЦ-201-1113 | Стоимость опоры Территориальная поправка к базе 2001г ОЗП=0,898; ЭМ=1,114; ЗПМ=0,898; МАТ=1,201 | т | 0.0544 | 11529.6 |  |  |  | 627
82 | ФЕР13-03-002-04 | Огрунтовка металлических поверхностей за один раз: грунтовкой ГФ-021 Территориальная поправка к базе 2001г ОЗП=0,898; ЭМ=1,114; ЗПМ=0,898; МАТ=1,201 НР (282 руб.): 90% от ФОТ (313 руб.) СП (219 руб.): 70% от ФОТ (313 руб.) | 100 м2 окрашиваемой поверхности | 6.15 | 304.75 | 50.78 | 10.51 | 0.09 | 1874 | 312 | 65 | 1 | 5.31 | 32.66 | 0.01 | 0.06
83 | ФЕР13-03-004-23 | Окраска металлических огрунтованных поверхностей: краской БТ-177 серебристой за 2 раза Территориальная поправка к базе 2001г ОЗП=0,898; ЭМ=1,114; ЗПМ=0,898; МАТ=1,201 КОЭФ. К ПОЗИЦИИ: ПЗ=2 (ОЗП=2; ЭМ=2 к расх.; ЗПМ=2; МАТ=2 к расх.; ТЗ=2; ТЗМ=2) НР (260 руб.): 90% от ФОТ (289 руб.) СП (202 руб.): 70% от ФОТ (289 руб.) | 100 м2 окрашиваемой поверхности | 6.15 | 556.39 | 46.91 | 27.2 | 0.18 | 3422 | 288 | 167 | 1 | 5.76 | 35.42 | 0.02 | 0.12
84 | ФЕР22-06-001-07 | Промывка с дезинфекцией трубопроводов диаметром: 250 мм Территориальная поправка к базе 2001г ОЗП=0,898; ЭМ=1,114; ЗПМ=0,898; МАТ=1,201 НР (131 руб.): 130% от ФОТ (101 руб.) СП (90 руб.): 89% от ФОТ (101 руб.) | 1 км трубопровода | 0.165 | 1522.21 | 615.09 |  |  | 251 | 101 |  |  | 80.3 | 13.25
85 | ФЕР22-06-001-05 | Промывка с дезинфекцией трубопроводов диаметром: 150 мм Территориальная поправка к базе 2001г ОЗП=0,898; ЭМ=1,114; ЗПМ=0,898; МАТ=1,201 НР (601 руб.): 130% от ФОТ (462 руб.) СП (411 руб.): 89% от ФОТ (462 руб.) | 1 км трубопровода | 0.93 | 827.54 | 497.13 |  |  | 770 | 462 |  |  | 64.9 | 60.36
86 | ФЕР22-06-001-01 | Промывка с дезинфекцией трубопроводов диаметром: 50-65 мм Территориальная поправка к базе 2001г ОЗП=0,898; ЭМ=1,114; ЗПМ=0,898; МАТ=1,201 НР (26 руб.): 130% от ФОТ (20 руб.) СП (18 руб.): 89% от ФОТ (20 руб.) | 1 км трубопровода | 0.045 | 470.42 | 434.32 |  |  | 21 | 20 |  |  | 56.7 | 2.55
Итого прямые затраты по разделу в ценах 2001г. | [8 empty] | 288946 | 8175 | 20649 | 1717 |  | 890.51 |  | 143.92
Накладные расходы | [8 empty] | 12547
Сметная прибыль | [8 empty] | 8682
Итого | [8 empty] | 310175 |  |  |  |  | 890.51 |  | 143.92
В том числе:
Материалы | [8 empty] | 260122
Машины и механизмы | [8 empty] | 20649
ФОТ | [8 empty] | 9892
Накладные расходы | [8 empty] | 12547
Сметная прибыль | [8 empty] | 8682
Итого по разделу 2 Водопровод хоз-питьевой (В1) | [8 empty] | 310175 |  |  |  |  | 890.51 |  | 143.92
Раздел 3. Воздухопровод
87 | ФЕРм12-12-001-12 | Арматура фланцевая с ручным приводом или без привода водопроводная на условное давление до 4 МПа, диаметр условного прохода: 150 мм 200,84 = 216,09 - 0,23 x 23,09 - 1,1 x 9,04 Территориальная поправка к базе 2001г ОЗП=0,898; ЭМ=1,114; ЗПМ=0,898; МАТ=1,201 НР (50 руб.): 80% от ФОТ (63 руб.) СП (38 руб.): 60% от ФОТ (63 руб.) | 1 шт. | 1 | 211.6 | 50.88 | 159.36 | 12.49 | 212 | 51 | 159 | 12 | 5.89 | 5.89 | 1.03 | 1.03
88 | ФЕРм12-12-001-09 | Арматура фланцевая с ручным приводом или без привода водопроводная на условное давление до 4 МПа, диаметр условного прохода: 80 мм 129,36 = 135,38 - 0,12 x 23,09 - 0,36 x 9,04 Территориальная поправка к базе 2001г ОЗП=0,898; ЭМ=1,114; ЗПМ=0,898; МАТ=1,201 НР (37 руб.): 80% от ФОТ (46 руб.) СП (28 руб.): 60% от ФОТ (46 руб.) | 1 шт. | 1 | 135.12 | 37.66 | 96.44 | 7.64 | 135 | 38 | 96 | 8 | 4.36 | 4.36 | 0.63 | 0.63
89 | ФЕРм12-12-001-14 | Арматура фланцевая с ручным приводом или без привода водопроводная на условное давление до 4 МПа, диаметр условного прохода: 250 мм 370,01 = 413,43 - 0,51 x 23,09 - 3,5 x 9,04 Территориальная поправка к базе 2001г ОЗП=0,898; ЭМ=1,114; ЗПМ=0,898; МАТ=1,201 НР (85 руб.): 80% от ФОТ (106 руб.) СП (64 руб.): 60% от ФОТ (106 руб.) | 1 шт. | 1 | 392.65 | 81.9 | 308.57 | 23.76 | 393 | 82 | 309 | 24 | 9.48 | 9.48 | 1.96 | 1.96
90 | ФССЦ-302-1284 | Задвижки клиновые с выдвижным шпинделем фланцевые для воды, пара и нефтепродуктов давлением 1,6 МПа (16 кгс/см2) 30с41нж (3КЛ2-16) диаметром 150 мм Территориальная поправка к базе 2001г ОЗП=0,898; ЭМ=1,114; ЗПМ=0,898; МАТ=1,201 | шт. | 1 | 2826.43 |  |  |  | 2826
91 | ФССЦ-302-1286 | Задвижки клиновые с выдвижным шпинделем фланцевые для воды, пара и нефтепродуктов давлением 1,6 МПа (16 кгс/см2) 30с41нж (3КЛ2-16) диаметром 250 мм Территориальная поправка к базе 2001г ОЗП=0,898; ЭМ=1,114; ЗПМ=0,898; МАТ=1,201 | шт. | 1 | 6655.92 |  |  |  | 6656
92 | ФССЦ-302-1264 | Вентили проходные фланцевые: 15С22НЖ для воды и пара, давлением 4 МПа (40 кгс/см2), диаметром 80 мм Территориальная поправка к базе 2001г ОЗП=0,898; ЭМ=1,114; ЗПМ=0,898; МАТ=1,201 | шт. | 1 | 1574.02 |  |  |  | 1574
93 | ФЕРм12-02-004-14 МДС 81-3704. п.4.3.1 т.2 К=1,31 т.ч.п.3 К=1,15 | Трубопровод из стальных труб с фланцами и сварными стыками на условное давление не более 2,5 МПа из труб и готовых деталей на эстакадах, кронштейнах и других специальных конструкциях, диаметр трубопровода наружный: 273 мм, вес трубопровода по ГЭСН 40кг, по проекту 51,3кг Территориальная поправка к базе 2001г ОЗП=0,898; ЭМ=1,114; ЗПМ=0,898; МАТ=1,201 КОЭФ. К ПОЗИЦИИ: ПЗ=1,2 (ОЗП=1,2; ЭМ=1,2 к расх.; ЗПМ=1,2; МАТ=1,2 к расх.; ТЗ=1,2; ТЗМ=1,2) НР (798 руб.): 80% от ФОТ (998 руб.) СП (599 руб.): 60% от ФОТ (998 руб.) | 100 м трубопровода | 0.52 | 10023.49 | 1513.51 | 7091.98 | 405.51 | 5212 | 787 | 3688 | 211 | 175.2 | 91.1 | 34.66 | 18.02
94 | ФЕРм12-02-004-12 | Трубопровод из стальных труб с фланцами и сварными стыками на условное давление не более 2,5 МПа из труб и готовых деталей на эстакадах, кронштейнах и других специальных конструкциях, диаметр трубопровода наружный: 159 мм Территориальная поправка к базе 2001г ОЗП=0,898; ЭМ=1,114; ЗПМ=0,898; МАТ=1,201 НР (3125 руб.): 80% от ФОТ (3906 руб.) СП (2344 руб.): 60% от ФОТ (3906 руб.) | 100 м трубопровода | 3.3 | 6303.25 | 898.43 | 5066.61 | 285.14 | 20801 | 2965 | 16720 | 941 | 104 | 343.2 | 24.52 | 80.92
95 | ФССЦ-103-0197 | Трубы стальные электросварные прямошовные со снятой фаской из стали марок БСт2кп-БСт4кп и БСт2пс-БСт4пс наружный диаметр: 273 мм, толщина стенки 7 мм Территориальная поправка к базе 2001г ОЗП=0,898; ЭМ=1,114; ЗПМ=0,898; МАТ=1,201 | м | 52 | 368.02 |  |  |  | 19137
96 | ФССЦ-103-0176 | Трубы стальные электросварные прямошовные со снятой фаской из стали марок БСт2кп-БСт4кп и БСт2пс-БСт4пс наружный диаметр: 159 мм, толщина стенки 4,5 мм Территориальная поправка к базе 2001г ОЗП=0,898; ЭМ=1,114; ЗПМ=0,898; МАТ=1,201 | м | 330 | 147.56 |  |  |  | 48695
97 | ФССЦ-507-2040 | Отводы 90 град. с радиусом кривизны R=1,5 Ду на Ру до 16 МПа (160 кгс/см2), диаметром условного прохода: 250 мм, наружным диаметром 273 мм, толщиной стенки 8 мм Территориальная поправка к базе 2001г ОЗП=0,898; ЭМ=1,114; ЗПМ=0,898; МАТ=1,201 | шт. | 7 | 415.07 |  |  |  | 2905
98 | ФССЦ-507-2040 Коэфф. по весу | Отводы 118 град. с радиусом кривизны R=1,5 Ду на Ру до 16 МПа (160 кгс/см2), диаметром условного прохода: 250 мм, наружным диаметром 273 мм, толщиной стенки мм Территориальная поправка к базе 2001г ОЗП=0,898; ЭМ=1,114; ЗПМ=0,898; МАТ=1,201 КОЭФ. К ПОЗИЦИИ: МАТ=1,3 к расх. | шт. | 1 | 539.59 |  |  |  | 540
99 | ФССЦ-507-1995 | Отводы 90 град. с радиусом кривизны R=1,5 Ду на Ру до 16 МПа (160 кгс/см2), диаметром условного прохода: 150 мм, наружным диаметром 159 мм, толщиной стенки 5 мм Территориальная поправка к базе 2001г ОЗП=0,898; ЭМ=1,114; ЗПМ=0,898; МАТ=1,201 | шт. | 3 | 179.84 |  |  |  | 540
100 | ФССЦ-507-1995 Коэфф.=1,21 | Отводы 109 град. с радиусом кривизны R=1,5 Ду на Ру до 16 МПа (160 кгс/см2), диаметром условного прохода: 150 мм, наружным диаметром 159 мм, толщиной стенки 5 мм Территориальная поправка к базе 2001г ОЗП=0,898; ЭМ=1,114; ЗПМ=0,898; МАТ=1,201 КОЭФ. К ПОЗИЦИИ: МАТ=1,21 к расх. | шт. | 1 | 217.6 |  |  |  | 218
101 | ФССЦ-201-0888 | Опоры скользящие и катковые, крепежные детали, хомуты Территориальная поправка к базе 2001г ОЗП=0,898; ЭМ=1,114; ЗПМ=0,898; МАТ=1,201 | т | 0.029 | 13809.1 |  |  |  | 400
102 | ФССЦ-201-0889 | Опоры неподвижные из горячекатаных профилей для трубопроводов Территориальная поправка к базе 2001г ОЗП=0,898; ЭМ=1,114; ЗПМ=0,898; МАТ=1,201 | т | 0.0145 | 10279.96 |  |  |  | 149
103 | ФССЦ-507-2808 | Опоры подвижные бескорпусные для стальных трубопроводов Ду от 15 до 400 мм без изоляции типа: ОПБ-1, диаметром условного прохода 250 мм Территориальная поправка к базе 2001г ОЗП=0,898; ЭМ=1,114; ЗПМ=0,898; МАТ=1,201 | шт. | 6 | 57.37 |  |  |  | 344
104 | ФССЦ-507-1772 | Фланцы из углеродистой стали марки 20 и 25 с температурным пределом применения от 243 К (-30град.С) до 698 К (+425град.С) на условное давление: Ру 1,6 МПа (16 кгс/см2), диаметром условного прохода 150 мм Территориальная поправка к базе 2001г ОЗП=0,898; ЭМ=1,114; ЗПМ=0,898; МАТ=1,201 | компл. | 1 | 650.58 |  |  |  | 651
105 | ФССЦ-507-1774 | Фланцы из углеродистой стали марки 20 и 25 с температурным пределом применения от 243 К (-30град.С) до 698 К (+425град.С) на условное давление: Ру 1,6 МПа (16 кгс/см2), диаметром условного прохода 250 мм Территориальная поправка к базе 2001г ОЗП=0,898; ЭМ=1,114; ЗПМ=0,898; МАТ=1,201 | компл. | 1 | 1994 |  |  |  | 1994
106 | ФССЦ-507-1775 | Фланцы из углеродистой стали марки 20 и 25 с температурным пределом применения от 243 К (-30град.С) до 698 К (+425град.С) на условное давление: Ру 1,6 МПа (16 кгс/см2), диаметром условного прохода 300 мм Территориальная поправка к базе 2001г ОЗП=0,898; ЭМ=1,114; ЗПМ=0,898; МАТ=1,201 | компл. | 0.5 | 2372.67 |  |  |  | 1186
107 | ФССЦ-507-1860 | Фланцы из углеродистой стали марки 20 и 25 с температурным пределом применения от 243 К (-30град.С) до 723 К (+450град.С) на условное давление: Ру 4,0 МПа (40 кгс/см2), диаметром условного прохода 80 мм Территориальная поправка к базе 2001г ОЗП=0,898; ЭМ=1,114; ЗПМ=0,898; МАТ=1,201 | компл. | 1.5 | 584.01 |  |  |  | 876
108 | ФССЦ-507-2398 | Заглушки эллиптические на Ру 10 МПа (100 кгс/см2) из стали 20, диаметром условного прохода: 300 мм, наружным диаметром 325 мм, толщиной стенки 10,0 мм Территориальная поправка к базе 2001г ОЗП=0,898; ЭМ=1,114; ЗПМ=0,898; МАТ=1,201 | шт. | 1 | 262.78 |  |  |  | 263
109 | ФЕР09-03-039-05 | Монтаж опорных конструкций под неподвижную и скользящую опоры Территориальная поправка к базе 2001г ОЗП=0,898; ЭМ=1,114; ЗПМ=0,898; МАТ=1,201 НР (32 руб.): 90% от ФОТ (35 руб.) СП (30 руб.): 85% от ФОТ (35 руб.) | 1 т конструкций | 0.196 | 993.88 | 163.59 | 289.33 | 15.69 | 195 | 32 | 57 | 3 | 19.38 | 3.8 | 1.28 | 0.25
Н | 1. 201-9002 | Конструкции стальные | т | 1 0,196
110 | ФССЦ-201-1113 | Стоимость опорных конструкций Территориальная поправка к базе 2001г ОЗП=0,898; ЭМ=1,114; ЗПМ=0,898; МАТ=1,201 | т | 0.196 | 11529.6 |  |  |  | 2260
111 | ФЕР13-03-002-04 | Огрунтовка металлических поверхностей за один раз: грунтовкой ГФ-021 Территориальная поправка к базе 2001г ОЗП=0,898; ЭМ=1,114; ЗПМ=0,898; МАТ=1,201 НР (96 руб.): 90% от ФОТ (107 руб.) СП (75 руб.): 70% от ФОТ (107 руб.) | 100 м2 окрашиваемой поверхности | 2.1 | 304.75 | 50.78 | 10.51 | 0.09 | 640 | 107 | 22 |  | 5.31 | 11.15 | 0.01 | 0.02
112 | ФЕР13-03-004-23 | Окраска металлических огрунтованных поверхностей: краской БТ-177 серебристой за 2 раза Территориальная поправка к базе 2001г ОЗП=0,898; ЭМ=1,114; ЗПМ=0,898; МАТ=1,201 КОЭФ. К ПОЗИЦИИ: ПЗ=2 (ОЗП=2; ЭМ=2 к расх.; ЗПМ=2; МАТ=2 к расх.; ТЗ=2; ТЗМ=2) НР (89 руб.): 90% от ФОТ (99 руб.) СП (69 руб.): 70% от ФОТ (99 руб.) | 100 м2 окрашиваемой поверхности | 2.1 | 556.39 | 46.91 | 27.2 | 0.18 | 1168 | 99 | 57 |  | 5.76 | 12.1 | 0.02 | 0.04
Итого прямые затраты по разделу в ценах 2001г. | [8 empty] | 119970 | 4161 | 21108 | 1199 |  | 481.08 |  | 102.87
Накладные расходы | [8 empty] | 4312
Сметная прибыль | [8 empty] | 3245
Итого Строительные работы | [8 empty] | 9361 |  |  |  |  | 27.05 |  | 0.31
Итого Монтажные работы | [8 empty] | 118166 |  |  |  |  | 454.03 |  | 102.56
Итого | [8 empty] | 127527 |  |  |  |  | 481.08 |  | 102.87
В том числе:
Материалы | [8 empty] | 94701
Машины и механизмы | [8 empty] | 21108
ФОТ | [8 empty] | 5360
Накладные расходы | [8 empty] | 4312
Сметная прибыль | [8 empty] | 3245
Итого по разделу 3 Воздухопровод | [8 empty] | 127527 |  |  |  |  | 481.08 |  | 102.87
ИТОГИ ПО СМЕТЕ:
Итого прямые затраты по смете в ценах 2001г. | [8 empty] | 2457180 | 129915 | 123634 | 7124 |  | 15585.51 |  | 612.13
Накладные расходы | [8 empty] | 143614
Сметная прибыль | [8 empty] | 100404
Итого Строительные работы | [8 empty] | 2583032 |  |  |  |  | 15131.48 |  | 509.57
Итого Монтажные работы | [8 empty] | 118166 |  |  |  |  | 454.03 |  | 102.56
Итого | [8 empty] | 2701198 |  |  |  |  | 15585.51 |  | 612.13
В том числе:
Материалы | [8 empty] | 2203631
Машины и механизмы | [8 empty] | 123634
ФОТ | [8 empty] | 137039
Накладные расходы | [8 empty] | 143614
Сметная прибыль | [8 empty] | 100404
ВСЕГО по смете | [8 empty] | 2701198 |  |  |  |  | 15585.51 |  | 612.13
Составил: ___________________________Сухарева
(должность, подпись, расшифровка)
Проверил: ___________________________Бакулина
(должность, подпись, расшифровка)

## 5279 СМ-1 ЛС1
СОГЛАСОВАНО: | [11 empty] | УТВЕРЖДАЮ:
_________________ | [11 empty] | _________________
" _____ " ________________ 201_ г. | [11 empty] | "____" ______________201_ г.
ОАО "Приаргунское производственное горно-химическое объединение". Рудник 8
(наименование стройки)
ЛОКАЛЬНЫЙ СМЕТНЫЙ РАСЧЕТ № 5279 СМ-1 ЛС-1
(локальная смета)
|  | на | Общестроительные работы. , Площадка ствола 14 РЭШ. Внутриплощадочные сети
(наименование работ и затрат, наименование объекта)
Основание: 5279-КЖ
|  |  | Сметная стоимость строительных работ _______________________________________________________________________________________________ | [5 empty] | ___________________________88,803 |  | тыс. руб.
|  |  | Средства на оплату труда _______________________________________________________________________________________________ | [5 empty] | ___________________________4,659 |  | тыс. руб.
|  |  | Сметная трудоемкость _______________________________________________________________________________________________ | [5 empty] | _______________________________________________________________________________________________505,23 |  | чел.час
Составлен в ценах 2001 г.
№ пп | Обоснование | Наименование | Ед. изм. | Кол. | Стоимость единицы, руб. |  |  |  | Общая стоимость, руб. |  |  |  | Т/з осн. раб.на ед. | Т/з осн. раб. Всего | Т/з мех. на ед. | Т/з мех. Всего
[5 empty] | Всего | В том числе |  |  | Всего | В том числе
[6 empty] | Осн.З/п | Эк.Маш | З/пМех |  | Осн.З/п | Эк.Маш | З/пМех
1 | 2 | 3 | 4 | 5 | 6 | 7 | 8 | 9 | 10 | 11 | 12 | 13 | 14 | 15 | 16 | 17
Раздел 1. Участок от УТ1 до т. "А" (5217-КЖ4)
Канал
1 | ФЕР01-01-007-03 | Разработка грунта в отвал в котлованах объемом до 1000 м3 экскаваторами с ковшом вместимостью 0,5 (0,5-0,63) м3, группа грунтов: 3 Территориальная поправка к базе 2001г ОЗП=0,898; ЭМ=1,114; ЗПМ=0,898; МАТ=1,201 НР (20 руб.): 95% от ФОТ (21 руб.) СП (11 руб.): 50% от ФОТ (21 руб.) | 1000 м3 грунта | 0.043 | 4535.09 |  | 4535.09 | 493.53 | 195 |  | 195 | 21 |  |  | 40.71 | 1.75
2 | ФЕР01-01-022-15 | Разработка грунта в траншеях с погрузкой на автомобили-самосвалы экскаватором "обратная лопата" с ковшом вместимостью 0,5 (0,5-0,63) м3, группа грунтов: 3 Территориальная поправка к базе 2001г ОЗП=0,898; ЭМ=1,114; ЗПМ=0,898; МАТ=1,201 НР (5 руб.): 95% от ФОТ (5 руб.) СП (3 руб.): 50% от ФОТ (5 руб.) | 1000 м3 грунта | 0.008 | 5389.53 |  | 5389.53 | 586.51 | 43 |  | 43 | 5 |  |  | 48.38 | 0.39
3 | ФЕР01-02-057-03 | Разработка грунта вручную в траншеях глубиной до 2 м без креплений с откосами, группа грунтов: 3 Территориальная поправка к базе 2001г ОЗП=0,898; ЭМ=1,114; ЗПМ=0,898; МАТ=1,201 КОЭФ. К ПОЗИЦИИ: 3.187 Доработка вручную, зачистка дна и стенок с выкидкой грунта в котлованах и траншеях, разработанных механизированным способом ОЗП=1,2; ТЗ=1,2 НР (34 руб.): 80% от ФОТ (42 руб.) СП (19 руб.): 45% от ФОТ (42 руб.) | 100 м3 грунта | 0.02 | 2084.51 | 2084.51 |  |  | 42 | 42 |  |  | 297.6 | 5.95
4 | ФЕР01-01-034-02 | Засыпка траншей и котлованов с перемещением грунта до 5 м бульдозерами мощностью: 96 кВт (130 л.с.), группа грунтов 2 Территориальная поправка к базе 2001г ОЗП=0,898; ЭМ=1,114; ЗПМ=0,898; МАТ=1,201 НР (3 руб.): 95% от ФОТ (3 руб.) СП (2 руб.): 50% от ФОТ (3 руб.) | 1000 м3 грунта | 0.04 | 704.22 |  | 704.22 | 86.76 | 28 |  | 28 | 3 |  |  | 6.71 | 0.27
5 | ФЕР01-02-061-03 | Засыпка вручную траншей, пазух котлованов и ям, группа грунтов: 3 Территориальная поправка к базе 2001г ОЗП=0,898; ЭМ=1,114; ЗПМ=0,898; МАТ=1,201 НР (19 руб.): 80% от ФОТ (24 руб.) СП (11 руб.): 45% от ФОТ (24 руб.) | 100 м3 грунта | 0.03 | 814.94 | 814.94 |  |  | 24 | 24 |  |  | 121 | 3.63
6 | ФСЦП310-3001-1 | Перевозка лишнего грунта автомобилями-самосвалами грузоподъемностью 10 т работающих вне карьера: расстояние перевозки 1 км; нормативное время пробега 0,263 час; класс груза 1 Территориальная поправка к базе 2001г ОЗП=0,898; ЭМ=1,114; ЗПМ=0,898; МАТ=1,201 НР 0% от ФОТ СП 0% от ФОТ | 1 тонна | 15.6 | 2.9 |  | 2.9 |  | 45 |  | 45
7 | ФЕР01-02-005-01 | Уплотнение грунта пневматическими трамбовками, группа грунтов: 1-2 Территориальная поправка к базе 2001г ОЗП=0,898; ЭМ=1,114; ЗПМ=0,898; МАТ=1,201 НР (47 руб.): 95% от ФОТ (49 руб.) СП (25 руб.): 50% от ФОТ (49 руб.) | 100 м3 уплотненного грунта | 0.4 | 442.13 | 95.98 | 346.15 | 27.46 | 177 | 38 | 139 | 11 | 12.53 | 5.01 | 3.04 | 1.22
8 | ФЕР08-01-002-01 | Устройство подготовки из ПГС 54,73 = 126,72 - 1,2 x 59,99 Территориальная поправка к базе 2001г ОЗП=0,898; ЭМ=1,114; ЗПМ=0,898; МАТ=1,201 НР (34 руб.): 122% от ФОТ (28 руб.) СП (22 руб.): 80% от ФОТ (28 руб.) | 1 м3 основания | 1.41 | 56.94 | 16.87 | 39.64 | 2.73 | 80 | 24 | 56 | 4 | 2.3 | 3.24 | 0.29 | 0.41
9 | ФССЦ-408-0200 | Смесь песчано-гравийная природная Территориальная поправка к базе 2001г ОЗП=0,898; ЭМ=1,114; ЗПМ=0,898; МАТ=1,201 | м3 | 1.7484 | 72.06 |  |  |  | 126
10 | ФЕР07-06-001-01 | Устройство непроходных каналов: одноячейковых, перекрываемых или опирающихся на плиту Территориальная поправка к базе 2001г ОЗП=0,898; ЭМ=1,114; ЗПМ=0,898; МАТ=1,201 НР (153 руб.): 130% от ФОТ (118 руб.) СП (100 руб.): 85% от ФОТ (118 руб.) | 100 м3 сборных конструкций | 0.0316 | 19493.82 | 3074.55 | 8295.47 | 676.46 | 616 | 97 | 262 | 21 | 372.96 | 11.79 | 55.8 | 1.76
| 1. 402-9050 | Раствор цементный | м3 | 0
Н | 2. 403-9022 | Конструкции сборные железобетонные | м3 | 100 3,16
11 | ФССЦ-403-2074 | Лотки (серия 3.006.1-2.87 вып. 1): Л4-8 бетон В15 (М200), объем 0,72 м3, расход арматуры 51,58 кг Территориальная поправка к базе 2001г ОЗП=0,898; ЭМ=1,114; ЗПМ=0,898; МАТ=1,201 | шт. | 2 | 1240.32 |  |  |  | 2481
12 | ФССЦ-403-9101 | Лотки железобетонные доборные Л4д-8 Территориальная поправка к базе 2001г ОЗП=0,898; ЭМ=1,114; ЗПМ=0,898; МАТ=1,201 | м3 | 0.72
13 | ФССЦ-403-8412 | Плита перекрытия: П5-8 /бетон В15 (М200), объем 0,16 м3, расход ар-ры 11 кг/ (серия 3.006.1-2.87 вып. 2) Территориальная поправка к базе 2001г ОЗП=0,898; ЭМ=1,114; ЗПМ=0,898; МАТ=1,201 | шт. | 4 | 387.44 |  |  |  | 1550
14 | ФССЦ-403-8415 | Плита перекрытия: П5д-8 /бетон В15 (М200), объем 0,04 м3, расход ар-ры 2,7 кг/ (серия 3.006.1-2.87 вып. 2) Территориальная поправка к базе 2001г ОЗП=0,898; ЭМ=1,114; ЗПМ=0,898; МАТ=1,201 | шт. | 3 | 92 |  |  |  | 276
15 | ФССЦ-403-0134 | Подушки опорные из песчаного бетона на тонкомолотом вяжущем для трубопроводов М300, ОП1 Территориальная поправка к базе 2001г ОЗП=0,898; ЭМ=1,114; ЗПМ=0,898; МАТ=1,201 | м3 | 0.04 | 2907.08 |  |  |  | 116
16 | ФЕР06-01-024-01 | Заделка отверстия после монтажа труб, бетон кл. В15 69 789,93 = 65 709,93 + 102 x (600,00 - 560,00) Территориальная поправка к базе 2001г ОЗП=0,898; ЭМ=1,114; ЗПМ=0,898; МАТ=1,201 НР (1 руб.): 105% от ФОТ (1 руб.) СП (1 руб.): 65% от ФОТ (1 руб.) | 100 м3 бетона, бутобетона и железобетона в деле | 0.0003 | 82690.8 | 2809.92 | 2289.33 | 248.81 | 25 | 1 | 1 |  | 358.02 | 0.11 | 20.6 | 0.01
17 | ФЕР08-02-016-01 | Защитная кирпичная стенка Территориальная поправка к базе 2001г ОЗП=0,898; ЭМ=1,114; ЗПМ=0,898; МАТ=1,201 НР (12 руб.): 122% от ФОТ (10 руб.) СП (8 руб.): 80% от ФОТ (10 руб.) | 100 м2 стенки | 0.01 | 17834.32 | 1010.27 | 1348.96 | 7.88 | 178 | 10 | 13 |  | 131.89 | 1.32 | 0.65 | 0.01
18 | ФЕР08-01-003-05 | Гидроизоляция защитной стенки из 2-х слоев рубероида 3 736,11 = 3 490,01 + 230 x (6,78 - 5,71) Территориальная поправка к базе 2001г ОЗП=0,898; ЭМ=1,114; ЗПМ=0,898; МАТ=1,201 НР (5 руб.): 122% от ФОТ (4 руб.) СП (3 руб.): 80% от ФОТ (4 руб.) | 100 м2 изолируемой поверхности | 0.0098 | 4338.7 | 399.67 | 173.05 |  | 43 | 4 | 2 |  | 46.8 | 0.46
19 | ФЕР27-06-026-01 | Заливка битумом торца канала Территориальная поправка к базе 2001г ОЗП=0,898; ЭМ=1,114; ЗПМ=0,898; МАТ=1,201 НР 142% от ФОТ СП 95% от ФОТ | 1 т | 0.001 | 1884.32 |  | 44.11 | 6.88 | 2 | [5 empty] | 0.66
20 | ФЕР08-01-003-07 | Гидроизоляция боковая обмазочная битумная в 2 слоя по выровненной поверхности бутовой кладки, кирпичу, бетону Территориальная поправка к базе 2001г ОЗП=0,898; ЭМ=1,114; ЗПМ=0,898; МАТ=1,201 НР (88 руб.): 122% от ФОТ (72 руб.) СП (58 руб.): 80% от ФОТ (72 руб.) | 100 м2 изолируемой поверхности | 0.4 | 1344.71 | 181.05 | 84.59 |  | 538 | 72 | 34 |  | 21.2 | 8.48
Колодец УТ3
21 | ФЕР01-01-007-03 | Разработка грунта в отвал в котлованах объемом до 1000 м3 экскаваторами с ковшом вместимостью 0,5 (0,5-0,63) м3, группа грунтов: 3 Территориальная поправка к базе 2001г ОЗП=0,898; ЭМ=1,114; ЗПМ=0,898; МАТ=1,201 НР (11 руб.): 95% от ФОТ (12 руб.) СП (6 руб.): 50% от ФОТ (12 руб.) | 1000 м3 грунта | 0.024 | 4535.09 |  | 4535.09 | 493.53 | 109 |  | 109 | 12 |  |  | 40.71 | 0.98
22 | ФЕР01-02-057-03 | В том числе, доработка грунта вручную, группа грунтов: 3 Территориальная поправка к базе 2001г ОЗП=0,898; ЭМ=1,114; ЗПМ=0,898; МАТ=1,201 КОЭФ. К ПОЗИЦИИ: 3.187 Доработка вручную, зачистка дна и стенок с выкидкой грунта в котлованах и траншеях, разработанных механизированным способом ОЗП=1,2; ТЗ=1,2 НР (50 руб.): 80% от ФОТ (63 руб.) СП (28 руб.): 45% от ФОТ (63 руб.) | 100 м3 грунта | 0.03 | 2084.51 | 2084.51 |  |  | 63 | 63 |  |  | 297.6 | 8.93
23 | ФЕР01-01-018-06 | Разработка грунта с погрузкой на автомобили-самосвалы в котлованах объемом до 500 м3 экскаваторами с ковшом вместимостью 0,25 м3, группа грунтов: 3 Территориальная поправка к базе 2001г ОЗП=0,898; ЭМ=1,114; ЗПМ=0,898; МАТ=1,201 НР (22 руб.): 95% от ФОТ (23 руб.) СП (12 руб.): 50% от ФОТ (23 руб.) | 1000 м3 грунта | 0.024 | 7178.3 |  | 7178.3 | 958.76 | 172 |  | 172 | 23 |  |  | 92.04 | 2.21
24 | ФСЦП310-3001-1 | Перевозка грузов автомобилями-самосвалами грузоподъемностью 10 т работающих вне карьера: расстояние перевозки 1 км; нормативное время пробега 0,263 час; класс груза 1 Территориальная поправка к базе 2001г ОЗП=0,898; ЭМ=1,114; ЗПМ=0,898; МАТ=1,201 НР 0% от ФОТ СП 0% от ФОТ | 1 тонна | 46.8 | 2.9 |  | 2.9 |  | 136 |  | 136
25 | ФЕР01-01-034-02 | Засыпка траншей и котлованов с перемещением грунта до 5 м бульдозерами мощностью: 96 кВт (130 л.с.), группа грунтов 2 Территориальная поправка к базе 2001г ОЗП=0,898; ЭМ=1,114; ЗПМ=0,898; МАТ=1,201 НР (2 руб.): 95% от ФОТ (2 руб.) СП (1 руб.): 50% от ФОТ (2 руб.) | 1000 м3 грунта | 0.02 | 704.22 |  | 704.22 | 86.76 | 14 |  | 14 | 2 |  |  | 6.71 | 0.13
26 | ФЕР01-02-061-03 | Засыпка вручную траншей, пазух котлованов и ям, группа грунтов: 3 Территориальная поправка к базе 2001г ОЗП=0,898; ЭМ=1,114; ЗПМ=0,898; МАТ=1,201 НР (26 руб.): 80% от ФОТ (33 руб.) СП (15 руб.): 45% от ФОТ (33 руб.) | 100 м3 грунта | 0.04 | 814.94 | 814.94 |  |  | 33 | 33 |  |  | 121 | 4.84
27 | ФЕР01-02-005-01 | Уплотнение грунта пневматическими трамбовками, группа грунтов: 1-2 Территориальная поправка к базе 2001г ОЗП=0,898; ЭМ=1,114; ЗПМ=0,898; МАТ=1,201 НР (23 руб.): 95% от ФОТ (24 руб.) СП (12 руб.): 50% от ФОТ (24 руб.) | 100 м3 уплотненного грунта | 0.2 | 442.13 | 95.98 | 346.15 | 27.46 | 88 | 19 | 69 | 5 | 12.53 | 2.51 | 3.04 | 0.61
28 | ФЕР08-01-002-01 | Устройство основания под колодец из ПГС 54,73 = 126,72 - 1,2 x 59,99 Территориальная поправка к базе 2001г ОЗП=0,898; ЭМ=1,114; ЗПМ=0,898; МАТ=1,201 НР (24 руб.): 122% от ФОТ (20 руб.) СП (16 руб.): 80% от ФОТ (20 руб.) | 1 м3 основания | 1 | 56.94 | 16.87 | 39.64 | 2.73 | 57 | 17 | 40 | 3 | 2.3 | 2.3 | 0.29 | 0.29
29 | ФССЦ-408-0200 | Смесь песчано-гравийная природная Территориальная поправка к базе 2001г ОЗП=0,898; ЭМ=1,114; ЗПМ=0,898; МАТ=1,201 | м3 | 1.24 | 72.06 |  |  |  | 89
30 | ФЕР07-05-001-01 | Установка блоков стен подвалов массой: до 0,5 т Территориальная поправка к базе 2001г ОЗП=0,898; ЭМ=1,114; ЗПМ=0,898; МАТ=1,201 НР (146 руб.): 155% от ФОТ (94 руб.) СП (94 руб.): 100% от ФОТ (94 руб.) | 100 шт. сборных конструкций | 0.15 | 3779.22 | 414.71 | 2319.93 | 212.52 | 567 | 62 | 348 | 32 | 52.84 | 7.93 | 17.53 | 2.63
Н | 1. 403-9020 | Конструкции сборные железобетонные | шт. | 100 15
31 | ФЕР07-05-001-02 | Установка блоков стен подвалов массой: до 1 т Территориальная поправка к базе 2001г ОЗП=0,898; ЭМ=1,114; ЗПМ=0,898; МАТ=1,201 НР (163 руб.): 155% от ФОТ (105 руб.) СП (105 руб.): 100% от ФОТ (105 руб.) | 100 шт. сборных конструкций | 0.12 | 5384.39 | 581.97 | 3260.73 | 294.59 | 646 | 70 | 391 | 35 | 74.15 | 8.9 | 24.3 | 2.92
Н | 1. 403-9020 | Конструкции сборные железобетонные | шт. | 100 12
32 | ФЕР07-05-001-04 | Установка блоков стен подвалов массой: более 1,5 т Территориальная поправка к базе 2001г ОЗП=0,898; ЭМ=1,114; ЗПМ=0,898; МАТ=1,201 НР (155 руб.): 155% от ФОТ (100 руб.) СП (100 руб.): 100% от ФОТ (100 руб.) | 100 шт. сборных конструкций | 0.06 | 12035.47 | 1045.55 | 7875.04 | 610.03 | 722 | 63 | 473 | 37 | 129.8 | 7.79 | 50.32 | 3.02
Н | 1. 403-9020 | Конструкции сборные железобетонные | шт. | 100 6
33 | ФССЦ-403-8004 | Блоки бетонные стен подвалов сплошные (ГОСТ 13579-78): ФБС9-6-6-Т /бетон В7,5 (М100), объем 0,293 м3, расход арматуры 1,46 кг/ Территориальная поправка к базе 2001г ОЗП=0,898; ЭМ=1,114; ЗПМ=0,898; МАТ=1,201 | шт. | 7 | 218.17 |  |  |  | 1527
34 | ФССЦ-403-8007 | Блоки бетонные стен подвалов сплошные (ГОСТ 13579-78): ФБС12-6-3-Т /бетон В7,5 (М100), объем 0,191 м3, расход арматуры 0,74 кг/ Территориальная поправка к базе 2001г ОЗП=0,898; ЭМ=1,114; ЗПМ=0,898; МАТ=1,201 | шт. | 15 | 142.22 |  |  |  | 2133
35 | ФССЦ-403-8010 | Блоки бетонные стен подвалов сплошные (ГОСТ 13579-78): ФБС12-6-6-Т /бетон В7,5 (М100), объем 0,398 м3, расход арматуры 1,46 кг/ Территориальная поправка к базе 2001г ОЗП=0,898; ЭМ=1,114; ЗПМ=0,898; МАТ=1,201 | шт. | 5 | 286.8 |  |  |  | 1434
36 | ФССЦ-403-8014 | Блоки бетонные стен подвалов сплошные (ГОСТ 13579-78): ФБС24-6-6-Т /бетон В7,5 (М100), объем 0,815 м3, расход арматуры 2,36 кг/ Территориальная поправка к базе 2001г ОЗП=0,898; ЭМ=1,114; ЗПМ=0,898; МАТ=1,201 | шт. | 6 | 567.71 |  |  |  | 3406
37 | ФЕР06-01-024-01 | Устройство монолитных участков между блоками ФБС, бетон кл. В7,5 F50 67 749,93 = 65 709,93 + 102 x (580,00 - 560,00) Территориальная поправка к базе 2001г ОЗП=0,898; ЭМ=1,114; ЗПМ=0,898; МАТ=1,201 НР (9 руб.): 105% от ФОТ (9 руб.) СП (6 руб.): 65% от ФОТ (9 руб.) | 100 м3 бетона, бутобетона и железобетона в деле | 0.003 | 80240.76 | 2809.92 | 2289.33 | 248.81 | 241 | 8 | 7 | 1 | 358.02 | 1.07 | 20.6 | 0.06
38 | ФЕР08-02-007-01 | Укладка арматуры между блоками ФБС Территориальная поправка к базе 2001г ОЗП=0,898; ЭМ=1,114; ЗПМ=0,898; МАТ=1,201 НР (34 руб.): 122% от ФОТ (28 руб.) СП (22 руб.): 80% от ФОТ (28 руб.) | 1 т металлических изделий | 0.061 | 9153.84 | 454.41 | 52.24 | 2.79 | 558 | 28 | 3 |  | 63.73 | 3.89 | 0.23 | 0.01
39 | ФЕР11-01-002-01 | Устройство подстилающего слоя из ПГС под днище колодца 59,27 = 125,58 - 1,2 x 55,26 Территориальная поправка к базе 2001г ОЗП=0,898; ЭМ=1,114; ЗПМ=0,898; МАТ=1,201 НР (43 руб.): 123% от ФОТ (35 руб.) СП (26 руб.): 75% от ФОТ (35 руб.) | 1 м3 подстилающего слоя | 1.2 | 59.7 | 26.46 | 32.8 | 2.71 | 72 | 32 | 39 | 3 | 3.41 | 4.09 | 0.3 | 0.36
40 | ФССЦ-408-0200 | Смесь песчано-гравийная природная Территориальная поправка к базе 2001г ОЗП=0,898; ЭМ=1,114; ЗПМ=0,898; МАТ=1,201 | м3 | 1.488 | 72.06 |  |  |  | 107
41 | ФЕР06-01-062-03 | Устройство монолитного днища и приямка в колодце, бетон кл. В7,5 F50 138 398,16 = 139 413,16 + 101,5 x (480,00 - 490,00) Территориальная поправка к базе 2001г ОЗП=0,898; ЭМ=1,114; ЗПМ=0,898; МАТ=1,201 НР (42 руб.): 105% от ФОТ (40 руб.) СП (26 руб.): 65% от ФОТ (40 руб.) | 100 м3 железобетона в деле | 0.003 | 161033.7 | 11808.22 | 15342.43 | 1653.2 | 483 | 35 | 46 | 5 | 1398.88 | 4.2 | 136.47 | 0.41
42 | ФЕР08-02-007-03 | Установка металлических решеток приямков РМ1 Территориальная поправка к базе 2001г ОЗП=0,898; ЭМ=1,114; ЗПМ=0,898; МАТ=1,201 НР (5 руб.): 122% от ФОТ (4 руб.) СП (3 руб.): 80% от ФОТ (4 руб.) | 1 т металлических изделий | 0.01 | 15061.66 | 376.97 | 241.2 | 8.37 | 151 | 4 | 2 |  | 47.38 | 0.47 | 0.69 | 0.01
43 | ФЕР07-06-002-07 | Устройство плит перекрытий колодца, ПО1 Территориальная поправка к базе 2001г ОЗП=0,898; ЭМ=1,114; ЗПМ=0,898; МАТ=1,201 НР (22 руб.): 130% от ФОТ (17 руб.) СП (14 руб.): 85% от ФОТ (17 руб.) | 100 шт. сборных конструкций | 0.01 | 7597.54 | 1011.6 | 6288.32 | 706.29 | 76 | 10 | 63 | 7 | 119.84 | 1.2 | 58.26 | 0.58
Н | 1. 403-9020 | Конструкции сборные железобетонные | шт. | 100 1
44 | ФССЦ-403-3120 | Плиты железобетонные: покрытий, ПО1 Территориальная поправка к базе 2001г ОЗП=0,898; ЭМ=1,114; ЗПМ=0,898; МАТ=1,201 | м3 | 0.61 | 1660.86 |  |  |  | 1013
45 | ФЕР06-01-015-08 | Установка металлических деталей обрамления отверстий и крепления стремянки из уголка и полосы Территориальная поправка к базе 2001г ОЗП=0,898; ЭМ=1,114; ЗПМ=0,898; МАТ=1,201 НР (34 руб.): 105% от ФОТ (32 руб.) СП (21 руб.): 65% от ФОТ (32 руб.) | 1 т | 0.063 | 8720.82 | 514.92 | 39.1 | 1.82 | 549 | 32 | 2 |  | 63.22 | 3.98 | 0.15 | 0.01
46 | ФЕР09-03-029-01 | Монтаж стремянки СГ-18 Территориальная поправка к базе 2001г ОЗП=0,898; ЭМ=1,114; ЗПМ=0,898; МАТ=1,201 НР (46 руб.): 90% от ФОТ (51 руб.) СП (43 руб.): 85% от ФОТ (51 руб.) | 1 т конструкций | 0.15 | 1150.3 | 273.24 | 770.77 | 68.47 | 173 | 41 | 116 | 10 | 32.37 | 4.86 | 5.64 | 0.85
| 1. 101-1714 | Болты с гайками и шайбами строительные | т | 0 | 9040
Н | 2. 201-9002 | Конструкции стальные | т | 1 0,15
47 | ФССЦ-201-0650 | Стоимость м/к стремянки Территориальная поправка к базе 2001г ОЗП=0,898; ЭМ=1,114; ЗПМ=0,898; МАТ=1,201 | т | 0.15 | 9092.77 |  |  |  | 1364
48 | ФЕР07-02-002-01 | Установка колец диаметром: до 1000 мм, КЦО1 Территориальная поправка к базе 2001г ОЗП=0,898; ЭМ=1,114; ЗПМ=0,898; МАТ=1,201 НР (4 руб.): 130% от ФОТ (3 руб.) СП (3 руб.): 85% от ФОТ (3 руб.) | 100 м3 сборных железобетонных конструкций | 0.0004 | 29446.53 | 4410.63 | 23408.7 | 2033.75 | 12 | 2 | 9 | 1 | 547.56 | 0.22 | 167.76 | 0.07
Н | 1. 403-9022 | Конструкции сборные железобетонные | м3 | 100 0,04
49 | ФССЦ-403-3410 | Кольца железобетонные для смотровых колодцев водопроводных и канализационных сетей Территориальная поправка к базе 2001г ОЗП=0,898; ЭМ=1,114; ЗПМ=0,898; МАТ=1,201 | м3 | 0.04 | 2083.4 |  |  |  | 83
50 | ФЕР23-04-011-01 | Установка люка Территориальная поправка к базе 2001г ОЗП=0,898; ЭМ=1,114; ЗПМ=0,898; МАТ=1,201 НР (26 руб.): 130% от ФОТ (20 руб.) СП (18 руб.): 89% от ФОТ (20 руб.) | 1 шт. | 2 | 701.59 | 10.17 | 6.8 |  | 1403 | 20 | 14 |  | 1.31 | 2.62
51 | ФССЦ-101-2536 | Люки чугунные: тяжелый Территориальная поправка к базе 2001г ОЗП=0,898; ЭМ=1,114; ЗПМ=0,898; МАТ=1,201 | шт. | 2 | 683.99 |  |  |  | 1368
52 | ФЕР13-03-004-26 | Окраска металлических огрунтованных поверхностей: эмалью ПФ-115 за 2 раза Территориальная поправка к базе 2001г ОЗП=0,898; ЭМ=1,114; ЗПМ=0,898; МАТ=1,201 КОЭФ. К ПОЗИЦИИ: ПЗ=2 (ОЗП=2; ЭМ=2 к расх.; ЗПМ=2; МАТ=2 к расх.; ТЗ=2; ТЗМ=2) НР (5 руб.): 90% от ФОТ (5 руб.) СП (4 руб.): 70% от ФОТ (5 руб.) | 100 м2 окрашиваемой поверхности | 0.0876 | 751.89 | 62.39 | 13.86 | 0.18 | 66 | 5 | 1 |  | 7.66 | 0.67 | 0.02
53 | ФЕР08-01-003-07 | Гидроизоляция боковая обмазочная битумная в 2 слоя по выровненной поверхности бутовой кладки, кирпичу, бетону Территориальная поправка к базе 2001г ОЗП=0,898; ЭМ=1,114; ЗПМ=0,898; МАТ=1,201 НР (82 руб.): 122% от ФОТ (67 руб.) СП (54 руб.): 80% от ФОТ (67 руб.) | 100 м2 изолируемой поверхности | 0.37 | 1344.71 | 181.05 | 84.59 |  | 498 | 67 | 31 |  | 21.2 | 7.84
54 | ФЕР11-01-002-09 | Устройство бетонной отмостки, бетон кл В7,5 F50 Территориальная поправка к базе 2001г ОЗП=0,898; ЭМ=1,114; ЗПМ=0,898; МАТ=1,201 НР (14 руб.): 123% от ФОТ (11 руб.) СП (8 руб.): 75% от ФОТ (11 руб.) | 1 м3 подстилающего слоя | 0.4 | 771.88 | 27.54 | 0.27 |  | 309 | 11 |  |  | 3.66 | 1.46
Мокрый колодец Мк-1
55 | ФЕР01-01-007-03 | Разработка грунта в отвал в котлованах объемом до 1000 м3 экскаваторами с ковшом вместимостью 0,5 (0,5-0,63) м3, группа грунтов: 3 Территориальная поправка к базе 2001г ОЗП=0,898; ЭМ=1,114; ЗПМ=0,898; МАТ=1,201 НР (57 руб.): 95% от ФОТ (60 руб.) СП (30 руб.): 50% от ФОТ (60 руб.) | 1000 м3 грунта | 0.122 | 4535.09 |  | 4535.09 | 493.53 | 553 |  | 553 | 60 |  |  | 40.71 | 4.97
56 | ФЕР01-02-057-03 | В том числе, доработка грунта вручную, группа грунтов: 3 Территориальная поправка к базе 2001г ОЗП=0,898; ЭМ=1,114; ЗПМ=0,898; МАТ=1,201 КОЭФ. К ПОЗИЦИИ: 3.187 Доработка вручную, зачистка дна и стенок с выкидкой грунта в котлованах и траншеях, разработанных механизированным способом ОЗП=1,2; ТЗ=1,2 НР (34 руб.): 80% от ФОТ (42 руб.) СП (19 руб.): 45% от ФОТ (42 руб.) | 100 м3 грунта | 0.02 | 2084.51 | 2084.51 |  |  | 42 | 42 |  |  | 297.6 | 5.95
57 | ФЕР01-01-018-06 | Разработка грунта с погрузкой на автомобили-самосвалы в котлованах объемом до 500 м3 экскаваторами с ковшом вместимостью 0,25 м3, группа грунтов: 3 Территориальная поправка к базе 2001г ОЗП=0,898; ЭМ=1,114; ЗПМ=0,898; МАТ=1,201 НР (8 руб.): 95% от ФОТ (8 руб.) СП (4 руб.): 50% от ФОТ (8 руб.) | 1000 м3 грунта | 0.008 | 7178.3 |  | 7178.3 | 958.76 | 57 |  | 57 | 8 |  |  | 92.04 | 0.74
58 | ФСЦП310-3001-1 | Перевозка грузов автомобилями-самосвалами грузоподъемностью 10 т работающих вне карьера: расстояние перевозки 1 км; нормативное время пробега 0,263 час; класс груза 1 Территориальная поправка к базе 2001г ОЗП=0,898; ЭМ=1,114; ЗПМ=0,898; МАТ=1,201 НР 0% от ФОТ СП 0% от ФОТ | 1 тонна | 15.6 | 2.9 |  | 2.9 |  | 45 |  | 45
59 | ФЕР01-01-034-02 | Засыпка траншей и котлованов с перемещением грунта до 5 м бульдозерами мощностью: 96 кВт (130 л.с.), группа грунтов 2 Территориальная поправка к базе 2001г ОЗП=0,898; ЭМ=1,114; ЗПМ=0,898; МАТ=1,201 НР (10 руб.): 95% от ФОТ (10 руб.) СП (5 руб.): 50% от ФОТ (10 руб.) | 1000 м3 грунта | 0.12 | 704.22 |  | 704.22 | 86.76 | 85 |  | 85 | 10 |  |  | 6.71 | 0.81
60 | ФЕР01-02-061-03 | Засыпка вручную траншей, пазух котлованов и ям, группа грунтов: 3 Территориальная поправка к базе 2001г ОЗП=0,898; ЭМ=1,114; ЗПМ=0,898; МАТ=1,201 НР (13 руб.): 80% от ФОТ (16 руб.) СП (7 руб.): 45% от ФОТ (16 руб.) | 100 м3 грунта | 0.02 | 814.94 | 814.94 |  |  | 16 | 16 |  |  | 121 | 2.42
61 | ФЕР01-02-005-01 | Уплотнение грунта пневматическими трамбовками, группа грунтов: 1-2 Территориальная поправка к базе 2001г ОЗП=0,898; ЭМ=1,114; ЗПМ=0,898; МАТ=1,201 НР (141 руб.): 95% от ФОТ (148 руб.) СП (74 руб.): 50% от ФОТ (148 руб.) | 100 м3 уплотненного грунта | 1.2 | 442.13 | 95.98 | 346.15 | 27.46 | 531 | 115 | 416 | 33 | 12.53 | 15.04 | 3.04 | 3.65
62 | ФЕР01-01-013-16 | Погрузка скального грунта на автомобили-самосвалы экскаваторами с ковшом вместимостью: 0,5 (0,5-0,63) м3, группа грунтов 4 для отмостки Территориальная поправка к базе 2001г ОЗП=0,898; ЭМ=1,114; ЗПМ=0,898; МАТ=1,201 НР (1 руб.): 95% от ФОТ (1 руб.) СП (1 руб.): 50% от ФОТ (1 руб.) | 1000 м3 грунта | 0.000654 | 7676.51 | 170.63 | 7498.08 | 869.81 | 5 |  | 5 | 1 | 24.36 | 0.02 | 70.65 | 0.05
63 | ФСЦП310-3005-1 | Перевозка грузов автомобилями-самосвалами грузоподъемностью 10 т работающих вне карьера: расстояние перевозки 5 км; нормативное время пробега 0,613 час; класс груза 1 Территориальная поправка к базе 2001г ОЗП=0,898; ЭМ=1,114; ЗПМ=0,898; МАТ=1,201 НР 0% от ФОТ СП 0% от ФОТ | 1 тонна | 1.308 | 6.76 |  | 6.76 |  | 9 |  | 9
64 | ФЕР08-01-002-01 | Устройство основания под колодец из ПГС 54,73 = 126,72 - 1,2 x 59,99 Территориальная поправка к базе 2001г ОЗП=0,898; ЭМ=1,114; ЗПМ=0,898; МАТ=1,201 НР (10 руб.): 122% от ФОТ (8 руб.) СП (6 руб.): 80% от ФОТ (8 руб.) | 1 м3 основания | 0.4 | 56.94 | 16.87 | 39.64 | 2.73 | 23 | 7 | 16 | 1 | 2.3 | 0.92 | 0.29 | 0.12
65 | ФССЦ-408-0200 | Смесь песчано-гравийная природная Территориальная поправка к базе 2001г ОЗП=0,898; ЭМ=1,114; ЗПМ=0,898; МАТ=1,201 | м3 | 0.496 | 72.06 |  |  |  | 36
66 | ФЕР22-04-001-01 | Устройство круглых колодцев из сборного железобетона в грунтах: сухих 20 222,89 = 24 083,87 - 0,64 x 5 650,00 - 2,26 x 108,40 Территориальная поправка к базе 2001г ОЗП=0,898; ЭМ=1,114; ЗПМ=0,898; МАТ=1,201 НР (277 руб.): 130% от ФОТ (213 руб.) СП (190 руб.): 89% от ФОТ (213 руб.) | 10 м3 железобетонных и бетонных конструкций колодца | 0.197 | 23746.37 | 834.3 | 3326.86 | 250.68 | 4678 | 164 | 655 | 49 | 106.3 | 20.94 | 20.77 | 4.09
| 1. 101-9058 | Люки чугунные | шт. | 0
| 2. 201-0755 | Отдельные конструктивные элементы зданий и сооружений с преобладанием горячекатаных профилей, средняя масса сборочной единицы до 0,1 т | т | 0 | 8060
67 | ФССЦ-201-0650 | Стоимость стремянки С-1 Территориальная поправка к базе 2001г ОЗП=0,898; ЭМ=1,114; ЗПМ=0,898; МАТ=1,201 | т | 0.0283 | 9092.77 |  |  |  | 257
68 | ФССЦ-101-2535 | Люки чугунные: легкий Территориальная поправка к базе 2001г ОЗП=0,898; ЭМ=1,114; ЗПМ=0,898; МАТ=1,201 | шт. | 1 | 450.38 |  |  |  | 450
69 | ФЕР06-01-015-08 | Установка сальника Ду80 в стены колодца Территориальная поправка к базе 2001г ОЗП=0,898; ЭМ=1,114; ЗПМ=0,898; МАТ=1,201 НР (4 руб.): 105% от ФОТ (4 руб.) СП (3 руб.): 65% от ФОТ (4 руб.) | 1 т | 0.007 | 8720.82 | 514.92 | 39.1 | 1.82 | 61 | 4 |  |  | 63.22 | 0.44 | 0.15
70 | ФЕР07-01-044-03 | Установка монтажных изделий массой: до 20 кг для крепления стремянки Территориальная поправка к базе 2001г ОЗП=0,898; ЭМ=1,114; ЗПМ=0,898; МАТ=1,201 НР (1 руб.): 130% от ФОТ (1 руб.) СП (1 руб.): 85% от ФОТ (1 руб.) | 1 т стальных элементов | 0.0032 | 13200.04 | 391.5 | 291.77 |  | 42 | 1 | 1 |  | 42.7 | 0.14
71 | ФЕР06-01-024-01 | Устройство бетонной стенки для заделки сальника, бетон кл. В12,5 F50 67 749,93 = 65 709,93 + 102 x (580,00 - 560,00) Территориальная поправка к базе 2001г ОЗП=0,898; ЭМ=1,114; ЗПМ=0,898; МАТ=1,201 НР (4 руб.): 105% от ФОТ (4 руб.) СП (3 руб.): 65% от ФОТ (4 руб.) | 100 м3 бетона, бутобетона и железобетона в деле | 0.0014 | 80240.76 | 2809.92 | 2289.33 | 248.81 | 112 | 4 | 3 |  | 358.02 | 0.5 | 20.6 | 0.03
72 | ФЕР08-01-003-07 | Гидроизоляция боковая обмазочная битумная в 2 слоя по выровненной поверхности бутовой кладки, кирпичу, бетону Территориальная поправка к базе 2001г ОЗП=0,898; ЭМ=1,114; ЗПМ=0,898; МАТ=1,201 НР (40 руб.): 122% от ФОТ (33 руб.) СП (26 руб.): 80% от ФОТ (33 руб.) | 100 м2 изолируемой поверхности | 0.184 | 1344.71 | 181.05 | 84.59 |  | 247 | 33 | 16 |  | 21.2 | 3.9
73 | ФЕР13-03-004-26 | Окраска металлических огрунтованных поверхностей: эмалью ПФ-115 за 2 раза Территориальная поправка к базе 2001г ОЗП=0,898; ЭМ=1,114; ЗПМ=0,898; МАТ=1,201 КОЭФ. К ПОЗИЦИИ: ПЗ=2 (ОЗП=2; ЭМ=2 к расх.; ЗПМ=2; МАТ=2 к расх.; ТЗ=2; ТЗМ=2) НР (1 руб.): 90% от ФОТ (1 руб.) СП (1 руб.): 70% от ФОТ (1 руб.) | 100 м2 окрашиваемой поверхности | 0.015 | 751.89 | 62.39 | 13.86 | 0.18 | 11 | 1 |  |  | 7.66 | 0.11 | 0.02
74 | ФЕР15-02-019-03 | Затирка внутренней поверхности колодца цементно-песчаным раствором Территориальная поправка к базе 2001г ОЗП=0,898; ЭМ=1,114; ЗПМ=0,898; МАТ=1,201 НР (75 руб.): 105% от ФОТ (71 руб.) СП (39 руб.): 55% от ФОТ (71 руб.) | 100 м2 оштукатуриваемой поверхности | 0.16 | 3374.67 | 427.76 | 32.63 | 17.12 | 540 | 68 | 5 | 3 | 51.89 | 8.3 | 1.87 | 0.3
75 | ФЕР11-01-002-04 | Устройство отмостки из скального грунта толщ. 100мм 145,09 = 283,11 - 0,1 x 155,94 - 0,09 x 155,94 - 1 x 108,40 Территориальная поправка к базе 2001г ОЗП=0,898; ЭМ=1,114; ЗПМ=0,898; МАТ=1,201 НР (25 руб.): 123% от ФОТ (20 руб.) СП (15 руб.): 75% от ФОТ (20 руб.) | 1 м3 подстилающего слоя | 0.578 | 159.49 | 29.68 | 60.85 | 4.97 | 92 | 17 | 35 | 3 | 3.73 | 2.16 | 0.55 | 0.32
Неподвижные опоры Н3а, Н3б
76 | ФЕР01-02-031-04 | Бурение ям глубиной до 2 м бурильно-крановыми машинами: на автомобиле, группа грунтов 2 Территориальная поправка к базе 2001г ОЗП=0,898; ЭМ=1,114; ЗПМ=0,898; МАТ=1,201 НР (4 руб.): 80% от ФОТ (5 руб.) СП (2 руб.): 45% от ФОТ (5 руб.) | 100 ям | 0.02 | 2666.86 | 106.47 | 2560.39 | 172.81 | 53 | 2 | 51 | 3 | 15.2 | 0.3 | 16.59 | 0.33
77 | ФЕР06-01-001-13 | Устройство бетонных опор, бетон кл. В12,5 70 621,48 = 68 581,48 + 102 x (580,00 - 560,00) Территориальная поправка к базе 2001г ОЗП=0,898; ЭМ=1,114; ЗПМ=0,898; МАТ=1,201 НР (3 руб.): 105% от ФОТ (3 руб.) СП (2 руб.): 65% от ФОТ (3 руб.) | 100 м3 бетона, бутобетона и железобетона в деле | 0.00066 | 83115.19 | 4582.64 | 1984.07 | 224.9 | 55 | 3 | 1 |  | 598.26 | 0.39 | 18.62 | 0.01
78 | ФЕР06-01-015-06 | Установка в бетонную опору металлической конструкции из трубы, швеллера, уголка и полосы Территориальная поправка к базе 2001г ОЗП=0,898; ЭМ=1,114; ЗПМ=0,898; МАТ=1,201 НР (20 руб.): 105% от ФОТ (19 руб.) СП (12 руб.): 65% от ФОТ (19 руб.) | 1 т | 0.0461 | 10624.24 | 400.23 | 553.3 | 21.22 | 490 | 18 | 26 | 1 | 46.33 | 2.14 | 1.75 | 0.08
79 | ФЕР13-03-004-26 | Окраска металлических огрунтованных поверхностей: эмалью ПФ-115 Территориальная поправка к базе 2001г ОЗП=0,898; ЭМ=1,114; ЗПМ=0,898; МАТ=1,201 КОЭФ. К ПОЗИЦИИ: ПЗ=2 (ОЗП=2; ЭМ=2 к расх.; ЗПМ=2; МАТ=2 к расх.; ТЗ=2; ТЗМ=2) НР (1 руб.): 90% от ФОТ (1 руб.) СП (1 руб.): 70% от ФОТ (1 руб.) | 100 м2 окрашиваемой поверхности | 0.017 | 751.89 | 62.39 | 13.86 | 0.18 | 13 | 1 |  |  | 7.66 | 0.13 | 0.02
Скользящие опоры СО1, СО2
80 | ФЕР01-02-031-04 | Бурение ям глубиной до 2 м бурильно-крановыми машинами: на автомобиле, группа грунтов 2 Территориальная поправка к базе 2001г ОЗП=0,898; ЭМ=1,114; ЗПМ=0,898; МАТ=1,201 НР (38 руб.): 80% от ФОТ (47 руб.) СП (21 руб.): 45% от ФОТ (47 руб.) | 100 ям | 0.17 | 2666.86 | 106.47 | 2560.39 | 172.81 | 453 | 18 | 435 | 29 | 15.2 | 2.58 | 16.59 | 2.82
81 | ФЕР06-01-001-13 | Устройство бетонных опор, бетон кл. В12,5 70 621,48 = 68 581,48 + 102 x (580,00 - 560,00) Территориальная поправка к базе 2001г ОЗП=0,898; ЭМ=1,114; ЗПМ=0,898; МАТ=1,201 НР (69 руб.): 105% от ФОТ (66 руб.) СП (43 руб.): 65% от ФОТ (66 руб.) | 100 м3 бетона, бутобетона и железобетона в деле | 0.01381 | 83115.19 | 4582.64 | 1984.07 | 224.9 | 1148 | 63 | 27 | 3 | 598.26 | 8.26 | 18.62 | 0.26
82 | ФЕР06-01-015-06 | Установка в бетонную опору металлической конструкции из трубы, швеллера, уголка и полосы Территориальная поправка к базе 2001г ОЗП=0,898; ЭМ=1,114; ЗПМ=0,898; МАТ=1,201 НР (146 руб.): 105% от ФОТ (139 руб.) СП (90 руб.): 65% от ФОТ (139 руб.) | 1 т | 0.3308 | 10624.24 | 400.23 | 553.3 | 21.22 | 3514 | 132 | 183 | 7 | 46.33 | 15.33 | 1.75 | 0.58
83 | ФЕР13-03-004-26 | Окраска металлических огрунтованных поверхностей: эмалью ПФ-115 Территориальная поправка к базе 2001г ОЗП=0,898; ЭМ=1,114; ЗПМ=0,898; МАТ=1,201 КОЭФ. К ПОЗИЦИИ: ПЗ=2 (ОЗП=2; ЭМ=2 к расх.; ЗПМ=2; МАТ=2 к расх.; ТЗ=2; ТЗМ=2) НР (43 руб.): 90% от ФОТ (48 руб.) СП (34 руб.): 70% от ФОТ (48 руб.) | 100 м2 окрашиваемой поверхности | 0.76322 | 751.89 | 62.39 | 13.86 | 0.18 | 574 | 48 | 11 |  | 7.66 | 5.85 | 0.02 | 0.02
Итого прямые затраты по разделу в ценах 2001г. | [8 empty] | 40499 | 1691 | 5538 | 452 |  | 215.58 |  | 40.15
Накладные расходы | [8 empty] | 2432
Сметная прибыль | [8 empty] | 1525
Итого по разделу 1 Участок от УТ1 до т. "А" (5217-КЖ4) | [8 empty] | 44456 |  |  |  |  | 215.58 |  | 40.15
Раздел 2. Участок УТ10-Надшахтное здание (5217-КЖ, л. 2, 10, 12)
Неподвижная опора Н7
84 | ФЕР01-01-006-06 | Разработка грунта в котлованах объемом до 500 м3 экскаваторами с ковшом вместимостью 0,25 м3, группа грунтов: 3 Территориальная поправка к базе 2001г ОЗП=0,898; ЭМ=1,114; ЗПМ=0,898; МАТ=1,201 НР (6 руб.): 95% от ФОТ (6 руб.) СП (3 руб.): 50% от ФОТ (6 руб.) | 1000 м3 грунта | 0.007 | 6165.98 |  | 6165.98 | 823.56 | 43 |  | 43 | 6 |  |  | 79.06 | 0.55
85 | ФЕР01-02-057-03 | Доработка грунта вручную, группа грунтов: 3 Территориальная поправка к базе 2001г ОЗП=0,898; ЭМ=1,114; ЗПМ=0,898; МАТ=1,201 КОЭФ. К ПОЗИЦИИ: 3.187 Доработка вручную, зачистка дна и стенок с выкидкой грунта в котлованах и траншеях, разработанных механизированным способом ОЗП=1,2; ТЗ=1,2 НР (34 руб.): 80% от ФОТ (42 руб.) СП (19 руб.): 45% от ФОТ (42 руб.) | 100 м3 грунта | 0.02 | 2084.51 | 2084.51 |  |  | 42 | 42 |  |  | 297.6 | 5.95
86 | ФЕР01-01-034-02 | Засыпка траншей и котлованов с перемещением грунта до 5 м бульдозерами мощностью: 96 кВт (130 л.с.), группа грунтов 2 Территориальная поправка к базе 2001г ОЗП=0,898; ЭМ=1,114; ЗПМ=0,898; МАТ=1,201 НР 95% от ФОТ СП 50% от ФОТ | 1000 м3 грунта | 0.005 | 704.22 |  | 704.22 | 86.76 | 4 |  | 4 |  |  |  | 6.71 | 0.03
87 | ФЕР01-02-061-03 | Засыпка вручную траншей, пазух котлованов и ям, группа грунтов: 3 Территориальная поправка к базе 2001г ОЗП=0,898; ЭМ=1,114; ЗПМ=0,898; МАТ=1,201 НР (10 руб.): 80% от ФОТ (13 руб.) СП (6 руб.): 45% от ФОТ (13 руб.) | 100 м3 грунта | 0.016 | 814.94 | 814.94 |  |  | 13 | 13 |  |  | 121 | 1.94
88 | ФЕР01-02-005-01 | Уплотнение грунта пневматическими трамбовками, группа грунтов: 1-2 Территориальная поправка к базе 2001г ОЗП=0,898; ЭМ=1,114; ЗПМ=0,898; МАТ=1,201 НР (6 руб.): 95% от ФОТ (6 руб.) СП (3 руб.): 50% от ФОТ (6 руб.) | 100 м3 уплотненного грунта | 0.05 | 442.13 | 95.98 | 346.15 | 27.46 | 22 | 5 | 17 | 1 | 12.53 | 0.63 | 3.04 | 0.15
89 | ФЕР01-01-031-02 | Отталкивание лишнего грунта с перемещением до 10 м бульдозерами мощностью: 96 кВт (130 л.с.), группа грунтов 2 Территориальная поправка к базе 2001г ОЗП=0,898; ЭМ=1,114; ЗПМ=0,898; МАТ=1,201 НР 95% от ФОТ СП 50% от ФОТ | 1000 м3 грунта | 0.0024 | 1154.45 |  | 1154.45 | 142.24 | 3 |  | 3 |  |  |  | 11 | 0.03
90 | ФЕР01-01-013-02 | Погрузка лишнего грунта на автомобили-самосвалы экскаваторами с ковшом вместимостью: 1 (1-1,2) м3, группа грунтов 2 Территориальная поправка к базе 2001г ОЗП=0,898; ЭМ=1,114; ЗПМ=0,898; МАТ=1,201 НР (1 руб.): 95% от ФОТ (1 руб.) СП (1 руб.): 50% от ФОТ (1 руб.) | 1000 м3 грунта | 0.0024 | 2974.79 | 56.04 | 2913.54 | 285.63 | 7 |  | 7 | 1 | 8 | 0.02 | 23.2 | 0.06
91 | ФСЦП310-3001-1 | Перевозка лишнего грунта автомобилями-самосвалами грузоподъемностью 10 т работающих вне карьера: расстояние перевозки 1 км; нормативное время пробега 0,263 час; класс груза 1 Территориальная поправка к базе 2001г ОЗП=0,898; ЭМ=1,114; ЗПМ=0,898; МАТ=1,201 НР 0% от ФОТ СП 0% от ФОТ | 1 тонна | 4.68 | 2.9 |  | 2.9 |  | 14 |  | 14
92 | ФЕР01-01-013-16 | Погрузка скального грунта на автомобили-самосвалы экскаваторами с ковшом вместимостью: 0,5 (0,5-0,63) м3, группа грунтов 4 Территориальная поправка к базе 2001г ОЗП=0,898; ЭМ=1,114; ЗПМ=0,898; МАТ=1,201 НР 95% от ФОТ СП 50% от ФОТ | 1000 м3 грунта | 0.000543 | 7676.51 | 170.63 | 7498.08 | 869.81 | 4 |  | 4 |  | 24.36 | 0.01 | 70.65 | 0.04
93 | ФСЦП310-3001-1 | Перевозка скального грунта автомобилями-самосвалами грузоподъемностью 10 т работающих вне карьера: расстояние перевозки 1 км; нормативное время пробега 0,263 час; класс груза 1 Территориальная поправка к базе 2001г ОЗП=0,898; ЭМ=1,114; ЗПМ=0,898; МАТ=1,201 НР 0% от ФОТ СП 0% от ФОТ | 1 тонна | 1.086 | 2.9 |  | 2.9 |  | 3 |  | 3
94 | ФЕР08-01-002-01 | Устройство подготовки из ПГС под неподвижную опору Н7 54,73 = 126,72 - 1,2 x 59,99 Территориальная поправка к базе 2001г ОЗП=0,898; ЭМ=1,114; ЗПМ=0,898; МАТ=1,201 НР (7 руб.): 122% от ФОТ (6 руб.) СП (5 руб.): 80% от ФОТ (6 руб.) | 1 м3 основания | 0.28 | 56.94 | 16.87 | 39.64 | 2.73 | 16 | 5 | 11 | 1 | 2.3 | 0.64 | 0.29 | 0.08
95 | ФССЦ-408-0200 | Смесь песчано-гравийная природная Территориальная поправка к базе 2001г ОЗП=0,898; ЭМ=1,114; ЗПМ=0,898; МАТ=1,201 | м3 | 0.35 | 72.06 |  |  |  | 25
96 | ФЕР06-01-005-01 | Устройство бетонных неподвижной опоры Н7 объемом: до 5 м3, бетон кл. В12,5 70 354,42 = 68 314,42 + 102 x (580,00 - 560,00) Территориальная поправка к базе 2001г ОЗП=0,898; ЭМ=1,114; ЗПМ=0,898; МАТ=1,201 НР (154 руб.): 105% от ФОТ (147 руб.) СП (96 руб.): 65% от ФОТ (147 руб.) | 100 м3 бетона и железобетона в деле | 0.039 | 83055.98 | 3352.44 | 3950.36 | 418.28 | 3239 | 131 | 154 | 16 | 441.28 | 17.21 | 34.58 | 1.35
97 | ФЕР06-01-015-09 | Установка рамки РМ6 Территориальная поправка к базе 2001г ОЗП=0,898; ЭМ=1,114; ЗПМ=0,898; МАТ=1,201 НР (21 руб.): 105% от ФОТ (20 руб.) СП (13 руб.): 65% от ФОТ (20 руб.) | 1 т | 0.112 | 8383.46 | 177.56 | 39.1 | 1.82 | 939 | 20 | 4 |  | 21.8 | 2.44 | 0.15 | 0.02
98 | ФЕР08-01-003-07 | Гидроизоляция боковая обмазочная битумная в 2 слоя по выровненной поверхности бутовой кладки, кирпичу, бетону Территориальная поправка к базе 2001г ОЗП=0,898; ЭМ=1,114; ЗПМ=0,898; МАТ=1,201 НР (13 руб.): 122% от ФОТ (11 руб.) СП (9 руб.): 80% от ФОТ (11 руб.) | 100 м2 изолируемой поверхности | 0.0582 | 1344.71 | 181.05 | 84.59 |  | 78 | 11 | 5 |  | 21.2 | 1.23
99 | ФЕР13-03-004-26 | Окраска металлических огрунтованных поверхностей: эмалью ПФ-115 за 2 раза Территориальная поправка к базе 2001г ОЗП=0,898; ЭМ=1,114; ЗПМ=0,898; МАТ=1,201 КОЭФ. К ПОЗИЦИИ: ПЗ=2 (ОЗП=2; ЭМ=2 к расх.; ЗПМ=2; МАТ=2 к расх.; ТЗ=2; ТЗМ=2) НР (3 руб.): 90% от ФОТ (3 руб.) СП (2 руб.): 70% от ФОТ (3 руб.) | 100 м2 окрашиваемой поверхности | 0.05 | 751.89 | 62.39 | 13.86 | 0.18 | 38 | 3 | 1 |  | 7.66 | 0.38 | 0.02
100 | ФЕР11-01-002-04 | Устройство отмостки из скальника Территориальная поправка к базе 2001г ОЗП=0,898; ЭМ=1,114; ЗПМ=0,898; МАТ=1,201 НР (20 руб.): 123% от ФОТ (16 руб.) СП (12 руб.): 75% от ФОТ (16 руб.) | 1 м3 подстилающего слоя | 0.48 | 325.25 | 29.68 | 60.85 | 4.97 | 156 | 14 | 29 | 2 | 3.73 | 1.79 | 0.55 | 0.26
101 | ФЕР27-06-026-01 | Пропитка битумом на 50 мм отмостки из скальника Территориальная поправка к базе 2001г ОЗП=0,898; ЭМ=1,114; ЗПМ=0,898; МАТ=1,201 НР 142% от ФОТ СП 95% от ФОТ | 1 т | 0.021 | 1884.32 |  | 44.11 | 6.88 | 40 |  | 1 |  |  |  | 0.66 | 0.01
Скользящие опоры СО1=3 шт, СО3=1 шт.
102 | ФЕР01-01-013-16 | Погрузка скального грунта на автомобили-самосвалы экскаваторами с ковшом вместимостью: 0,5 (0,5-0,63) м3, группа грунтов 4 Территориальная поправка к базе 2001г ОЗП=0,898; ЭМ=1,114; ЗПМ=0,898; МАТ=1,201 НР (12 руб.): 95% от ФОТ (13 руб.) СП (7 руб.): 50% от ФОТ (13 руб.) | 1000 м3 грунта | 0.013 | 7676.51 | 170.63 | 7498.08 | 869.81 | 100 | 2 | 97 | 11 | 24.36 | 0.32 | 70.65 | 0.92
103 | ФСЦП310-3001-1 | Перевозка скальника автомобилями-самосвалами грузоподъемностью 10 т работающих вне карьера: расстояние перевозки 1 км; нормативное время пробега 0,263 час; класс груза 1 Территориальная поправка к базе 2001г ОЗП=0,898; ЭМ=1,114; ЗПМ=0,898; МАТ=1,201 НР 0% от ФОТ СП 0% от ФОТ | 1 тонна | 27 | 2.9 |  | 2.9 |  | 78 |  | 78
104 | ФЕР30-01-001-01 | Устройство скользящих опор из скального грунта Территориальная поправка к базе 2001г ОЗП=0,898; ЭМ=1,114; ЗПМ=0,898; МАТ=1,201 НР (233 руб.): 110% от ФОТ (212 руб.) СП (170 руб.): 80% от ФОТ (212 руб.) | 100 м3 подушки | 0.12 | 20697.63 | 1693.59 | 907.85 | 72.81 | 2484 | 203 | 109 | 9 | 230.84 | 27.7 | 8.06 | 0.97
105 | ФЕР30-01-001-02 | Устройство скользящих опор из ПГС Территориальная поправка к базе 2001г ОЗП=0,898; ЭМ=1,114; ЗПМ=0,898; МАТ=1,201 НР (95 руб.): 110% от ФОТ (86 руб.) СП (69 руб.): 80% от ФОТ (86 руб.) | 100 м3 подушки | 0.05 | 9746.66 | 1651.04 | 795.22 | 63.78 | 487 | 83 | 40 | 3 | 225.04 | 11.25 | 7.06 | 0.35
106 | ФССЦ-408-0200 | Смесь песчано-гравийная природная Территориальная поправка к базе 2001г ОЗП=0,898; ЭМ=1,114; ЗПМ=0,898; МАТ=1,201 | м3 | 6.2 | 72.06 |  |  |  | 447
107 | ФЕР27-06-026-01 | Пропистка битумом скальника на 50 мм Территориальная поправка к базе 2001г ОЗП=0,898; ЭМ=1,114; ЗПМ=0,898; МАТ=1,201 НР (3 руб.): 142% от ФОТ (2 руб.) СП (2 руб.): 95% от ФОТ (2 руб.) | 1 т | 0.31 | 1884.32 |  | 44.11 | 6.88 | 584 |  | 14 | 2 |  |  | 0.66 | 0.2
108 | ФЕР07-05-001-02 | Установка блоков стен подвалов массой: до 1 т Территориальная поправка к базе 2001г ОЗП=0,898; ЭМ=1,114; ЗПМ=0,898; МАТ=1,201 НР (14 руб.): 155% от ФОТ (9 руб.) СП (9 руб.): 100% от ФОТ (9 руб.) | 100 шт. сборных конструкций | 0.01 | 5384.39 | 581.97 | 3260.73 | 294.59 | 54 | 6 | 33 | 3 | 74.15 | 0.74 | 24.3 | 0.24
Н | 1. 403-9020 | Конструкции сборные железобетонные | шт. | 100 1
109 | ФССЦ-403-0002 | Блоки бетонные ФБС 24.3.6-Т-1 для стен подвалов на цементном вяжущем: сплошные М 100, объемом 0,3 до 0,5 м3 Территориальная поправка к базе 2001г ОЗП=0,898; ЭМ=1,114; ЗПМ=0,898; МАТ=1,201 | м3 | 0.324 | 720.6 |  |  |  | 233
110 | ФЕР07-05-001-01 | Установка блоков стен подвалов массой: до 0,5 т Территориальная поправка к базе 2001г ОЗП=0,898; ЭМ=1,114; ЗПМ=0,898; МАТ=1,201 НР (9 руб.): 155% от ФОТ (6 руб.) СП (6 руб.): 100% от ФОТ (6 руб.) | 100 шт. сборных конструкций | 0.01 | 3779.22 | 414.71 | 2319.93 | 212.52 | 38 | 4 | 23 | 2 | 52.84 | 0.53 | 17.53 | 0.18
Н | 1. 403-9020 | Конструкции сборные железобетонные | шт. | 100 1
111 | ФССЦ-403-0003 | Блоки бетонные ФБС 12.4.3-Т-1 для стен подвалов на цементном вяжущем: сплошные М 100, объемом менее 0,3 м3 Территориальная поправка к базе 2001г ОЗП=0,898; ЭМ=1,114; ЗПМ=0,898; МАТ=1,201 | м3 | 0.127 | 744.62 |  |  |  | 95
112 | ФЕР06-01-015-08 | Установка закладных деталей весом: до 20 кг на блоки ФБС при изготовлении блоков Территориальная поправка к базе 2001г ОЗП=0,898; ЭМ=1,114; ЗПМ=0,898; МАТ=1,201 НР (12 руб.): 105% от ФОТ (11 руб.) СП (7 руб.): 65% от ФОТ (11 руб.) | 1 т | 0.0204 | 8720.82 | 514.92 | 39.1 | 1.82 | 178 | 11 | 1 |  | 63.22 | 1.29 | 0.15
113 | ФЕР13-03-004-26 | Окраска металлических огрунтованных поверхностей: эмалью ПФ-115 за 2 раза Территориальная поправка к базе 2001г ОЗП=0,898; ЭМ=1,114; ЗПМ=0,898; МАТ=1,201 КОЭФ. К ПОЗИЦИИ: ПЗ=2 (ОЗП=2; ЭМ=2 к расх.; ЗПМ=2; МАТ=2 к расх.; ТЗ=2; ТЗМ=2) НР (1 руб.): 90% от ФОТ (1 руб.) СП (1 руб.): 70% от ФОТ (1 руб.) | 100 м2 окрашиваемой поверхности | 0.009 | 751.89 | 62.39 | 13.86 | 0.18 | 7 | 1 |  |  | 7.66 | 0.07 | 0.02
Итого прямые затраты по разделу в ценах 2001г. | [8 empty] | 9471 | 554 | 695 | 57 |  | 74.14 |  | 5.44
Накладные расходы | [8 empty] | 655
Сметная прибыль | [8 empty] | 438
Итого по разделу 2 Участок УТ10-Надшахтное здание (5217-КЖ, л. 2, 10, 12) | [8 empty] | 10564 |  |  |  |  | 74.14 |  | 5.44
Раздел 3. Участок УТ5-Слад ППМ (5217-КЖ, л. 2, 14)
Неподвижная опора Н9
114 | ФЕР01-01-006-06 | Разработка грунта в котлованах объемом до 500 м3 экскаваторами с ковшом вместимостью 0,25 м3, группа грунтов: 3 Территориальная поправка к базе 2001г ОЗП=0,898; ЭМ=1,114; ЗПМ=0,898; МАТ=1,201 НР (2 руб.): 95% от ФОТ (2 руб.) СП (1 руб.): 50% от ФОТ (2 руб.) | 1000 м3 грунта | 0.003 | 6165.98 |  | 6165.98 | 823.56 | 18 |  | 18 | 2 |  |  | 79.06 | 0.24
115 | ФЕР01-02-057-03 | Доработка грунта вручную, группа грунтов: 3 Территориальная поправка к базе 2001г ОЗП=0,898; ЭМ=1,114; ЗПМ=0,898; МАТ=1,201 КОЭФ. К ПОЗИЦИИ: 3.187 Доработка вручную, зачистка дна и стенок с выкидкой грунта в котлованах и траншеях, разработанных механизированным способом ОЗП=1,2; ТЗ=1,2 НР (10 руб.): 80% от ФОТ (13 руб.) СП (6 руб.): 45% от ФОТ (13 руб.) | 100 м3 грунта | 0.006 | 2084.51 | 2084.51 |  |  | 13 | 13 |  |  | 297.6 | 1.79
116 | ФЕР01-01-034-02 | Засыпка траншей и котлованов с перемещением грунта до 5 м бульдозерами мощностью: 96 кВт (130 л.с.), группа грунтов 2 Территориальная поправка к базе 2001г ОЗП=0,898; ЭМ=1,114; ЗПМ=0,898; МАТ=1,201 НР 95% от ФОТ СП 50% от ФОТ | 1000 м3 грунта | 0.002 | 704.22 |  | 704.22 | 86.76 | 1 |  | 1 |  |  |  | 6.71 | 0.01
117 | ФЕР01-02-061-03 | Засыпка вручную траншей, пазух котлованов и ям, группа грунтов: 3 Территориальная поправка к базе 2001г ОЗП=0,898; ЭМ=1,114; ЗПМ=0,898; МАТ=1,201 НР (6 руб.): 80% от ФОТ (8 руб.) СП (4 руб.): 45% от ФОТ (8 руб.) | 100 м3 грунта | 0.01 | 814.94 | 814.94 |  |  | 8 | 8 |  |  | 121 | 1.21
118 | ФЕР01-02-005-01 | Уплотнение грунта пневматическими трамбовками, группа грунтов: 1-2 Территориальная поправка к базе 2001г ОЗП=0,898; ЭМ=1,114; ЗПМ=0,898; МАТ=1,201 НР (3 руб.): 95% от ФОТ (3 руб.) СП (2 руб.): 50% от ФОТ (3 руб.) | 100 м3 уплотненного грунта | 0.02 | 442.13 | 95.98 | 346.15 | 27.46 | 9 | 2 | 7 | 1 | 12.53 | 0.25 | 3.04 | 0.06
119 | ФЕР01-01-031-02 | Отталкивание лишнего грунта с перемещением до 10 м бульдозерами мощностью: 96 кВт (130 л.с.), группа грунтов 2 Территориальная поправка к базе 2001г ОЗП=0,898; ЭМ=1,114; ЗПМ=0,898; МАТ=1,201 НР 95% от ФОТ СП 50% от ФОТ | 1000 м3 грунта | 0.0006 | 1154.45 |  | 1154.45 | 142.24 | 1 |  | 1 |  |  |  | 11 | 0.01
120 | ФЕР01-01-013-02 | Погрузка лишнего грунта на автомобили-самосвалы экскаваторами с ковшом вместимостью: 1 (1-1,2) м3, группа грунтов 2 Территориальная поправка к базе 2001г ОЗП=0,898; ЭМ=1,114; ЗПМ=0,898; МАТ=1,201 НР 95% от ФОТ СП 50% от ФОТ | 1000 м3 грунта | 0.0006 | 2974.79 | 56.04 | 2913.54 | 285.63 | 2 |  | 2 |  | 8 |  | 23.2 | 0.01
121 | ФСЦП310-3001-1 | Перевозка лишнего грунта автомобилями-самосвалами грузоподъемностью 10 т работающих вне карьера: расстояние перевозки 1 км; нормативное время пробега 0,263 час; класс груза 1 Территориальная поправка к базе 2001г ОЗП=0,898; ЭМ=1,114; ЗПМ=0,898; МАТ=1,201 НР 0% от ФОТ СП 0% от ФОТ | 1 тонна | 1.17 | 2.9 |  | 2.9 |  | 3 |  | 3
122 | ФЕР01-01-013-16 | Погрузка скального грунта на автомобили-самосвалы экскаваторами с ковшом вместимостью: 0,5 (0,5-0,63) м3, группа грунтов 4 Территориальная поправка к базе 2001г ОЗП=0,898; ЭМ=1,114; ЗПМ=0,898; МАТ=1,201 НР 95% от ФОТ СП 50% от ФОТ | 1000 м3 грунта | 0.000385 | 7676.51 | 170.63 | 7498.08 | 869.81 | 3 |  | 3 |  | 24.36 | 0.01 | 70.65 | 0.03
123 | ФСЦП310-3001-1 | Перевозка скального грунта автомобилями-самосвалами грузоподъемностью 10 т работающих вне карьера: расстояние перевозки 1 км; нормативное время пробега 0,263 час; класс груза 1 Территориальная поправка к базе 2001г ОЗП=0,898; ЭМ=1,114; ЗПМ=0,898; МАТ=1,201 НР 0% от ФОТ СП 0% от ФОТ | 1 тонна | 0.77 | 2.9 |  | 2.9 |  | 2 |  | 2
124 | ФЕР08-01-002-01 | Устройство подготовки из ПГС под неподвижную опору Н9 54,73 = 126,72 - 1,2 x 59,99 Территориальная поправка к базе 2001г ОЗП=0,898; ЭМ=1,114; ЗПМ=0,898; МАТ=1,201 НР (2 руб.): 122% от ФОТ (2 руб.) СП (2 руб.): 80% от ФОТ (2 руб.) | 1 м3 основания | 0.121 | 56.94 | 16.87 | 39.64 | 2.73 | 7 | 2 | 5 |  | 2.3 | 0.28 | 0.29 | 0.04
125 | ФССЦ-408-0200 | Смесь песчано-гравийная природная Территориальная поправка к базе 2001г ОЗП=0,898; ЭМ=1,114; ЗПМ=0,898; МАТ=1,201 | м3 | 0.15 | 72.06 |  |  |  | 11
126 | ФЕР06-01-005-01 | Устройство бетонных неподвижной опоры Н9 объемом: до 5 м3, бетон кл. В12,5 70 354,42 = 68 314,42 + 102 x (580,00 - 560,00) Территориальная поправка к базе 2001г ОЗП=0,898; ЭМ=1,114; ЗПМ=0,898; МАТ=1,201 НР (40 руб.): 105% от ФОТ (38 руб.) СП (25 руб.): 65% от ФОТ (38 руб.) | 100 м3 бетона и железобетона в деле | 0.01 | 83055.98 | 3352.44 | 3950.36 | 418.28 | 831 | 34 | 40 | 4 | 441.28 | 4.41 | 34.58 | 0.35
127 | ФЕР06-01-015-08 | Установка закладных деталей МИ1-24 весом: до 20 кг Территориальная поправка к базе 2001г ОЗП=0,898; ЭМ=1,114; ЗПМ=0,898; МАТ=1,201 НР (11 руб.): 105% от ФОТ (10 руб.) СП (7 руб.): 65% от ФОТ (10 руб.) | 1 т | 0.0194 | 8720.82 | 514.92 | 39.1 | 1.82 | 169 | 10 | 1 |  | 63.22 | 1.23 | 0.15
128 | ФЕР08-01-003-07 | Гидроизоляция боковая обмазочная битумная в 2 слоя по выровненной поверхности бутовой кладки, кирпичу, бетону Территориальная поправка к базе 2001г ОЗП=0,898; ЭМ=1,114; ЗПМ=0,898; МАТ=1,201 НР (5 руб.): 122% от ФОТ (4 руб.) СП (3 руб.): 80% от ФОТ (4 руб.) | 100 м2 изолируемой поверхности | 0.021 | 1344.71 | 181.05 | 84.59 |  | 28 | 4 | 2 |  | 21.2 | 0.45
129 | ФЕР13-03-004-26 | Окраска металлических огрунтованных поверхностей: эмалью ПФ-115 за 2 раза Территориальная поправка к базе 2001г ОЗП=0,898; ЭМ=1,114; ЗПМ=0,898; МАТ=1,201 КОЭФ. К ПОЗИЦИИ: ПЗ=2 (ОЗП=2; ЭМ=2 к расх.; ЗПМ=2; МАТ=2 к расх.; ТЗ=2; ТЗМ=2) НР 90% от ФОТ СП 70% от ФОТ | 100 м2 окрашиваемой поверхности | 0.0068 | 751.89 | 62.39 | 13.86 | 0.18 | 5 |  |  |  | 7.66 | 0.05 | 0.02
130 | ФЕР11-01-002-04 | Устройство отмостки из скальника Территориальная поправка к базе 2001г ОЗП=0,898; ЭМ=1,114; ЗПМ=0,898; МАТ=1,201 НР (15 руб.): 123% от ФОТ (12 руб.) СП (9 руб.): 75% от ФОТ (12 руб.) | 1 м3 подстилающего слоя | 0.34 | 325.25 | 29.68 | 60.85 | 4.97 | 111 | 10 | 21 | 2 | 3.73 | 1.27 | 0.55 | 0.19
131 | ФЕР27-06-026-01 | Пропитка битумом на 50 мм отмостки из скальника Территориальная поправка к базе 2001г ОЗП=0,898; ЭМ=1,114; ЗПМ=0,898; МАТ=1,201 НР 142% от ФОТ СП 95% от ФОТ | 1 т | 0.0144 | 1884.32 |  | 44.11 | 6.88 | 27 |  | 1 |  |  |  | 0.66 | 0.01
Скользящие опоры СО5=12 шт.
132 | ФЕР01-02-031-04 | Бурение ям глубиной до 2 м бурильно-крановыми машинами: на автомобиле, группа грунтов 2 Территориальная поправка к базе 2001г ОЗП=0,898; ЭМ=1,114; ЗПМ=0,898; МАТ=1,201 НР (27 руб.): 80% от ФОТ (34 руб.) СП (15 руб.): 45% от ФОТ (34 руб.) | 100 ям | 0.12 | 2666.86 | 106.47 | 2560.39 | 172.81 | 320 | 13 | 307 | 21 | 15.2 | 1.82 | 16.59 | 1.99
133 | ФЕР06-01-001-13 | Устройство бетонных опор СО5, бетон кл. В12,5 70 621,48 = 68 581,48 + 102 x (580,00 - 560,00) Территориальная поправка к базе 2001г ОЗП=0,898; ЭМ=1,114; ЗПМ=0,898; МАТ=1,201 НР (42 руб.): 105% от ФОТ (40 руб.) СП (26 руб.): 65% от ФОТ (40 руб.) | 100 м3 бетона, бутобетона и железобетона в деле | 0.0084 | 83115.19 | 4582.64 | 1984.07 | 224.9 | 698 | 38 | 17 | 2 | 598.26 | 5.03 | 18.62 | 0.16
134 | ФЕР06-01-015-06 | Установка в бетонную опору металлической конструкции из трубы, швеллера, уголка и листовой стали Территориальная поправка к базе 2001г ОЗП=0,898; ЭМ=1,114; ЗПМ=0,898; МАТ=1,201 НР (98 руб.): 105% от ФОТ (93 руб.) СП (60 руб.): 65% от ФОТ (93 руб.) | 1 т | 0.22 | 10624.24 | 400.23 | 553.3 | 21.22 | 2337 | 88 | 122 | 5 | 46.33 | 10.19 | 1.75 | 0.39
135 | ФЕР46-01-008-01 | Обетонирование м/к на высоту 200 мм Территориальная поправка к базе 2001г ОЗП=0,898; ЭМ=1,114; ЗПМ=0,898; МАТ=1,201 НР (62 руб.): 110% от ФОТ (56 руб.) СП (39 руб.): 70% от ФОТ (56 руб.) | 1 м3 | 0.24 | 1505.21 | 235.3 | 47.72 | 1.58 | 361 | 56 | 11 |  | 28.89 | 6.93 | 0.13 | 0.03
136 | ФЕР13-03-004-26 | Окраска металлических огрунтованных поверхностей: эмалью ПФ-115 за 2 раза Территориальная поправка к базе 2001г ОЗП=0,898; ЭМ=1,114; ЗПМ=0,898; МАТ=1,201 КОЭФ. К ПОЗИЦИИ: ПЗ=2 (ОЗП=2; ЭМ=2 к расх.; ЗПМ=2; МАТ=2 к расх.; ТЗ=2; ТЗМ=2) НР (5 руб.): 90% от ФОТ (5 руб.) СП (4 руб.): 70% от ФОТ (5 руб.) | 100 м2 окрашиваемой поверхности | 0.0812 | 751.89 | 62.39 | 13.86 | 0.18 | 61 | 5 | 1 |  | 7.66 | 0.62 | 0.02
Итого прямые затраты по разделу в ценах 2001г. | [8 empty] | 5026 | 283 | 565 | 37 |  | 35.54 |  | 3.52
Накладные расходы | [8 empty] | 328
Сметная прибыль | [8 empty] | 202
Итого по разделу 3 Участок УТ5-Слад ППМ (5217-КЖ, л. 2, 14) | [8 empty] | 5556 |  |  |  |  | 35.54 |  | 3.52
Раздел 4. Участок УТ4-Здание подъемнной машины (5217-КЖ, л. 6, 13)
Неподвижная опора Н8
137 | ФЕР01-01-006-06 | Разработка грунта в котлованах объемом до 500 м3 экскаваторами с ковшом вместимостью 0,25 м3, группа грунтов: 3 Территориальная поправка к базе 2001г ОЗП=0,898; ЭМ=1,114; ЗПМ=0,898; МАТ=1,201 НР (2 руб.): 95% от ФОТ (2 руб.) СП (1 руб.): 50% от ФОТ (2 руб.) | 1000 м3 грунта | 0.003 | 6165.98 |  | 6165.98 | 823.56 | 18 |  | 18 | 2 |  |  | 79.06 | 0.24
138 | ФЕР01-02-057-03 | Доработка грунта вручную, группа грунтов: 3 Территориальная поправка к базе 2001г ОЗП=0,898; ЭМ=1,114; ЗПМ=0,898; МАТ=1,201 КОЭФ. К ПОЗИЦИИ: 3.187 Доработка вручную, зачистка дна и стенок с выкидкой грунта в котлованах и траншеях, разработанных механизированным способом ОЗП=1,2; ТЗ=1,2 НР (8 руб.): 80% от ФОТ (10 руб.) СП (5 руб.): 45% от ФОТ (10 руб.) | 100 м3 грунта | 0.005 | 2084.51 | 2084.51 |  |  | 10 | 10 |  |  | 297.6 | 1.49
139 | ФЕР01-01-034-02 | Засыпка траншей и котлованов с перемещением грунта до 5 м бульдозерами мощностью: 96 кВт (130 л.с.), группа грунтов 2 Территориальная поправка к базе 2001г ОЗП=0,898; ЭМ=1,114; ЗПМ=0,898; МАТ=1,201 НР 95% от ФОТ СП 50% от ФОТ | 1000 м3 грунта | 0.002 | 704.22 |  | 704.22 | 86.76 | 1 |  | 1 |  |  |  | 6.71 | 0.01
140 | ФЕР01-02-061-03 | Засыпка вручную траншей, пазух котлованов и ям, группа грунтов: 3 Территориальная поправка к базе 2001г ОЗП=0,898; ЭМ=1,114; ЗПМ=0,898; МАТ=1,201 НР (6 руб.): 80% от ФОТ (7 руб.) СП (3 руб.): 45% от ФОТ (7 руб.) | 100 м3 грунта | 0.009 | 814.94 | 814.94 |  |  | 7 | 7 |  |  | 121 | 1.09
141 | ФЕР01-02-005-01 | Уплотнение грунта пневматическими трамбовками, группа грунтов: 1-2 Территориальная поправка к базе 2001г ОЗП=0,898; ЭМ=1,114; ЗПМ=0,898; МАТ=1,201 НР (3 руб.): 95% от ФОТ (3 руб.) СП (2 руб.): 50% от ФОТ (3 руб.) | 100 м3 уплотненного грунта | 0.02 | 442.13 | 95.98 | 346.15 | 27.46 | 9 | 2 | 7 | 1 | 12.53 | 0.25 | 3.04 | 0.06
142 | ФЕР01-01-031-02 | Отталкивание лишнего грунта с перемещением до 10 м бульдозерами мощностью: 96 кВт (130 л.с.), группа грунтов 2 Территориальная поправка к базе 2001г ОЗП=0,898; ЭМ=1,114; ЗПМ=0,898; МАТ=1,201 НР 95% от ФОТ СП 50% от ФОТ | 1000 м3 грунта | 0.0006 | 1154.45 |  | 1154.45 | 142.24 | 1 |  | 1 |  |  |  | 11 | 0.01
143 | ФЕР01-01-013-02 | Погрузка лишнего грунта на автомобили-самосвалы экскаваторами с ковшом вместимостью: 1 (1-1,2) м3, группа грунтов 2 Территориальная поправка к базе 2001г ОЗП=0,898; ЭМ=1,114; ЗПМ=0,898; МАТ=1,201 НР 95% от ФОТ СП 50% от ФОТ | 1000 м3 грунта | 0.0006 | 2974.79 | 56.04 | 2913.54 | 285.63 | 2 |  | 2 |  | 8 |  | 23.2 | 0.01
144 | ФСЦП310-3001-1 | Перевозка лишнего грунта автомобилями-самосвалами грузоподъемностью 10 т работающих вне карьера: расстояние перевозки 1 км; нормативное время пробега 0,263 час; класс груза 1 Территориальная поправка к базе 2001г ОЗП=0,898; ЭМ=1,114; ЗПМ=0,898; МАТ=1,201 НР 0% от ФОТ СП 0% от ФОТ | 1 тонна | 1.17 | 2.9 |  | 2.9 |  | 3 |  | 3
145 | ФЕР01-01-013-16 | Погрузка скального грунта на автомобили-самосвалы экскаваторами с ковшом вместимостью: 0,5 (0,5-0,63) м3, группа грунтов 4 Территориальная поправка к базе 2001г ОЗП=0,898; ЭМ=1,114; ЗПМ=0,898; МАТ=1,201 НР 95% от ФОТ СП 50% от ФОТ | 1000 м3 грунта | 0.000385 | 7676.51 | 170.63 | 7498.08 | 869.81 | 3 |  | 3 |  | 24.36 | 0.01 | 70.65 | 0.03
146 | ФСЦП310-3001-1 | Перевозка скального грунта автомобилями-самосвалами грузоподъемностью 10 т работающих вне карьера: расстояние перевозки 1 км; нормативное время пробега 0,263 час; класс груза 1 Территориальная поправка к базе 2001г ОЗП=0,898; ЭМ=1,114; ЗПМ=0,898; МАТ=1,201 НР 0% от ФОТ СП 0% от ФОТ | 1 тонна | 0.77 | 2.9 |  | 2.9 |  | 2 |  | 2
147 | ФЕР08-01-002-01 | Устройство подготовки из ПГС под неподвижную опору Н8 54,73 = 126,72 - 1,2 x 59,99 Территориальная поправка к базе 2001г ОЗП=0,898; ЭМ=1,114; ЗПМ=0,898; МАТ=1,201 НР (2 руб.): 122% от ФОТ (2 руб.) СП (2 руб.): 80% от ФОТ (2 руб.) | 1 м3 основания | 0.121 | 56.94 | 16.87 | 39.64 | 2.73 | 7 | 2 | 5 |  | 2.3 | 0.28 | 0.29 | 0.04
148 | ФССЦ-408-0200 | Смесь песчано-гравийная природная Территориальная поправка к базе 2001г ОЗП=0,898; ЭМ=1,114; ЗПМ=0,898; МАТ=1,201 | м3 | 0.15 | 72.06 |  |  |  | 11
149 | ФЕР06-01-005-01 | Устройство бетонных неподвижной опоры Н8 объемом: до 5 м3, бетон кл. В12,5 70 354,42 = 68 314,42 + 102 x (580,00 - 560,00) Территориальная поправка к базе 2001г ОЗП=0,898; ЭМ=1,114; ЗПМ=0,898; МАТ=1,201 НР (40 руб.): 105% от ФОТ (38 руб.) СП (25 руб.): 65% от ФОТ (38 руб.) | 100 м3 бетона и железобетона в деле | 0.01 | 83055.98 | 3352.44 | 3950.36 | 418.28 | 831 | 34 | 40 | 4 | 441.28 | 4.41 | 34.58 | 0.35
150 | ФЕР06-01-015-08 | Установка закладных деталей МИ1-24 весом: до 20 кг Территориальная поправка к базе 2001г ОЗП=0,898; ЭМ=1,114; ЗПМ=0,898; МАТ=1,201 НР (11 руб.): 105% от ФОТ (10 руб.) СП (7 руб.): 65% от ФОТ (10 руб.) | 1 т | 0.0194 | 8720.82 | 514.92 | 39.1 | 1.82 | 169 | 10 | 1 |  | 63.22 | 1.23 | 0.15
151 | ФЕР08-01-003-07 | Гидроизоляция боковая обмазочная битумная в 2 слоя по выровненной поверхности бутовой кладки, кирпичу, бетону Территориальная поправка к базе 2001г ОЗП=0,898; ЭМ=1,114; ЗПМ=0,898; МАТ=1,201 НР (5 руб.): 122% от ФОТ (4 руб.) СП (3 руб.): 80% от ФОТ (4 руб.) | 100 м2 изолируемой поверхности | 0.02 | 1344.71 | 181.05 | 84.59 |  | 27 | 4 | 2 |  | 21.2 | 0.42
152 | ФЕР13-03-004-26 | Окраска металлических огрунтованных поверхностей: эмалью ПФ-115 за 2 раза Территориальная поправка к базе 2001г ОЗП=0,898; ЭМ=1,114; ЗПМ=0,898; МАТ=1,201 КОЭФ. К ПОЗИЦИИ: ПЗ=2 (ОЗП=2; ЭМ=2 к расх.; ЗПМ=2; МАТ=2 к расх.; ТЗ=2; ТЗМ=2) НР 90% от ФОТ СП 70% от ФОТ | 100 м2 окрашиваемой поверхности | 0.0068 | 751.89 | 62.39 | 13.86 | 0.18 | 5 |  |  |  | 7.66 | 0.05 | 0.02
153 | ФЕР11-01-002-04 | Устройство отмостки из скальника Территориальная поправка к базе 2001г ОЗП=0,898; ЭМ=1,114; ЗПМ=0,898; МАТ=1,201 НР (15 руб.): 123% от ФОТ (12 руб.) СП (9 руб.): 75% от ФОТ (12 руб.) | 1 м3 подстилающего слоя | 0.34 | 325.25 | 29.68 | 60.85 | 4.97 | 111 | 10 | 21 | 2 | 3.73 | 1.27 | 0.55 | 0.19
154 | ФЕР27-06-026-01 | Пропитка битумом на 50 мм отмостки из скальника Территориальная поправка к базе 2001г ОЗП=0,898; ЭМ=1,114; ЗПМ=0,898; МАТ=1,201 НР 142% от ФОТ СП 95% от ФОТ | 1 т | 0.0144 | 1884.32 |  | 44.11 | 6.88 | 27 |  | 1 |  |  |  | 0.66 | 0.01
Скользящие опоры СО-4=4 шт.
155 | ФЕР01-02-031-04 | Бурение ям глубиной до 2 м бурильно-крановыми машинами: на автомобиле, группа грунтов 2 Территориальная поправка к базе 2001г ОЗП=0,898; ЭМ=1,114; ЗПМ=0,898; МАТ=1,201 НР (9 руб.): 80% от ФОТ (11 руб.) СП (5 руб.): 45% от ФОТ (11 руб.) | 100 ям | 0.04 | 2666.86 | 106.47 | 2560.39 | 172.81 | 107 | 4 | 103 | 7 | 15.2 | 0.61 | 16.59 | 0.66
156 | ФЕР06-01-001-13 | Устройство бетонных опор СО4, бетон кл. В12,5 70 621,48 = 68 581,48 + 102 x (580,00 - 560,00) Территориальная поправка к базе 2001г ОЗП=0,898; ЭМ=1,114; ЗПМ=0,898; МАТ=1,201 НР (15 руб.): 105% от ФОТ (14 руб.) СП (9 руб.): 65% от ФОТ (14 руб.) | 100 м3 бетона, бутобетона и железобетона в деле | 0.0028 | 83115.19 | 4582.64 | 1984.07 | 224.9 | 233 | 13 | 6 | 1 | 598.26 | 1.68 | 18.62 | 0.05
157 | ФЕР06-01-015-06 | Установка в бетонную опору металлической конструкции из трубы, швеллера, уголка и листовой стали Территориальная поправка к базе 2001г ОЗП=0,898; ЭМ=1,114; ЗПМ=0,898; МАТ=1,201 НР (39 руб.): 105% от ФОТ (37 руб.) СП (24 руб.): 65% от ФОТ (37 руб.) | 1 т | 0.087 | 10624.24 | 400.23 | 553.3 | 21.22 | 924 | 35 | 48 | 2 | 46.33 | 4.03 | 1.75 | 0.15
158 | ФЕР46-01-008-01 | Обетонирование м/к на высоту 200 мм Территориальная поправка к базе 2001г ОЗП=0,898; ЭМ=1,114; ЗПМ=0,898; МАТ=1,201 НР (21 руб.): 110% от ФОТ (19 руб.) СП (13 руб.): 70% от ФОТ (19 руб.) | 1 м3 | 0.08 | 1505.21 | 235.3 | 47.72 | 1.58 | 120 | 19 | 4 |  | 28.89 | 2.31 | 0.13 | 0.01
159 | ФЕР13-03-004-26 | Окраска металлических огрунтованных поверхностей: эмалью ПФ-115 за 2 раза Территориальная поправка к базе 2001г ОЗП=0,898; ЭМ=1,114; ЗПМ=0,898; МАТ=1,201 КОЭФ. К ПОЗИЦИИ: ПЗ=2 (ОЗП=2; ЭМ=2 к расх.; ЗПМ=2; МАТ=2 к расх.; ТЗ=2; ТЗМ=2) НР (2 руб.): 90% от ФОТ (2 руб.) СП (1 руб.): 70% от ФОТ (2 руб.) | 100 м2 окрашиваемой поверхности | 0.0342 | 751.89 | 62.39 | 13.86 | 0.18 | 26 | 2 |  |  | 7.66 | 0.26 | 0.02
Итого прямые затраты по разделу в ценах 2001г. | [8 empty] | 2654 | 152 | 268 | 19 |  | 19.39 |  | 1.82
Накладные расходы | [8 empty] | 177
Сметная прибыль | [8 empty] | 108
Итого по разделу 4 Участок УТ4-Здание подъемнной машины (5217-КЖ, л. 6, 13) | [8 empty] | 2939 |  |  |  |  | 19.39 |  | 1.82
Раздел 5. Участок УТ7-Мастерская (5217-КЖ, л. 6, 13)
Неподвижная опора Н12
160 | ФЕР01-01-006-06 | Разработка грунта в котлованах объемом до 500 м3 экскаваторами с ковшом вместимостью 0,25 м3, группа грунтов: 3 Территориальная поправка к базе 2001г ОЗП=0,898; ЭМ=1,114; ЗПМ=0,898; МАТ=1,201 НР (2 руб.): 95% от ФОТ (2 руб.) СП (1 руб.): 50% от ФОТ (2 руб.) | 1000 м3 грунта | 0.003 | 6165.98 |  | 6165.98 | 823.56 | 18 |  | 18 | 2 |  |  | 79.06 | 0.24
161 | ФЕР01-02-057-03 | Доработка грунта вручную, группа грунтов: 3 Территориальная поправка к базе 2001г ОЗП=0,898; ЭМ=1,114; ЗПМ=0,898; МАТ=1,201 КОЭФ. К ПОЗИЦИИ: 3.187 Доработка вручную, зачистка дна и стенок с выкидкой грунта в котлованах и траншеях, разработанных механизированным способом ОЗП=1,2; ТЗ=1,2 НР (11 руб.): 80% от ФОТ (14 руб.) СП (6 руб.): 45% от ФОТ (14 руб.) | 100 м3 грунта | 0.0065 | 2084.51 | 2084.51 |  |  | 14 | 14 |  |  | 297.6 | 1.93
162 | ФЕР01-01-034-02 | Засыпка траншей и котлованов с перемещением грунта до 5 м бульдозерами мощностью: 96 кВт (130 л.с.), группа грунтов 2 Территориальная поправка к базе 2001г ОЗП=0,898; ЭМ=1,114; ЗПМ=0,898; МАТ=1,201 НР 95% от ФОТ СП 50% от ФОТ | 1000 м3 грунта | 0.0021 | 704.22 |  | 704.22 | 86.76 | 1 |  | 1 |  |  |  | 6.71 | 0.01
163 | ФЕР01-02-061-03 | Засыпка вручную траншей, пазух котлованов и ям, группа грунтов: 3 Территориальная поправка к базе 2001г ОЗП=0,898; ЭМ=1,114; ЗПМ=0,898; МАТ=1,201 НР (6 руб.): 80% от ФОТ (8 руб.) СП (4 руб.): 45% от ФОТ (8 руб.) | 100 м3 грунта | 0.01 | 814.94 | 814.94 |  |  | 8 | 8 |  |  | 121 | 1.21
164 | ФЕР01-02-005-01 | Уплотнение грунта пневматическими трамбовками, группа грунтов: 1-2 Территориальная поправка к базе 2001г ОЗП=0,898; ЭМ=1,114; ЗПМ=0,898; МАТ=1,201 НР (3 руб.): 95% от ФОТ (3 руб.) СП (2 руб.): 50% от ФОТ (3 руб.) | 100 м3 уплотненного грунта | 0.021 | 442.13 | 95.98 | 346.15 | 27.46 | 9 | 2 | 7 | 1 | 12.53 | 0.26 | 3.04 | 0.06
165 | ФЕР01-01-031-02 | Отталкивание лишнего грунта с перемещением до 10 м бульдозерами мощностью: 96 кВт (130 л.с.), группа грунтов 2 Территориальная поправка к базе 2001г ОЗП=0,898; ЭМ=1,114; ЗПМ=0,898; МАТ=1,201 НР 95% от ФОТ СП 50% от ФОТ | 1000 м3 грунта | 0.0006 | 1154.45 |  | 1154.45 | 142.24 | 1 |  | 1 |  |  |  | 11 | 0.01
166 | ФЕР01-01-013-02 | Погрузка лишнего грунта на автомобили-самосвалы экскаваторами с ковшом вместимостью: 1 (1-1,2) м3, группа грунтов 2 Территориальная поправка к базе 2001г ОЗП=0,898; ЭМ=1,114; ЗПМ=0,898; МАТ=1,201 НР 95% от ФОТ СП 50% от ФОТ | 1000 м3 грунта | 0.0006 | 2974.79 | 56.04 | 2913.54 | 285.63 | 2 |  | 2 |  | 8 |  | 23.2 | 0.01
167 | ФСЦП310-3001-1 | Перевозка лишнего грунта автомобилями-самосвалами грузоподъемностью 10 т работающих вне карьера: расстояние перевозки 1 км; нормативное время пробега 0,263 час; класс груза 1 Территориальная поправка к базе 2001г ОЗП=0,898; ЭМ=1,114; ЗПМ=0,898; МАТ=1,201 НР 0% от ФОТ СП 0% от ФОТ | 1 тонна | 1.17 | 2.9 |  | 2.9 |  | 3 |  | 3
168 | ФЕР01-01-013-16 | Погрузка скального грунта на автомобили-самосвалы экскаваторами с ковшом вместимостью: 0,5 (0,5-0,63) м3, группа грунтов 4 Территориальная поправка к базе 2001г ОЗП=0,898; ЭМ=1,114; ЗПМ=0,898; МАТ=1,201 НР 95% от ФОТ СП 50% от ФОТ | 1000 м3 грунта | 0.000385 | 7676.51 | 170.63 | 7498.08 | 869.81 | 3 |  | 3 |  | 24.36 | 0.01 | 70.65 | 0.03
169 | ФСЦП310-3001-1 | Перевозка скального грунта автомобилями-самосвалами грузоподъемностью 10 т работающих вне карьера: расстояние перевозки 1 км; нормативное время пробега 0,263 час; класс груза 1 Территориальная поправка к базе 2001г ОЗП=0,898; ЭМ=1,114; ЗПМ=0,898; МАТ=1,201 НР 0% от ФОТ СП 0% от ФОТ | 1 тонна | 0.77 | 2.9 |  | 2.9 |  | 2 |  | 2
170 | ФЕР08-01-002-01 | Устройство подготовки из ПГС под неподвижную опору Н12 54,73 = 126,72 - 1,2 x 59,99 Территориальная поправка к базе 2001г ОЗП=0,898; ЭМ=1,114; ЗПМ=0,898; МАТ=1,201 НР (2 руб.): 122% от ФОТ (2 руб.) СП (2 руб.): 80% от ФОТ (2 руб.) | 1 м3 основания | 0.121 | 56.94 | 16.87 | 39.64 | 2.73 | 7 | 2 | 5 |  | 2.3 | 0.28 | 0.29 | 0.04
171 | ФССЦ-408-0200 | Смесь песчано-гравийная природная Территориальная поправка к базе 2001г ОЗП=0,898; ЭМ=1,114; ЗПМ=0,898; МАТ=1,201 | м3 | 0.15 | 72.06 |  |  |  | 11
172 | ФЕР06-01-005-01 | Устройство бетонных неподвижной опоры Н12 объемом: до 5 м3, бетон кл. В12,5 70 354,42 = 68 314,42 + 102 x (580,00 - 560,00) Территориальная поправка к базе 2001г ОЗП=0,898; ЭМ=1,114; ЗПМ=0,898; МАТ=1,201 НР (40 руб.): 105% от ФОТ (38 руб.) СП (25 руб.): 65% от ФОТ (38 руб.) | 100 м3 бетона и железобетона в деле | 0.01 | 83055.98 | 3352.44 | 3950.36 | 418.28 | 831 | 34 | 40 | 4 | 441.28 | 4.41 | 34.58 | 0.35
173 | ФЕР06-01-015-08 | Установка закладных деталей МИ1-24 весом: до 20 кг Территориальная поправка к базе 2001г ОЗП=0,898; ЭМ=1,114; ЗПМ=0,898; МАТ=1,201 НР (11 руб.): 105% от ФОТ (10 руб.) СП (7 руб.): 65% от ФОТ (10 руб.) | 1 т | 0.0194 | 8720.82 | 514.92 | 39.1 | 1.82 | 169 | 10 | 1 |  | 63.22 | 1.23 | 0.15
174 | ФЕР08-01-003-07 | Гидроизоляция боковая обмазочная битумная в 2 слоя по выровненной поверхности бутовой кладки, кирпичу, бетону Территориальная поправка к базе 2001г ОЗП=0,898; ЭМ=1,114; ЗПМ=0,898; МАТ=1,201 НР (5 руб.): 122% от ФОТ (4 руб.) СП (3 руб.): 80% от ФОТ (4 руб.) | 100 м2 изолируемой поверхности | 0.021 | 1344.71 | 181.05 | 84.59 |  | 28 | 4 | 2 |  | 21.2 | 0.45
175 | ФЕР13-03-004-26 | Окраска металлических огрунтованных поверхностей: эмалью ПФ-115 за 2 раза Территориальная поправка к базе 2001г ОЗП=0,898; ЭМ=1,114; ЗПМ=0,898; МАТ=1,201 КОЭФ. К ПОЗИЦИИ: ПЗ=2 (ОЗП=2; ЭМ=2 к расх.; ЗПМ=2; МАТ=2 к расх.; ТЗ=2; ТЗМ=2) НР 90% от ФОТ СП 70% от ФОТ | 100 м2 окрашиваемой поверхности | 0.0068 | 751.89 | 62.39 | 13.86 | 0.18 | 5 |  |  |  | 7.66 | 0.05 | 0.02
176 | ФЕР11-01-002-04 | Устройство отмостки из скальника Территориальная поправка к базе 2001г ОЗП=0,898; ЭМ=1,114; ЗПМ=0,898; МАТ=1,201 НР (15 руб.): 123% от ФОТ (12 руб.) СП (9 руб.): 75% от ФОТ (12 руб.) | 1 м3 подстилающего слоя | 0.34 | 325.25 | 29.68 | 60.85 | 4.97 | 111 | 10 | 21 | 2 | 3.73 | 1.27 | 0.55 | 0.19
177 | ФЕР27-06-026-01 | Пропитка битумом на 50 мм отмостки из скальника Территориальная поправка к базе 2001г ОЗП=0,898; ЭМ=1,114; ЗПМ=0,898; МАТ=1,201 НР 142% от ФОТ СП 95% от ФОТ | 1 т | 0.0144 | 1884.32 |  | 44.11 | 6.88 | 27 |  | 1 |  |  |  | 0.66 | 0.01
Скользящие опоры СО4=10 шт.
178 | ФЕР01-02-031-04 | Бурение ям глубиной до 2 м бурильно-крановыми машинами: на автомобиле, группа грунтов 2 Территориальная поправка к базе 2001г ОЗП=0,898; ЭМ=1,114; ЗПМ=0,898; МАТ=1,201 НР (22 руб.): 80% от ФОТ (28 руб.) СП (13 руб.): 45% от ФОТ (28 руб.) | 100 ям | 0.1 | 2666.86 | 106.47 | 2560.39 | 172.81 | 267 | 11 | 256 | 17 | 15.2 | 1.52 | 16.59 | 1.66
179 | ФЕР06-01-001-13 | Устройство бетонных опор СО4, бетон кл. В12,5 70 621,48 = 68 581,48 + 102 x (580,00 - 560,00) Территориальная поправка к базе 2001г ОЗП=0,898; ЭМ=1,114; ЗПМ=0,898; МАТ=1,201 НР (36 руб.): 105% от ФОТ (34 руб.) СП (22 руб.): 65% от ФОТ (34 руб.) | 100 м3 бетона, бутобетона и железобетона в деле | 0.007 | 83115.19 | 4582.64 | 1984.07 | 224.9 | 582 | 32 | 14 | 2 | 598.26 | 4.19 | 18.62 | 0.13
180 | ФЕР06-01-015-06 | Установка в бетонную опору металлической конструкции из трубы, швеллера, уголка и листовой стали Территориальная поправка к базе 2001г ОЗП=0,898; ЭМ=1,114; ЗПМ=0,898; МАТ=1,201 НР (97 руб.): 105% от ФОТ (92 руб.) СП (60 руб.): 65% от ФОТ (92 руб.) | 1 т | 0.218 | 10624.24 | 400.23 | 553.3 | 21.22 | 2316 | 87 | 121 | 5 | 46.33 | 10.1 | 1.75 | 0.38
181 | ФЕР46-01-008-01 | Обетонирование м/к на высоту 200 мм Территориальная поправка к базе 2001г ОЗП=0,898; ЭМ=1,114; ЗПМ=0,898; МАТ=1,201 НР (52 руб.): 110% от ФОТ (47 руб.) СП (33 руб.): 70% от ФОТ (47 руб.) | 1 м3 | 0.2 | 1505.21 | 235.3 | 47.72 | 1.58 | 301 | 47 | 10 |  | 28.89 | 5.78 | 0.13 | 0.03
182 | ФЕР13-03-004-26 | Окраска металлических огрунтованных поверхностей: эмалью ПФ-115 за 2 раза Территориальная поправка к базе 2001г ОЗП=0,898; ЭМ=1,114; ЗПМ=0,898; МАТ=1,201 КОЭФ. К ПОЗИЦИИ: ПЗ=2 (ОЗП=2; ЭМ=2 к расх.; ЗПМ=2; МАТ=2 к расх.; ТЗ=2; ТЗМ=2) НР (5 руб.): 90% от ФОТ (5 руб.) СП (4 руб.): 70% от ФОТ (5 руб.) | 100 м2 окрашиваемой поверхности | 0.0856 | 751.89 | 62.39 | 13.86 | 0.18 | 64 | 5 | 1 |  | 7.66 | 0.66 | 0.02
Итого прямые затраты по разделу в ценах 2001г. | [8 empty] | 4780 | 266 | 509 | 33 |  | 33.35 |  | 3.15
Накладные расходы | [8 empty] | 307
Сметная прибыль | [8 empty] | 190
Итого по разделу 5 Участок УТ7-Мастерская (5217-КЖ, л. 6, 13) | [8 empty] | 5277 |  |  |  |  | 33.35 |  | 3.15
Раздел 6. Участок УТ9-КПП (5217-КЖ, л. 6, 13)
Неподвижная опора Н13
183 | ФЕР01-01-006-06 | Разработка грунта в котлованах объемом до 500 м3 экскаваторами с ковшом вместимостью 0,25 м3, группа грунтов: 3 Территориальная поправка к базе 2001г ОЗП=0,898; ЭМ=1,114; ЗПМ=0,898; МАТ=1,201 НР (2 руб.): 95% от ФОТ (2 руб.) СП (1 руб.): 50% от ФОТ (2 руб.) | 1000 м3 грунта | 0.00233 | 6165.98 |  | 6165.98 | 823.56 | 14 |  | 14 | 2 |  |  | 79.06 | 0.18
184 | ФЕР01-02-057-03 | Доработка грунта вручную, группа грунтов: 3 Территориальная поправка к базе 2001г ОЗП=0,898; ЭМ=1,114; ЗПМ=0,898; МАТ=1,201 КОЭФ. К ПОЗИЦИИ: 3.187 Доработка вручную, зачистка дна и стенок с выкидкой грунта в котлованах и траншеях, разработанных механизированным способом ОЗП=1,2; ТЗ=1,2 НР (17 руб.): 80% от ФОТ (21 руб.) СП (9 руб.): 45% от ФОТ (21 руб.) | 100 м3 грунта | 0.01 | 2084.51 | 2084.51 |  |  | 21 | 21 |  |  | 297.6 | 2.98
185 | ФЕР01-01-034-02 | Засыпка траншей и котлованов с перемещением грунта до 5 м бульдозерами мощностью: 96 кВт (130 л.с.), группа грунтов 2 Территориальная поправка к базе 2001г ОЗП=0,898; ЭМ=1,114; ЗПМ=0,898; МАТ=1,201 НР 95% от ФОТ СП 50% от ФОТ | 1000 м3 грунта | 0.002 | 704.22 |  | 704.22 | 86.76 | 1 |  | 1 |  |  |  | 6.71 | 0.01
186 | ФЕР01-02-061-03 | Засыпка вручную траншей, пазух котлованов и ям, группа грунтов: 3 Территориальная поправка к базе 2001г ОЗП=0,898; ЭМ=1,114; ЗПМ=0,898; МАТ=1,201 НР (5 руб.): 80% от ФОТ (6 руб.) СП (3 руб.): 45% от ФОТ (6 руб.) | 100 м3 грунта | 0.0078 | 814.94 | 814.94 |  |  | 6 | 6 |  |  | 121 | 0.94
187 | ФЕР01-02-005-01 | Уплотнение грунта пневматическими трамбовками, группа грунтов: 1-2 Территориальная поправка к базе 2001г ОЗП=0,898; ЭМ=1,114; ЗПМ=0,898; МАТ=1,201 НР (3 руб.): 95% от ФОТ (3 руб.) СП (2 руб.): 50% от ФОТ (3 руб.) | 100 м3 уплотненного грунта | 0.02 | 442.13 | 95.98 | 346.15 | 27.46 | 9 | 2 | 7 | 1 | 12.53 | 0.25 | 3.04 | 0.06
188 | ФЕР01-01-031-02 | Отталкивание лишнего грунта с перемещением до 10 м бульдозерами мощностью: 96 кВт (130 л.с.), группа грунтов 2 Территориальная поправка к базе 2001г ОЗП=0,898; ЭМ=1,114; ЗПМ=0,898; МАТ=1,201 НР 95% от ФОТ СП 50% от ФОТ | 1000 м3 грунта | 0.00055 | 1154.45 |  | 1154.45 | 142.24 | 1 |  | 1 |  |  |  | 11 | 0.01
189 | ФЕР01-01-013-02 | Погрузка лишнего грунта на автомобили-самосвалы экскаваторами с ковшом вместимостью: 1 (1-1,2) м3, группа грунтов 2 Территориальная поправка к базе 2001г ОЗП=0,898; ЭМ=1,114; ЗПМ=0,898; МАТ=1,201 НР 95% от ФОТ СП 50% от ФОТ | 1000 м3 грунта | 0.00055 | 2974.79 | 56.04 | 2913.54 | 285.63 | 2 |  | 2 |  | 8 |  | 23.2 | 0.01
190 | ФСЦП310-3001-1 | Перевозка лишнего грунта автомобилями-самосвалами грузоподъемностью 10 т работающих вне карьера: расстояние перевозки 1 км; нормативное время пробега 0,263 час; класс груза 1 Территориальная поправка к базе 2001г ОЗП=0,898; ЭМ=1,114; ЗПМ=0,898; МАТ=1,201 НР 0% от ФОТ СП 0% от ФОТ | 1 тонна | 1.0725 | 2.9 |  | 2.9 |  | 3 |  | 3
191 | ФЕР01-01-013-16 | Погрузка скального грунта на автомобили-самосвалы экскаваторами с ковшом вместимостью: 0,5 (0,5-0,63) м3, группа грунтов 4 Территориальная поправка к базе 2001г ОЗП=0,898; ЭМ=1,114; ЗПМ=0,898; МАТ=1,201 НР 95% от ФОТ СП 50% от ФОТ | 1000 м3 грунта | 0.000385 | 7676.51 | 170.63 | 7498.08 | 869.81 | 3 |  | 3 |  | 24.36 | 0.01 | 70.65 | 0.03
192 | ФСЦП310-3001-1 | Перевозка скального грунта автомобилями-самосвалами грузоподъемностью 10 т работающих вне карьера: расстояние перевозки 1 км; нормативное время пробега 0,263 час; класс груза 1 Территориальная поправка к базе 2001г ОЗП=0,898; ЭМ=1,114; ЗПМ=0,898; МАТ=1,201 НР 0% от ФОТ СП 0% от ФОТ | 1 тонна | 0.77 | 2.9 |  | 2.9 |  | 2 |  | 2
193 | ФЕР08-01-002-01 | Устройство подготовки из ПГС под неподвижную опору Н13 54,73 = 126,72 - 1,2 x 59,99 Территориальная поправка к базе 2001г ОЗП=0,898; ЭМ=1,114; ЗПМ=0,898; МАТ=1,201 НР (2 руб.): 122% от ФОТ (2 руб.) СП (2 руб.): 80% от ФОТ (2 руб.) | 1 м3 основания | 0.121 | 56.94 | 16.87 | 39.64 | 2.73 | 7 | 2 | 5 |  | 2.3 | 0.28 | 0.29 | 0.04
194 | ФССЦ-408-0200 | Смесь песчано-гравийная природная Территориальная поправка к базе 2001г ОЗП=0,898; ЭМ=1,114; ЗПМ=0,898; МАТ=1,201 | м3 | 0.15 | 72.06 |  |  |  | 11
195 | ФЕР06-01-005-01 | Устройство бетонных неподвижной опоры Н13 объемом: до 5 м3, бетон кл. В12,5 70 354,42 = 68 314,42 + 102 x (580,00 - 560,00) Территориальная поправка к базе 2001г ОЗП=0,898; ЭМ=1,114; ЗПМ=0,898; МАТ=1,201 НР (40 руб.): 105% от ФОТ (38 руб.) СП (25 руб.): 65% от ФОТ (38 руб.) | 100 м3 бетона и железобетона в деле | 0.01 | 83055.98 | 3352.44 | 3950.36 | 418.28 | 831 | 34 | 40 | 4 | 441.28 | 4.41 | 34.58 | 0.35
196 | ФЕР06-01-015-08 | Установка закладных деталей МИ1-24 весом: до 20 кг Территориальная поправка к базе 2001г ОЗП=0,898; ЭМ=1,114; ЗПМ=0,898; МАТ=1,201 НР (11 руб.): 105% от ФОТ (10 руб.) СП (7 руб.): 65% от ФОТ (10 руб.) | 1 т | 0.0194 | 8720.82 | 514.92 | 39.1 | 1.82 | 169 | 10 | 1 |  | 63.22 | 1.23 | 0.15
197 | ФЕР08-01-003-07 | Гидроизоляция боковая обмазочная битумная в 2 слоя по выровненной поверхности бутовой кладки, кирпичу, бетону Территориальная поправка к базе 2001г ОЗП=0,898; ЭМ=1,114; ЗПМ=0,898; МАТ=1,201 НР (4 руб.): 122% от ФОТ (3 руб.) СП (2 руб.): 80% от ФОТ (3 руб.) | 100 м2 изолируемой поверхности | 0.0191 | 1344.71 | 181.05 | 84.59 |  | 26 | 3 | 2 |  | 21.2 | 0.4
198 | ФЕР13-03-004-26 | Окраска металлических огрунтованных поверхностей: эмалью ПФ-115 за 2 раза Территориальная поправка к базе 2001г ОЗП=0,898; ЭМ=1,114; ЗПМ=0,898; МАТ=1,201 КОЭФ. К ПОЗИЦИИ: ПЗ=2 (ОЗП=2; ЭМ=2 к расх.; ЗПМ=2; МАТ=2 к расх.; ТЗ=2; ТЗМ=2) НР 90% от ФОТ СП 70% от ФОТ | 100 м2 окрашиваемой поверхности | 0.0068 | 751.89 | 62.39 | 13.86 | 0.18 | 5 |  |  |  | 7.66 | 0.05 | 0.02
199 | ФЕР11-01-002-04 | Устройство отмостки из скальника Территориальная поправка к базе 2001г ОЗП=0,898; ЭМ=1,114; ЗПМ=0,898; МАТ=1,201 НР (15 руб.): 123% от ФОТ (12 руб.) СП (9 руб.): 75% от ФОТ (12 руб.) | 1 м3 подстилающего слоя | 0.34 | 325.25 | 29.68 | 60.85 | 4.97 | 111 | 10 | 21 | 2 | 3.73 | 1.27 | 0.55 | 0.19
200 | ФЕР27-06-026-01 | Пропитка битумом на 50 мм отмостки из скальника Территориальная поправка к базе 2001г ОЗП=0,898; ЭМ=1,114; ЗПМ=0,898; МАТ=1,201 НР 142% от ФОТ СП 95% от ФОТ | 1 т | 0.0144 | 1884.32 |  | 44.11 | 6.88 | 27 |  | 1 |  |  |  | 0.66 | 0.01
Скользящие опоры СО4=5 шт.
201 | ФЕР01-02-031-04 | Бурение ям глубиной до 2 м бурильно-крановыми машинами: на автомобиле, группа грунтов 2 Территориальная поправка к базе 2001г ОЗП=0,898; ЭМ=1,114; ЗПМ=0,898; МАТ=1,201 НР (11 руб.): 80% от ФОТ (14 руб.) СП (6 руб.): 45% от ФОТ (14 руб.) | 100 ям | 0.05 | 2666.86 | 106.47 | 2560.39 | 172.81 | 133 | 5 | 128 | 9 | 15.2 | 0.76 | 16.59 | 0.83
202 | ФЕР06-01-001-13 | Устройство бетонных опор СО4, бетон кл. В12,5 70 621,48 = 68 581,48 + 102 x (580,00 - 560,00) Территориальная поправка к базе 2001г ОЗП=0,898; ЭМ=1,114; ЗПМ=0,898; МАТ=1,201 НР (18 руб.): 105% от ФОТ (17 руб.) СП (11 руб.): 65% от ФОТ (17 руб.) | 100 м3 бетона, бутобетона и железобетона в деле | 0.0035 | 83115.19 | 4582.64 | 1984.07 | 224.9 | 291 | 16 | 7 | 1 | 598.26 | 2.09 | 18.62 | 0.07
203 | ФЕР06-01-015-06 | Установка в бетонную опору металлической конструкции из трубы, швеллера, уголка и листовой стали Территориальная поправка к базе 2001г ОЗП=0,898; ЭМ=1,114; ЗПМ=0,898; МАТ=1,201 НР (48 руб.): 105% от ФОТ (46 руб.) СП (30 руб.): 65% от ФОТ (46 руб.) | 1 т | 0.109 | 10624.24 | 400.23 | 553.3 | 21.22 | 1158 | 44 | 60 | 2 | 46.33 | 5.05 | 1.75 | 0.19
204 | ФЕР46-01-008-01 | Обетонирование м/к на высоту 200 мм Территориальная поправка к базе 2001г ОЗП=0,898; ЭМ=1,114; ЗПМ=0,898; МАТ=1,201 НР (26 руб.): 110% от ФОТ (24 руб.) СП (17 руб.): 70% от ФОТ (24 руб.) | 1 м3 | 0.1 | 1505.21 | 235.3 | 47.72 | 1.58 | 151 | 24 | 5 |  | 28.89 | 2.89 | 0.13 | 0.01
205 | ФЕР13-03-004-26 | Окраска металлических огрунтованных поверхностей: эмалью ПФ-115 за 2 раза Территориальная поправка к базе 2001г ОЗП=0,898; ЭМ=1,114; ЗПМ=0,898; МАТ=1,201 КОЭФ. К ПОЗИЦИИ: ПЗ=2 (ОЗП=2; ЭМ=2 к расх.; ЗПМ=2; МАТ=2 к расх.; ТЗ=2; ТЗМ=2) НР (3 руб.): 90% от ФОТ (3 руб.) СП (2 руб.): 70% от ФОТ (3 руб.) | 100 м2 окрашиваемой поверхности | 0.0428 | 751.89 | 62.39 | 13.86 | 0.18 | 32 | 3 | 1 |  | 7.66 | 0.33 | 0.02
Итого прямые затраты по разделу в ценах 2001г. | [8 empty] | 3014 | 180 | 304 | 21 |  | 22.94 |  | 1.99
Накладные расходы | [8 empty] | 205
Сметная прибыль | [8 empty] | 125
Итого по разделу 6 Участок УТ9-КПП (5217-КЖ, л. 6, 13) | [8 empty] | 3344 |  |  |  |  | 22.94 |  | 1.99
Раздел 7. Участок от УТ3 до Н3 (5217-КЖ2)
Неподвижная опора Н3=1шт
206 | ФЕР01-01-018-06 | Разработка грунта с погрузкой на автомобили-самосвалы в котлованах объемом до 500 м3 экскаваторами с ковшом вместимостью 0,25 м3, группа грунтов: 3 Территориальная поправка к базе 2001г ОЗП=0,898; ЭМ=1,114; ЗПМ=0,898; МАТ=1,201 НР (3 руб.): 95% от ФОТ (3 руб.) СП (2 руб.): 50% от ФОТ (3 руб.) | 1000 м3 грунта | 0.003 | 7178.3 |  | 7178.3 | 958.76 | 22 |  | 22 | 3 |  |  | 92.04 | 0.28
207 | ФЕР01-02-057-03 | В том числе, доработка грунта вручную в траншеях глубиной до 2 м без креплений с откосами, группа грунтов: 3 Территориальная поправка к базе 2001г ОЗП=0,898; ЭМ=1,114; ЗПМ=0,898; МАТ=1,201 КОЭФ. К ПОЗИЦИИ: 3.187 Доработка вручную, зачистка дна и стенок с выкидкой грунта в котлованах и траншеях, разработанных механизированным способом ОЗП=1,2; ТЗ=1,2 НР (17 руб.): 80% от ФОТ (21 руб.) СП (9 руб.): 45% от ФОТ (21 руб.) | 100 м3 грунта | 0.01 | 2084.51 | 2084.51 |  |  | 21 | 21 |  |  | 297.6 | 2.98
208 | ФЕР01-01-006-06 | Разработка грунта в котлованах объемом до 500 м3 в отвал экскаваторами с ковшом вместимостью 0,25 м3, группа грунтов: 3 Территориальная поправка к базе 2001г ОЗП=0,898; ЭМ=1,114; ЗПМ=0,898; МАТ=1,201 НР (2 руб.): 95% от ФОТ (2 руб.) СП (1 руб.): 50% от ФОТ (2 руб.) | 1000 м3 грунта | 0.003 | 6165.98 |  | 6165.98 | 823.56 | 18 |  | 18 | 2 |  |  | 79.06 | 0.24
209 | ФЕР01-02-061-03 | Засыпка вручную траншей, пазух котлованов и ям, группа грунтов: 3 Территориальная поправка к базе 2001г ОЗП=0,898; ЭМ=1,114; ЗПМ=0,898; МАТ=1,201 НР (19 руб.): 80% от ФОТ (24 руб.) СП (11 руб.): 45% от ФОТ (24 руб.) | 100 м3 грунта | 0.03 | 814.94 | 814.94 |  |  | 24 | 24 |  |  | 121 | 3.63
210 | ФСЦП310-3001-1 | Перевозка грузов автомобилями-самосвалами грузоподъемностью 10 т работающих вне карьера: расстояние перевозки 1 км; нормативное время пробега 0,263 час; класс груза 1 Территориальная поправка к базе 2001г ОЗП=0,898; ЭМ=1,114; ЗПМ=0,898; МАТ=1,201 НР 0% от ФОТ СП 0% от ФОТ | 1 тонна | 5.85 | 2.9 |  | 2.9 |  | 17 |  | 17
211 | ФЕР08-01-002-01 | Устройство подготовки из ПГС под неподвижную опору Н13 54,73 = 126,72 - 1,2 x 59,99 Территориальная поправка к базе 2001г ОЗП=0,898; ЭМ=1,114; ЗПМ=0,898; МАТ=1,201 НР (10 руб.): 122% от ФОТ (8 руб.) СП (6 руб.): 80% от ФОТ (8 руб.) | 1 м3 основания | 0.44 | 56.94 | 16.87 | 39.64 | 2.73 | 25 | 7 | 17 | 1 | 2.3 | 1.01 | 0.29 | 0.13
212 | ФССЦ-408-0200 | Смесь песчано-гравийная природная Территориальная поправка к базе 2001г ОЗП=0,898; ЭМ=1,114; ЗПМ=0,898; МАТ=1,201 | м3 | 0.5456 | 72.06 |  |  |  | 39
213 | ФЕР06-01-005-04 | Устройство неподвижной опоры Н3, бетон кл. 12,5 71 267,54 = 83 515,04 - 1 x 5 650,00 + 101,5 x (600,00 - 665,00) Территориальная поправка к базе 2001г ОЗП=0,898; ЭМ=1,114; ЗПМ=0,898; МАТ=1,201 НР (106 руб.): 105% от ФОТ (101 руб.) СП (66 руб.): 65% от ФОТ (101 руб.) | 100 м3 бетона и железобетона в деле | 0.027 | 84209.33 | 3446.04 | 2820.01 | 289.61 | 2274 | 93 | 76 | 8 | 453.6 | 12.25 | 23.96 | 0.65
214 | ФССЦ-204-0012 | Горячекатаная арматурная сталь периодического профиля класса: А-II, диаметром 12 мм Территориальная поправка к базе 2001г ОЗП=0,898; ЭМ=1,114; ЗПМ=0,898; МАТ=1,201 | т | 0.0322 | 7145.95 |  |  |  | 230
215 | ФССЦ-204-0037 | Надбавки к ценам заготовок за сборку и сварку каркасов и сеток: плоских, диаметром 12 мм Территориальная поправка к базе 2001г ОЗП=0,898; ЭМ=1,114; ЗПМ=0,898; МАТ=1,201 | т | 0.0322 | 1605.56 |  |  |  | 52
216 | ФЕР06-01-015-06 | Установка металлической рамы РМ3 Территориальная поправка к базе 2001г ОЗП=0,898; ЭМ=1,114; ЗПМ=0,898; МАТ=1,201 НР (43 руб.): 105% от ФОТ (41 руб.) СП (27 руб.): 65% от ФОТ (41 руб.) | 1 т | 0.0974 | 10624.24 | 400.23 | 553.3 | 21.22 | 1035 | 39 | 54 | 2 | 46.33 | 4.51 | 1.75 | 0.17
217 | ФЕР08-01-003-07 | Гидроизоляция боковая обмазочная битумная в 2 слоя по выровненной поверхности бутовой кладки, кирпичу, бетону Территориальная поправка к базе 2001г ОЗП=0,898; ЭМ=1,114; ЗПМ=0,898; МАТ=1,201 НР (13 руб.): 122% от ФОТ (11 руб.) СП (9 руб.): 80% от ФОТ (11 руб.) | 100 м2 изолируемой поверхности | 0.0632 | 1344.71 | 181.05 | 84.59 |  | 85 | 11 | 5 |  | 21.2 | 1.34
218 | ФЕР13-03-004-26 | Окраска металлических огрунтованных поверхностей: эмалью ПФ-115 Территориальная поправка к базе 2001г ОЗП=0,898; ЭМ=1,114; ЗПМ=0,898; МАТ=1,201 КОЭФ. К ПОЗИЦИИ: ПЗ=2 (ОЗП=2; ЭМ=2 к расх.; ЗПМ=2; МАТ=2 к расх.; ТЗ=2; ТЗМ=2) НР (2 руб.): 90% от ФОТ (2 руб.) СП (1 руб.): 70% от ФОТ (2 руб.) | 100 м2 окрашиваемой поверхности | 0.04 | 751.89 | 62.39 | 13.86 | 0.18 | 30 | 2 | 1 |  | 7.66 | 0.31 | 0.02
219 | ФЕР01-01-013-16 | Погрузка скального грунта с погрузкой на автомобили-самосвалы экскаваторами с ковшом вместимостью: 0,5 (0,5-0,63) м3, группа грунтов 4 Территориальная поправка к базе 2001г ОЗП=0,898; ЭМ=1,114; ЗПМ=0,898; МАТ=1,201 НР (1 руб.): 95% от ФОТ (1 руб.) СП (1 руб.): 50% от ФОТ (1 руб.) | 1000 м3 грунта | 0.001109 | 7676.51 | 170.63 | 7498.08 | 869.81 | 9 |  | 8 | 1 | 24.36 | 0.03 | 70.65 | 0.08
220 | ФСЦП310-3005-1 | Перевозка грузов автомобилями-самосвалами грузоподъемностью 10 т работающих вне карьера: расстояние перевозки 5 км; нормативное время пробега 0,613 час; класс груза 1 Территориальная поправка к базе 2001г ОЗП=0,898; ЭМ=1,114; ЗПМ=0,898; МАТ=1,201 НР 0% от ФОТ СП 0% от ФОТ | 1 тонна | 2.2 | 6.76 |  | 6.76 |  | 15 |  | 15
221 | ФЕР11-01-002-04 | Устройство отмостки из скальника 145,09 = 283,11 - 0,1 x 155,94 - 0,09 x 155,94 - 1 x 108,40 Территориальная поправка к базе 2001г ОЗП=0,898; ЭМ=1,114; ЗПМ=0,898; МАТ=1,201 НР (42 руб.): 123% от ФОТ (34 руб.) СП (26 руб.): 75% от ФОТ (34 руб.) | 1 м3 подстилающего слоя | 0.98 | 159.49 | 29.68 | 60.85 | 4.97 | 156 | 29 | 60 | 5 | 3.73 | 3.66 | 0.55 | 0.54
222 | ФЕР27-06-026-01 | Пропитка битумом отмостки на толщ. 50мм Территориальная поправка к базе 2001г ОЗП=0,898; ЭМ=1,114; ЗПМ=0,898; МАТ=1,201 НР 142% от ФОТ СП 95% от ФОТ | 1 т | 0.03 | 1884.32 |  | 44.11 | 6.88 | 57 |  | 1 |  |  |  | 0.66 | 0.02
Скользящие опоры СО4=6шт., СО6=4шт
223 | ФЕР01-01-018-06 | Разработка грунта с погрузкой на автомобили-самосвалы в котлованах объемом до 500 м3 экскаваторами с ковшом вместимостью 0,25 м3, группа грунтов: 3 Территориальная поправка к базе 2001г ОЗП=0,898; ЭМ=1,114; ЗПМ=0,898; МАТ=1,201 НР (6 руб.): 95% от ФОТ (6 руб.) СП (3 руб.): 50% от ФОТ (6 руб.) | 1000 м3 грунта | 0.006 | 7178.3 |  | 7178.3 | 958.76 | 43 |  | 43 | 6 |  |  | 92.04 | 0.55
224 | ФЕР01-02-057-03 | В том числе, доработка грунта вручную в траншеях глубиной до 2 м без креплений с откосами, группа грунтов: 3 Территориальная поправка к базе 2001г ОЗП=0,898; ЭМ=1,114; ЗПМ=0,898; МАТ=1,201 КОЭФ. К ПОЗИЦИИ: 3.187 Доработка вручную, зачистка дна и стенок с выкидкой грунта в котлованах и траншеях, разработанных механизированным способом ОЗП=1,2; ТЗ=1,2 НР (34 руб.): 80% от ФОТ (42 руб.) СП (19 руб.): 45% от ФОТ (42 руб.) | 100 м3 грунта | 0.02 | 2084.51 | 2084.51 |  |  | 42 | 42 |  |  | 297.6 | 5.95
225 | ФСЦП310-3001-1 | Перевозка грузов автомобилями-самосвалами грузоподъемностью 10 т работающих вне карьера: расстояние перевозки 1 км; нормативное время пробега 0,263 час; класс груза 1 Территориальная поправка к базе 2001г ОЗП=0,898; ЭМ=1,114; ЗПМ=0,898; МАТ=1,201 НР 0% от ФОТ СП 0% от ФОТ | 1 тонна | 11.7 | 2.9 |  | 2.9 |  | 34 |  | 34
226 | ФЕР01-01-013-16 | Погрузка скального грунта на автомобили-самосвалы экскаваторами с ковшом вместимостью: 0,5 (0,5-0,63) м3, группа грунтов 4 Территориальная поправка к базе 2001г ОЗП=0,898; ЭМ=1,114; ЗПМ=0,898; МАТ=1,201 НР (24 руб.): 95% от ФОТ (25 руб.) СП (13 руб.): 50% от ФОТ (25 руб.) | 1000 м3 грунта | 0.02388 | 7676.51 | 170.63 | 7498.08 | 869.81 | 183 | 4 | 179 | 21 | 24.36 | 0.58 | 70.65 | 1.69
227 | ФСЦП310-3005-1 | Перевозка грузов автомобилями-самосвалами грузоподъемностью 10 т работающих вне карьера: расстояние перевозки 5 км; нормативное время пробега 0,613 час; класс груза 1 Территориальная поправка к базе 2001г ОЗП=0,898; ЭМ=1,114; ЗПМ=0,898; МАТ=1,201 НР 0% от ФОТ СП 0% от ФОТ | 1 тонна | 47.76 | 6.76 |  | 6.76 |  | 323 |  | 323
228 | ФЕР30-01-001-01 | Устройство скользящих опор из скального грунта 2 700,91 = 17 768,51 - 139 x 108,40 Территориальная поправка к базе 2001г ОЗП=0,898; ЭМ=1,114; ЗПМ=0,898; МАТ=1,201 НР (408 руб.): 110% от ФОТ (371 руб.) СП (297 руб.): 80% от ФОТ (371 руб.) | 100 м3 подушки | 0.21 | 2601.45 | 1693.6 | 907.85 | 72.81 | 546 | 356 | 190 | 15 | 230.84 | 48.48 | 8.06 | 1.69
229 | ФЕР27-06-026-01 | Пропитка битумом скального грунта Территориальная поправка к базе 2001г ОЗП=0,898; ЭМ=1,114; ЗПМ=0,898; МАТ=1,201 НР (1 руб.): 142% от ФОТ (1 руб.) СП (1 руб.): 95% от ФОТ (1 руб.) | 1 т | 0.131 | 1884.32 |  | 44.11 | 6.88 | 247 |  | 6 | 1 |  |  | 0.66 | 0.09
230 | ФЕР07-05-001-04 | Установка блоков стен подвалов массой: более 1,5т ФБС24.6.6-Т Территориальная поправка к базе 2001г ОЗП=0,898; ЭМ=1,114; ЗПМ=0,898; МАТ=1,201 НР (257 руб.): 155% от ФОТ (166 руб.) СП (166 руб.): 100% от ФОТ (166 руб.) | 100 шт. сборных конструкций | 0.1 | 12035.47 | 1045.55 | 7875.04 | 610.03 | 1204 | 105 | 788 | 61 | 129.8 | 12.98 | 50.32 | 5.03
Н | 1. 403-9020 | Конструкции сборные железобетонные | шт. | 100 10
231 | ФССЦ-403-8014 | Блоки бетонные стен подвалов сплошные (ГОСТ 13579-78): ФБС24-6-6-Т /бетон В7,5 (М100), объем 0,815 м3, расход арматуры 2,36 кг/ Территориальная поправка к базе 2001г ОЗП=0,898; ЭМ=1,114; ЗПМ=0,898; МАТ=1,201 | шт. | 10 | 567.71 |  |  |  | 5677
232 | ФЕР06-01-015-09 | Установка закладных деталей весом: более 20 кг МН130-3 Территориальная поправка к базе 2001г ОЗП=0,898; ЭМ=1,114; ЗПМ=0,898; МАТ=1,201 НР (58 руб.): 105% от ФОТ (55 руб.) СП (36 руб.): 65% от ФОТ (55 руб.) | 1 т | 0.302 | 8383.46 | 177.56 | 39.1 | 1.82 | 2532 | 54 | 12 | 1 | 21.8 | 6.58 | 0.15 | 0.05
Итого прямые затраты по разделу в ценах 2001г. | [8 empty] | 14940 | 787 | 1869 | 127 |  | 104.29 |  | 11.21
Накладные расходы | [8 empty] | 1045
Сметная прибыль | [8 empty] | 692
Итого | [8 empty] | 16677 |  |  |  |  | 104.29 |  | 11.21
В том числе:
Материалы | [8 empty] | 12284
Машины и механизмы | [8 empty] | 1869
ФОТ | [8 empty] | 914
Накладные расходы | [8 empty] | 1045
Сметная прибыль | [8 empty] | 692
Итого по разделу 7 Участок от УТ3 до Н3 (5217-КЖ2) | [8 empty] | 16677 |  |  |  |  | 104.29 |  | 11.21
ИТОГИ ПО СМЕТЕ:
Итого прямые затраты по смете в ценах 2001г. | [8 empty] | 80384 | 3913 | 9748 | 746 |  | 505.23 |  | 67.28
Накладные расходы | [8 empty] | 5143
Сметная прибыль | [8 empty] | 3276
Строительные металлические конструкции | [8 empty] | 1626 |  |  |  |  | 4.86 |  | 0.85
Наружные сети водопровода, канализации, теплоснабжения, газопровода | [8 empty] | 8666 |  |  |  |  | 23.56 |  | 4.09
Защита строительных конструкций и оборудования от коррозии | [8 empty] | 1063 |  |  |  |  | 9.59 |  | 0.02
Отделочные работы | [8 empty] | 654 |  |  |  |  | 8.3 |  | 0.3
Земляные работы, выполняемые по другим видам работ (подготовительным, сопутствующим, укрепительным) | [8 empty] | 1507 |  |  |  |  | 7.59 |  | 8.29
Мосты и трубы | [8 empty] | 4788 |  |  |  |  | 87.43 |  | 3.01
Работы по реконструкции зданий и сооружений (усиление и замена существующих конструкций, разборка и возведение отдельных конструктивных элементов) | [8 empty] | 1196 |  |  |  |  | 17.91 |  | 0.08
Итого | [8 empty] | 88803 |  |  |  |  | 505.23 |  | 67.28
В том числе:
Материалы | [8 empty] | 66723
Машины и механизмы | [8 empty] | 9748
ФОТ | [8 empty] | 4659
Накладные расходы | [8 empty] | 5143
Сметная прибыль | [8 empty] | 3276
ВСЕГО по смете | [8 empty] | 88803 |  |  |  |  | 505.23 |  | 67.28
Составил: ___________________________Ильина Л.А.
(должность, подпись, расшифровка)
Составил: ___________________________ Астреева И.В.
(должность, подпись, расшифровка)

## 5279 СМ-1 ЛС2
СОГЛАСОВАНО: | [8 empty] | УТВЕРЖДАЮ:
________________ | [8 empty] | ________________
" _____ " ________________ 2011 г. | [8 empty] | "______ " _______________2011 г.
ОАО "Приаргунское производственное горно-химическое объединение" Рудник №8
(наименование стройки)
ЛОКАЛЬНЫЙ СМЕТНЫЙ РАСЧЕТ № 5279 СМ-1 ЛС-2
(локальная смета)
| на | Внутриплощадочные сети. Площадка ствола 14РЭШ
(наименование работ и затрат, наименование объекта)
Основание: 5279-ТС
|  | Сметная стоимость _______________________________________________________________________________________________ |  | ___________________________518,929 |  | тыс. руб.
|  | строительных работ _______________________________________________________________________________________________ |  | _______________________________________________________________________________________________432,496 |  | тыс. руб.
|  | монтажных работ _______________________________________________________________________________________________ |  | _______________________________________________________________________________________________86,433 |  | тыс. руб.
|  | Средства на оплату труда _______________________________________________________________________________________________ |  | ___________________________34,899 |  | тыс. руб.
|  | Сметная трудоемкость _______________________________________________________________________________________________ |  | _______________________________________________________________________________________________3815,83 |  | чел.час
Составлена в ценах 2001г.
№ пп | Обоснование | Наименование | Ед. изм. | Кол. | Стоимость единицы, руб. |  |  |  | Общая стоимость, руб.
[5 empty] | Всего | В том числе |  |  | Всего | В том числе
[6 empty] | Осн.З/п | Эк.Маш. | З/пМех |  | Осн.З/п | Эк.Маш. | З/пМех
1 | 2 | 3 | 4 | 5 | 6 | 7 | 8 | 9 | 10 | 11 | 12 | 13
Раздел 1. Тепловые сети (Т1; Т2)
1 | ФЕР24-01-032-01 В ред. пр. № 253 Минрегиона РФ | Установка задвижек или клапанов стальных для горячей воды и пара диаметром: 50 мм 94,51 = 888,91 - 1 x 794,40 Территориальная поправка к базе 2001г ОЗП=0,898; ЭМ=1,114; ЗПМ=0,898; МАТ=1,201 | 1 компл. задвижек или клапана | 22 | 101.45 | 16.93 | 81.23 | 5.86 | 2232 | 372 | 1787 | 129
|  | Накладные расходы от ФОТ Сметная прибыль от ФОТ Всего с НР и СП |  | 130% 89% |  |  |  |  | 651 446 3329
2 | ФССЦ-302-1271 Изм. Приказ Минрегиона РФ от 4.03.10 №94 | Задвижки клиновые с выдвижным шпинделем фланцевые для воды, пара и нефтепродуктов давлением 1,6 МПа (16 кгс/см2) 30с41нж (3КЛ2-16) диаметром: 50 мм Территориальная поправка к базе 2001г ОЗП=0,898; ЭМ=1,114; ЗПМ=0,898; МАТ=1,201 | шт. | 2 | 731.73 |  |  |  | 1463
3 | ФССЦ-302-1263 Пр. Минрегиона №308 от 28.07.09 | Вентили проходные фланцевые: 15С22НЖ для воды и пара, давлением 4 МПа (40 кгс/см2), диаметром 50 мм Территориальная поправка к базе 2001г ОЗП=0,898; ЭМ=1,114; ЗПМ=0,898; МАТ=1,201 | шт. | 4 | 615.37 |  |  |  | 2461
4 | ФССЦ-302-1260 Пр. Минрегиона №308 от 28.07.09 | Вентили проходные фланцевые: 15С52НЖ9 для пара, давлением 6,4 МПа (64 кгс/см2), диаметром 25 мм Территориальная поправка к базе 2001г ОЗП=0,898; ЭМ=1,114; ЗПМ=0,898; МАТ=1,201 | шт. | 6 | 413.01 |  |  |  | 2478
5 | ФССЦ-302-1259 Пр. Минрегиона №308 от 28.07.09 | Вентили проходные фланцевые: 15С52НЖ9 для пара, давлением 6,4 МПа (64 кгс/см2), диаметром 20 мм Территориальная поправка к базе 2001г ОЗП=0,898; ЭМ=1,114; ЗПМ=0,898; МАТ=1,201 | шт. | 4 | 380.25 |  |  |  | 1521
6 | ФССЦ-302-1258 Пр. Минрегиона №308 от 28.07.09 | Вентили проходные фланцевые: 15С52НЖ9 для пара, давлением 6,4 МПа(64 кгс/см2), диаметром 15мм Территориальная поправка к базе 2001г ОЗП=0,898; ЭМ=1,114; ЗПМ=0,898; МАТ=1,201 | шт. | 6 | 306.39 |  |  |  | 1838
7 | ФССЦ-507-1767 Пр. Минрегиона №308 от 28.07.09 | Фланцы из углеродистой стали марки 20 и 25 с температурным пределом применения от 243 К (-30град.С) до 698 К (+425град.С) на условное давление: Ру 1,6 МПа (16 кгс/см2), диаметром условного прохода 50 мм Территориальная поправка к базе 2001г ОЗП=0,898; ЭМ=1,114; ЗПМ=0,898; МАТ=1,201 | компл. | 2 | 241.86 |  |  |  | 484
8 | ФССЦ-507-1858 Пр. Минрегиона №308 от 28.07.09 | Фланцы из углеродистой стали марки 20 и 25 с температурным пределом применения от 243 К (-30град.С) до 723 К (+450град.С) на условное давление: Ру 4,0 МПа (40 кгс/см2), диаметром условного прохода 50 мм Территориальная поправка к базе 2001г ОЗП=0,898; ЭМ=1,114; ЗПМ=0,898; МАТ=1,201 | компл. | 2 | 368.09 |  |  |  | 736
9 | ФССЦ-507-1873 Пр. Минрегиона №308 от 28.07.09 | Фланцы из углеродистой стали марки 20 и 25 с температурным пределом применения от 243 К (-30град.С) до 723 К (+450град.С) на условное давление: Ру 6,3 МПа (63 кгс/см2), диаметром условного прохода 25 мм Территориальная поправка к базе 2001г ОЗП=0,898; ЭМ=1,114; ЗПМ=0,898; МАТ=1,201 | компл. | 3 | 515.85 |  |  |  | 1548
10 | ФССЦ-507-1872 Пр. Минрегиона №308 от 28.07.09 | Фланцы из углеродистой стали марки 20 и 25 с температурным пределом применения от 243 К (-30град.С) до 723 К (+450град.С) на условное давление: Ру 6,3 МПа (63 кгс/см2), диаметром условного прохода 20 мм Территориальная поправка к базе 2001г ОЗП=0,898; ЭМ=1,114; ЗПМ=0,898; МАТ=1,201 | компл. | 2 | 465.39 |  |  |  | 931
11 | ФССЦ-507-1871 Пр. Минрегиона №308 от 28.07.09 | Фланцы из углеродистой стали марки 20 и 25 с температурным пределом применения от 243 К (-30град.С) до 723 К (+450град.С) на условное давление: Ру 6,3 МПа (63 кгс/см2), диаметром условного прохода 15 мм Территориальная поправка к базе 2001г ОЗП=0,898; ЭМ=1,114; ЗПМ=0,898; МАТ=1,201 | компл. | 3 | 376.74 |  |  |  | 1130
12 | ФЕР24-01-004-06 В ред. пр. № 253 Минрегиона РФ | Надземная прокладка трубопроводов при условном давлении 1,6 МПа, температуре 150°С, диаметр труб: 159х4,5 мм 143 880,15 = 153 480,11 + 1000 x (122,86 - 129,39) - 0,2 x 11 498,00 - 0,09 x 8 559,50 Территориальная поправка к базе 2001г ОЗП=0,898; ЭМ=1,114; ЗПМ=0,898; МАТ=1,201 | 1 км трубопровода | 0.25 | 169800.42 | 5266.75 | 15654.26 | 1143.22 | 42450 | 1317 | 3914 | 286
|  | Накладные расходы от ФОТ Сметная прибыль от ФОТ Всего с НР и СП |  | 130% 89% |  |  |  |  | 2084 1427 45961
13 | ФЕР24-01-004-03 В ред. пр. № 253 Минрегиона РФ | Надземная прокладка трубопроводов при условном давлении 1,6 МПа, температуре 150°С, диаметр труб: 89х4 мм 75 322,25 = 84 616,48 + 1010 x (60,17 - 65,79) - 0,27 x 11 498,00 - 0,06 x 8 559,50 Территориальная поправка к базе 2001г ОЗП=0,898; ЭМ=1,114; ЗПМ=0,898; МАТ=1,201 | 1 км трубопровода | 0.01 | 88285.69 | 4014.13 | 10524.1 | 753.4 | 883 | 40 | 105 | 8
|  | Накладные расходы от ФОТ Сметная прибыль от ФОТ Всего с НР и СП |  | 130% 89% |  |  |  |  | 62 43 988
14 | ФЕР24-01-004-01 В ред. пр. № 253 Минрегиона РФ | Надземная прокладка трубопроводов при условном давлении 1,6 МПа, температуре 150°С, диаметр труб: 57х3,5 мм 49 970,46 = 60 060,25 + 1010 x (35,70 - 41,88) - 0,29 x 11 498,00 - 0,06 x 8 559,50 Территориальная поправка к базе 2001г ОЗП=0,898; ЭМ=1,114; ЗПМ=0,898; МАТ=1,201 | 1 км трубопровода | 0.23 | 57938.64 | 3786.26 | 10222.43 | 727.67 | 13326 | 871 | 2351 | 167
|  | Накладные расходы от ФОТ Сметная прибыль от ФОТ Всего с НР и СП |  | 130% 89% |  |  |  |  | 1349 924 15599
15 | ФЕР24-01-004-01 В ред. пр. № 253 Минрегиона РФ | Надземная прокладка трубопроводов при условном давлении 1,6 МПа, температуре 150°С, диаметр труб: 38х3 мм Территориальная поправка к базе 2001г ОЗП=0,898; ЭМ=1,114; ЗПМ=0,898; МАТ=1,201 | 1 км трубопровода | 0.2 | 70056.47 | 3786.26 | 10222.43 | 727.67 | 14011 | 757 | 2044 | 146
|  | Накладные расходы от ФОТ Сметная прибыль от ФОТ Всего с НР и СП |  | 130% 89% |  |  |  |  | 1174 804 15989
16 | ФЕР24-01-004-01 В ред. пр. № 253 Минрегиона РФ | Надземная прокладка трубопроводов при условном давлении 1,6 МПа, температуре 150°С, диаметр труб: 26х2 мм 25 174,96 = 60 060,25 + 1010 x (11,15 - 41,88) - 0,29 x 11 498,00 - 0,06 x 8 559,50 Территориальная поправка к базе 2001г ОЗП=0,898; ЭМ=1,114; ЗПМ=0,898; МАТ=1,201 | 1 км трубопровода | 0.006 | 28159.24 | 3786.26 | 10222.43 | 727.67 | 169 | 23 | 61 | 4
|  | Накладные расходы от ФОТ Сметная прибыль от ФОТ Всего с НР и СП |  | 130% 89% |  |  |  |  | 35 24 228
17 | ФЕР24-01-004-01 В ред. пр. № 253 Минрегиона РФ | Надземная прокладка трубопроводов при условном давлении 1,6 МПа, температуре 150°С, диаметр труб: 20х2 мм Территориальная поправка к базе 2001г ОЗП=0,898; ЭМ=1,114; ЗПМ=0,898; МАТ=1,201 | 1 км трубопровода | 0.016 | 70056.47 | 3786.26 | 10222.43 | 727.67 | 1121 | 61 | 164 | 12
|  | Накладные расходы от ФОТ Сметная прибыль от ФОТ Всего с НР и СП |  | 130% 89% |  |  |  |  | 95 65 1281
18 | ФЕР24-01-004-01 В ред. пр. № 253 Минрегиона РФ | Надземная прокладка трубопроводов при условном давлении 1,6 МПа, температуре 150°С, диаметр труб: 16х1,6 мм 20 528,96 = 60 060,25 + 1010 x (6,55 - 41,88) - 0,29 x 11 498,00 - 0,06 x 8 559,50 Территориальная поправка к базе 2001г ОЗП=0,898; ЭМ=1,114; ЗПМ=0,898; МАТ=1,201 | 1 км трубопровода | 0.016 | 22579.4 | 3786.26 | 10222.43 | 727.67 | 361 | 61 | 164 | 12
|  | Накладные расходы от ФОТ Сметная прибыль от ФОТ Всего с НР и СП |  | 130% 89% |  |  |  |  | 95 65 521
19 | ФССЦ-201-0888 Пр. Минрегиона №308 от 28.07.09 | Опоры скользящие и катковые, крепежные детали, хомуты Территориальная поправка к базе 2001г ОЗП=0,898; ЭМ=1,114; ЗПМ=0,898; МАТ=1,201 | т | 0.166 | 13809.1 |  |  |  | 2292
20 | ФССЦ-201-0889 Пр. Минрегиона №308 от 28.07.09 | Опоры неподвижные из горячекатаных профилей для трубопроводов Территориальная поправка к базе 2001г ОЗП=0,898; ЭМ=1,114; ЗПМ=0,898; МАТ=1,201 | т | 0.032 | 10279.96 |  |  |  | 329
21 | ФЕР09-03-039-05 В ред. пр. № 253 Минрегиона РФ | Монтаж подпятника под трубу Дн 159х4,5 Территориальная поправка к базе 2001г ОЗП=0,898; ЭМ=1,114; ЗПМ=0,898; МАТ=1,201 | 1 т конструкций | 0,2984 8*37,3/1000 | 993.88 | 163.59 | 289.33 | 15.69 | 297 | 49 | 86 | 5
|  | Накладные расходы от ФОТ Сметная прибыль от ФОТ Всего с НР и СП |  | 90% 85% |  |  |  |  | 49 46 392
22 | ФССЦ-201-1113 Пр. Минрегиона №308 от 28.07.09 | Стоимость подпятника под трубу Территориальная поправка к базе 2001г ОЗП=0,898; ЭМ=1,114; ЗПМ=0,898; МАТ=1,201 | т | 0.2984 | 11529.6 |  |  |  | 3440
23 | ФЕР22-03-001-05 В ред. пр. № 253 Минрегиона РФ | Установка фасонных частей стальных сварных диаметром: 100-250 мм 18 783,05 = 24 283,05 - 1 x 5 500,00 Территориальная поправка к базе 2001г ОЗП=0,898; ЭМ=1,114; ЗПМ=0,898; МАТ=1,201 | 1 т фасонных частей | 0.13 | 20150.6 | 3523.43 | 15608.53 | 1250.61 | 2620 | 458 | 2029 | 163
|  | Накладные расходы от ФОТ Сметная прибыль от ФОТ Всего с НР и СП |  | 130% 89% |  |  |  |  | 807 553 3980
24 | ФССЦ-507-1995 Пр. Минрегиона №308 от 28.07.09 | Отводы 90 град. с радиусом кривизны R=1,5 Ду на Ру до 16 МПа (160 кгс/см2), диаметром условного прохода: 150 мм, наружным диаметром 159 мм, толщиной стенки 5 мм Территориальная поправка к базе 2001г ОЗП=0,898; ЭМ=1,114; ЗПМ=0,898; МАТ=1,201 | шт. | 18 | 179.84 |  |  |  | 3237
25 | ФССЦ-507-1974 Пр. Минрегиона №308 от 28.07.09 | Отводы 90 град. с радиусом кривизны R=1,5 Ду на Ру до 16 МПа (160 кгс/см2), диаметром условного прохода: 50 мм, наружным диаметром 57 мм, толщиной стенки 4 мм Территориальная поправка к базе 2001г ОЗП=0,898; ЭМ=1,114; ЗПМ=0,898; МАТ=1,201 | шт. | 10 | 32.45 |  |  |  | 325
26 | ФССЦ-507-1974 Пр. Минрегиона №308 от 28.07.09 | Отводы 45 град. с радиусом кривизны R=1,5 Ду на Ру до 16 МПа (160 кгс/см2), диаметром условного прохода: 50 мм, наружным диаметром 57 мм, толщиной стенки 4 мм Территориальная поправка к базе 2001г ОЗП=0,898; ЭМ=1,114; ЗПМ=0,898; МАТ=1,201 КОЭФ. К ПОЗИЦИИ: МАТ=0,5 к расх. | шт. | 6 | 16.23 |  |  |  | 97
27 | ФЕР24-01-028-01 В ред. пр. № 253 Минрегиона РФ | Установка П-образных компенсаторов диаметром труб: 50 мм 56,12 = 331,38 - 1 x 275,26 Территориальная поправка к базе 2001г ОЗП=0,898; ЭМ=1,114; ЗПМ=0,898; МАТ=1,201 | 1 компенсатор | 2 | 56.67 | 25.3 | 28.06 | 3.33 | 113 | 51 | 56 | 7
|  | Накладные расходы от ФОТ Сметная прибыль от ФОТ Всего с НР и СП |  | 130% 89% |  |  |  |  | 75 52 240
28 | ФССЦ-301-1289 Пр. Минрегиона №308 от 28.07.09 | Компенсаторы П-образные из стальных электросварных и бесшовных труб для внутренних трубопроводов, наружный диаметр: 57 мм, толщина стенки 3,5 мм, длина 6,3 м Территориальная поправка к базе 2001г ОЗП=0,898; ЭМ=1,114; ЗПМ=0,898; МАТ=1,201 | шт. | 2 | 597.62 |  |  |  | 1195
29 | ФССЦ-103-0139 Пр. Минрегиона №308 от 28.07.09 | Корректировка на длину компенсаторов: по проекту 4,4м и 3,92, в ГСЭН 6,3м: трубы стальные электросварные прямошовные со снятой фаской из стали марок БСт2кп-БСт4кп и БСт2пс-БСт4пс наружный диаметр: 57 мм, толщина стенки 3,5 мм Территориальная поправка к базе 2001г ОЗП=0,898; ЭМ=1,114; ЗПМ=0,898; МАТ=1,201 | м | -4.28 | 42.88 |  |  |  | -184
30 | ФЕР20-02-010-03 В ред. пр. № 253 Минрегиона РФ | Установка зонтов над шахтами из листовой стали прямоугольного сечения периметром: 1600 мм Территориальная поправка к базе 2001г ОЗП=0,898; ЭМ=1,114; ЗПМ=0,898; МАТ=1,201 | 1 зонт | 2 | 17.54 | 8.24 | 2.44 |  | 35 | 16 | 5
|  | Накладные расходы от ФОТ Сметная прибыль от ФОТ Всего с НР и СП |  | 128% 83% |  |  |  |  | 20 13 68
31 | ФССЦ-301-0290 Пр. Минрегиона №308 от 28.07.09 | Зонты вентиляционных систем из листовой оцинкованной стали,: прямоугольные, периметром шахты 1600 мм Территориальная поправка к базе 2001г ОЗП=0,898; ЭМ=1,114; ЗПМ=0,898; МАТ=1,201 | шт. | 2 | 240.2 |  |  |  | 480
32 | ФССЦ-101-0305 Пр. Минрегиона №308 от 28.07.09 Применительно | Захлопка резиновая для трубы д89х4 Территориальная поправка к базе 2001г ОЗП=0,898; ЭМ=1,114; ЗПМ=0,898; МАТ=1,201 | кг | 0.9 | 38.11 |  |  |  | 34
33 | ФЕР13-03-002-04 В ред. пр. № 253 Минрегиона РФ | Огрунтовка металлических поверхностей за один раз: грунтовкой ГФ-021 Территориальная поправка к базе 2001г ОЗП=0,898; ЭМ=1,114; ЗПМ=0,898; МАТ=1,201 | 100 м2 окрашиваемой поверхности | 2.47 | 304.75 | 50.78 | 10.51 | 0.09 | 753 | 125 | 26
|  | Накладные расходы от ФОТ Сметная прибыль от ФОТ Всего с НР и СП |  | 90% 70% |  |  |  |  | 113 88 954
34 | ФЕР13-03-004-23 В ред. пр. № 253 Минрегиона РФ | Окраска металлических огрунтованных поверхностей: краской БТ-177 серебристой за 2 раза Территориальная поправка к базе 2001г ОЗП=0,898; ЭМ=1,114; ЗПМ=0,898; МАТ=1,201 КОЭФ. К ПОЗИЦИИ: ПЗ=2 (ОЗП=2; ЭМ=2 к расх.; ЗПМ=2; МАТ=2 к расх.; ТЗ=2; ТЗМ=2) | 100 м2 окрашиваемой поверхности | 2.47 | 556.39 | 46.91 | 27.2 | 0.18 | 1374 | 116 | 67
|  | Накладные расходы от ФОТ Сметная прибыль от ФОТ Всего с НР и СП |  | 90% 70% |  |  |  |  | 104 81 1559
35 | ФЕР26-01-010-01 В ред. пр. № 253 Минрегиона РФ | Изоляция трубопроводов: матами минераловатными прошивными безобкладочными и в обкладках марки 125, изделиями минераловатными с гофрированной структурой 1 341,55 = 1 405,53 + 1,24 x (542,40 - 594,00) Территориальная поправка к базе 2001г ОЗП=0,898; ЭМ=1,114; ЗПМ=0,898; МАТ=1,201 | 1 м3 изоляции | 64 | 1551.16 | 165.21 | 54.98 |  | 99274 | 10573 | 3519
|  | Накладные расходы от ФОТ Сметная прибыль от ФОТ Всего с НР и СП |  | 100% 70% |  |  |  |  | 10573 7401 117248
36 | ФЕР26-01-056-01 В ред. пр. № 253 Минрегиона РФ | Оштукатуривание поверхности изоляции трубопроводов асбоцементным раствором 5 133,90 = 8 315,40 - 105 x 30,30 Территориальная поправка к базе 2001г ОЗП=0,898; ЭМ=1,114; ЗПМ=0,898; МАТ=1,201 КОЭФ. К ПОЗИЦИИ: ОЗП=1,14; ЭМ=2 к расх.; ЗПМ=2; МАТ=2 к расх.; ТЗ=1,14; ТЗМ=2 | 100 м2 поверхности покрытия изоляции | 12 | 11053.18 | 923.66 | 446.69 |  | 132638 | 11084 | 5360
|  | Накладные расходы от ФОТ Сметная прибыль от ФОТ Всего с НР и СП |  | 100% 70% |  |  |  |  | 11084 7759 151481
37 | ФЕР26-01-048-02 В ред. пр. № 253 Минрегиона РФ | Вычитается: Устройство на трубопроводах каркаса изоляции: из сетки, учтенная в расценке ФЕР26-01-056-01 Территориальная поправка к базе 2001г ОЗП=0,898; ЭМ=1,114; ЗПМ=0,898; МАТ=1,201 КОЭФ. К ПОЗИЦИИ: ОЗП=1,14; ЭМ=2 к расх.; ЗПМ=2; МАТ=2 к расх.; ТЗ=1,14; ТЗМ=2 | 100 м2 изолируемой поверхности | -12 | 6926.82 | 158.05 | 108.77 |  | -83122 | -1897 | -1305
|  | Накладные расходы от ФОТ Сметная прибыль от ФОТ Всего с НР и СП |  | 100% 70% |  |  |  |  | -1897 -1328 -86347
38 | ФЕР26-01-048-02 В ред. пр. № 253 Минрегиона РФ | Устройство на трубопроводах каркаса изоляции: из сетки Территориальная поправка к базе 2001г ОЗП=0,898; ЭМ=1,114; ЗПМ=0,898; МАТ=1,201 | 100 м2 изолируемой поверхности | 12 | 3523.03 | 138.64 | 54.39 |  | 42276 | 1664 | 653
|  | Накладные расходы от ФОТ Сметная прибыль от ФОТ Всего с НР и СП |  | 100% 70% |  |  |  |  | 1664 1165 45105
39 | ФЕР07-02-002-05 В ред. пр. № 253 Минрегиона РФ | Установка в сооружениях: прямоугольных лотков сечением до 0,2 м2 Территориальная поправка к базе 2001г ОЗП=0,898; ЭМ=1,114; ЗПМ=0,898; МАТ=1,201 | 100 м3 сборных железобетонных конструкций | 0.0102 | 42754.06 | 7418.17 | 26110.14 | 2197.05 | 436 | 76 | 266 | 22
|  | Накладные расходы от ФОТ Сметная прибыль от ФОТ Всего с НР и СП |  | 130% 85% |  |  |  |  | 127 83 646
40 | ФССЦ-403-0139 Пр. Минрегиона №308 от 28.07.09 | Лотки железобетонные водопропускные трапецеидального сечения Территориальная поправка к базе 2001г ОЗП=0,898; ЭМ=1,114; ЗПМ=0,898; МАТ=1,201 | м3 | 1.02 | 1825.52 |  |  |  | 1862
Итого прямые затраты по разделу в ценах 2001г. | [8 empty] | 298944 | 25817 | 21352 | 961
Накладные расходы | [8 empty] | 28266
Сметная прибыль | [8 empty] | 19709
Материалы | [8 empty] | 251775
Машины и механизмы | [8 empty] | 21352
ФОТ | [8 empty] | 26778
Накладные расходы | [8 empty] | 28266
Сметная прибыль | [8 empty] | 19709
Итого по разделу 1 Тепловые сети (Т1; Т2) | [8 empty] | 346919
Раздел 2. Водопровод хоз-питьевой (В1)
41 | ФЕР22-03-007-01 В ред. пр. № 253 Минрегиона РФ | Установка вентилей стальных диаметром: до 50 мм 15,30 = 822,48 - 0,04 x 23,09 - 0,0008 x 14 830,00 - 1 x 794,40 Территориальная поправка к базе 2001г ОЗП=0,898; ЭМ=1,114; ЗПМ=0,898; МАТ=1,201 | шт | 9 | 14.31 | 11.38 | 2.92 |  | 129 | 102 | 26
|  | Накладные расходы от ФОТ Сметная прибыль от ФОТ Всего с НР и СП |  | 130% 89% |  |  |  |  | 133 91 353
42 | ФССЦ-302-1263 Пр. Минрегиона №308 от 28.07.09 | Вентили проходные фланцевые: 15С22НЖ для воды и пара, давлением 4 МПа (40 кгс/см2), диаметром 50 мм Территориальная поправка к базе 2001г ОЗП=0,898; ЭМ=1,114; ЗПМ=0,898; МАТ=1,201 | шт. | 4 | 615.37 |  |  |  | 2461
43 | ФССЦ-302-1259 Пр. Минрегиона №308 от 28.07.09 | Вентили проходные фланцевые: 15С52НЖ9 для пара, давлением 6,4 МПа (64 кгс/см2), диаметром 20 мм Территориальная поправка к базе 2001г ОЗП=0,898; ЭМ=1,114; ЗПМ=0,898; МАТ=1,201 | шт. | 5 | 380.25 |  |  |  | 1901
44 | ФЕР22-03-014-01 В ред. пр. № 253 Минрегиона РФ | Приварка фланцев к стальным трубопроводам диаметром: 50 мм 38,62 = 66,62 - 1 x 28,00 Территориальная поправка к базе 2001г ОЗП=0,898; ЭМ=1,114; ЗПМ=0,898; МАТ=1,201 | 1 фланец | 9 | 42.23 | 3.68 | 37.31 | 3.04 | 380 | 33 | 336 | 27
|  | Накладные расходы от ФОТ Сметная прибыль от ФОТ Всего с НР и СП |  | 130% 89% |  |  |  |  | 78 53 511
45 | ФССЦ-507-1858 Пр. Минрегиона №308 от 28.07.09 | Фланцы из углеродистой стали марки 20 и 25 с температурным пределом применения от 243 К (-30град.С) до 723 К (+450град.С) на условное давление: Ру 4,0 МПа (40 кгс/см2), диаметром условного прохода 50 мм Территориальная поправка к базе 2001г ОЗП=0,898; ЭМ=1,114; ЗПМ=0,898; МАТ=1,201 | компл. | 2 | 368.09 |  |  |  | 736
46 | ФССЦ-507-1872 Пр. Минрегиона №308 от 28.07.09 | Фланцы из углеродистой стали марки 20 и 25 с температурным пределом применения от 243 К (-30град.С) до 723 К (+450град.С) на условное давление: Ру 6,3 МПа (63 кгс/см2), диаметром условного прохода 20 мм Территориальная поправка к базе 2001г ОЗП=0,898; ЭМ=1,114; ЗПМ=0,898; МАТ=1,201 | компл. | 2.5 | 465.39 |  |  |  | 1163
47 | ФЕР22-01-011-05 В ред. пр. № 253 Минрегиона РФ | Укладка стальных водопроводных труб с гидравлическим испытанием диаметром: 159х4,5 мм 139 010,48 = 128 107,04 + 1004 x (122,86 - 112,00) Территориальная поправка к базе 2001г ОЗП=0,898; ЭМ=1,114; ЗПМ=0,898; МАТ=1,201 | 1 км трубопровода | 0.235 | 164718.11 | 4349.73 | 9805.87 | 857.72 | 38709 | 1022 | 2304 | 202
|  | Накладные расходы от ФОТ Сметная прибыль от ФОТ Всего с НР и СП |  | 130% 89% |  |  |  |  | 1591 1089 41389
48 | ФЕР22-01-011-01 В ред. пр. № 253 Минрегиона РФ | Укладка стальных водопроводных труб с гидравлическим испытанием диаметром: 57х3,5 мм Территориальная поправка к базе 2001г ОЗП=0,898; ЭМ=1,114; ЗПМ=0,898; МАТ=1,201 | 1 км трубопровода | 0.08 | 49199.33 | 2955.59 | 2658.83 | 239.79 | 3936 | 236 | 213 | 19
|  | Накладные расходы от ФОТ Сметная прибыль от ФОТ Всего с НР и СП |  | 130% 89% |  |  |  |  | 332 227 4495
49 | ФЕР09-03-039-05 В ред. пр. № 253 Минрегиона РФ | Монтаж опор Территориальная поправка к базе 2001г ОЗП=0,898; ЭМ=1,114; ЗПМ=0,898; МАТ=1,201 | 1 т конструкций | 0.154 | 993.88 | 163.59 | 289.33 | 15.69 | 153 | 25 | 45 | 2
|  | Накладные расходы от ФОТ Сметная прибыль от ФОТ Всего с НР и СП |  | 90% 85% |  |  |  |  | 24 23 200
50 | ФССЦ-201-0888 Пр. Минрегиона №308 от 28.07.09 | Опоры скользящие Территориальная поправка к базе 2001г ОЗП=0,898; ЭМ=1,114; ЗПМ=0,898; МАТ=1,201 | т | 0.125 | 13809.1 |  |  |  | 1726
51 | ФССЦ-201-0889 Пр. Минрегиона №308 от 28.07.09 | Опоры неподвижные Территориальная поправка к базе 2001г ОЗП=0,898; ЭМ=1,114; ЗПМ=0,898; МАТ=1,201 | т | 0.029 | 10279.96 |  |  |  | 298
52 | ФЕР09-03-039-05 В ред. пр. № 253 Минрегиона РФ | Монтаж подпятника под трубу Дн159 Территориальная поправка к базе 2001г ОЗП=0,898; ЭМ=1,114; ЗПМ=0,898; МАТ=1,201 | 1 т конструкций | 0.071 | 993.88 | 163.59 | 289.33 | 15.69 | 71 | 12 | 21 | 1
|  | Накладные расходы от ФОТ Сметная прибыль от ФОТ Всего с НР и СП |  | 90% 85% |  |  |  |  | 12 11 94
53 | ФССЦ-201-1113 Пр. Минрегиона №308 от 28.07.09 | Стоимость подпятника Территориальная поправка к базе 2001г ОЗП=0,898; ЭМ=1,114; ЗПМ=0,898; МАТ=1,201 | т | 0.071 | 11529.6 |  |  |  | 819
54 | ФЕР22-03-001-05 В ред. пр. № 253 Минрегиона РФ | Установка фасонных частей стальных сварных диаметром: 100-250 мм 18 783,05 = 24 283,05 - 1 x 5 500,00 Территориальная поправка к базе 2001г ОЗП=0,898; ЭМ=1,114; ЗПМ=0,898; МАТ=1,201 | 1 т фасонных частей | 0.74 | 20150.6 | 3523.43 | 15608.53 | 1250.61 | 14911 | 2607 | 11550 | 925
|  | Накладные расходы от ФОТ Сметная прибыль от ФОТ Всего с НР и СП |  | 130% 89% |  |  |  |  | 4592 3143 22646
55 | ФССЦ-507-1995 Пр. Минрегиона №308 от 28.07.09 | Отводы 90 град. с радиусом кривизны R=1,5 Ду на Ру до 16 МПа (160 кгс/см2), диаметром условного прохода: 150 мм, наружным диаметром 159 мм, толщиной стенки 5 мм Территориальная поправка к базе 2001г ОЗП=0,898; ЭМ=1,114; ЗПМ=0,898; МАТ=1,201 | шт. | 9 | 179.84 |  |  |  | 1619
56 | ФССЦ-507-1995 Пр. Минрегиона №308 от 28.07.09 | Отводы 105 град. с радиусом кривизны R=1,5 Ду на Ру до 16 МПа (160 кгс/см2), диаметром условного прохода: 150 мм, наружным диаметром 159 мм, толщиной стенки 5 мм Территориальная поправка к базе 2001г ОЗП=0,898; ЭМ=1,114; ЗПМ=0,898; МАТ=1,201 КОЭФ. К ПОЗИЦИИ: МАТ=1,17 к расх. | шт. | 1 | 210.41 |  |  |  | 210
57 | ФССЦ-507-1974 Пр. Минрегиона №308 от 28.07.09 | Отводы 90 град. с радиусом кривизны R=1,5 Ду на Ру до 16 МПа (160 кгс/см2), диаметром условного прохода: 50 мм, наружным диаметром 57 мм, толщиной стенки 4 мм Территориальная поправка к базе 2001г ОЗП=0,898; ЭМ=1,114; ЗПМ=0,898; МАТ=1,201 | шт. | 8 | 32.45 |  |  |  | 260
58 | ФЕР22-03-011-03 В ред. пр. № 253 Минрегиона РФ | Установка: гидрантов пожарных Территориальная поправка к базе 2001г ОЗП=0,898; ЭМ=1,114; ЗПМ=0,898; МАТ=1,201 | 1 шт. | 1 | 1451.33 | 15.17 | 5.4 | 0.24 | 1451 | 15 | 5
|  | Накладные расходы от ФОТ Сметная прибыль от ФОТ Всего с НР и СП |  | 130% 89% |  |  |  |  | 20 13 1484
59 | ФЕР22-06-001-01 В ред. пр. № 253 Минрегиона РФ | Промывка с дезинфекцией трубопроводов диаметром: 50-65 мм Территориальная поправка к базе 2001г ОЗП=0,898; ЭМ=1,114; ЗПМ=0,898; МАТ=1,201 | 1 км трубопровода | 0.08 | 470.42 | 434.32 |  |  | 38 | 35
|  | Накладные расходы от ФОТ Сметная прибыль от ФОТ Всего с НР и СП |  | 130% 89% |  |  |  |  | 46 31 115
60 | ФЕР22-06-001-05 В ред. пр. № 253 Минрегиона РФ | Промывка с дезинфекцией трубопроводов диаметром: 150 мм Территориальная поправка к базе 2001г ОЗП=0,898; ЭМ=1,114; ЗПМ=0,898; МАТ=1,201 | 1 км трубопровода | 0.235 | 827.54 | 497.13 |  |  | 194 | 117
|  | Накладные расходы от ФОТ Сметная прибыль от ФОТ Всего с НР и СП |  | 130% 89% |  |  |  |  | 152 104 450
61 | ФЕР13-03-002-04 В ред. пр. № 253 Минрегиона РФ | Огрунтовка металлических поверхностей за один раз: грунтовкой ГФ-021 Территориальная поправка к базе 2001г ОЗП=0,898; ЭМ=1,114; ЗПМ=0,898; МАТ=1,201 | 100 м2 окрашиваемой поверхности | 1.2 | 304.75 | 50.78 | 10.51 | 0.09 | 366 | 61 | 13
|  | Накладные расходы от ФОТ Сметная прибыль от ФОТ Всего с НР и СП |  | 90% 70% |  |  |  |  | 55 43 464
62 | ФЕР13-03-004-23 В ред. пр. № 253 Минрегиона РФ | Окраска металлических огрунтованных поверхностей: краской БТ-177 серебристой за 2 раза Территориальная поправка к базе 2001г ОЗП=0,898; ЭМ=1,114; ЗПМ=0,898; МАТ=1,201 КОЭФ. К ПОЗИЦИИ: ПЗ=2 (ОЗП=2; ЭМ=2 к расх.; ЗПМ=2; МАТ=2 к расх.; ТЗ=2; ТЗМ=2) | 100 м2 окрашиваемой поверхности | 1.2 | 556.39 | 46.91 | 27.2 | 0.18 | 668 | 56 | 33
|  | Накладные расходы от ФОТ Сметная прибыль от ФОТ Всего с НР и СП |  | 90% 70% |  |  |  |  | 50 39 757
Итого прямые затраты по разделу в ценах 2001г. | [8 empty] | 72199 | 4321 | 14546 | 1176
Накладные расходы | [8 empty] | 7083
Сметная прибыль | [8 empty] | 4869
Итого по разделу 2 Водопровод хоз-питьевой (В1) | [8 empty] | 84151
Раздел 3. Воздухопровод (Вх)
63 | ФЕРм12-12-001-09 В ред. пр. № 321 Минрегиона РФ | Арматура фланцевая с ручным приводом или без привода водопроводная на условное давление до 4 МПа, диаметр условного прохода: 80 мм 129,36 = 135,38 - 0,12 x 23,09 - 0,36 x 9,04 Территориальная поправка к базе 2001г ОЗП=0,898; ЭМ=1,114; ЗПМ=0,898; МАТ=1,201 | 1 шт. | 2 | 135.12 | 37.66 | 96.44 | 7.64 | 270 | 75 | 193 | 15
|  | Накладные расходы от ФОТ Сметная прибыль от ФОТ Всего с НР и СП |  | 80% 60% |  |  |  |  | 72 54 396
64 | ФССЦ-302-1264 Пр. Минрегиона №308 от 28.07.09 | Вентили проходные фланцевые: 15С22НЖ для воды и пара, давлением 4 МПа (40 кгс/см2), диаметром 80 мм Территориальная поправка к базе 2001г ОЗП=0,898; ЭМ=1,114; ЗПМ=0,898; МАТ=1,201 | шт. | 2 | 1574.02 |  |  |  | 3148
65 | ФССЦ-507-1860 Пр. Минрегиона №308 от 28.07.09 | Фланцы из углеродистой стали марки 20 и 25 с температурным пределом применения от 243 К (-30град.С) до 723 К (+450град.С) на условное давление: Ру 4,0 МПа (40 кгс/см2), диаметром условного прохода 80 мм Территориальная поправка к базе 2001г ОЗП=0,898; ЭМ=1,114; ЗПМ=0,898; МАТ=1,201 | компл. | 1 | 584.01 |  |  |  | 584
66 | ФЕРм12-12-001-04 В ред. пр. № 321 Минрегиона РФ | Арматура фланцевая с ручным приводом или без привода водопроводная на условное давление до 4 МПа, диаметр условного прохода: 25 мм 29,44 = 30,89 - 0,03 x 23,09 - 0,084 x 9,04 Территориальная поправка к базе 2001г ОЗП=0,898; ЭМ=1,114; ЗПМ=0,898; МАТ=1,201 | 1 шт. | 2 | 26.61 | 25.92 |  |  | 53 | 52
|  | Накладные расходы от ФОТ Сметная прибыль от ФОТ Всего с НР и СП |  | 80% 60% |  |  |  |  | 42 31 126
67 | ФССЦ-302-1260 Пр. Минрегиона №308 от 28.07.09 | Вентили проходные фланцевые: 15С59НЖ9 для пара, давлением 6,4 МПа (64 кгс/см2), диаметром 25 мм Территориальная поправка к базе 2001г ОЗП=0,898; ЭМ=1,114; ЗПМ=0,898; МАТ=1,201 | шт. | 2 | 413.01 |  |  |  | 826
68 | ФССЦ-507-1873 Пр. Минрегиона №308 от 28.07.09 | Фланцы из углеродистой стали марки 20 и 25 с температурным пределом применения от 243 К (-30град.С) до 723 К (+450град.С) на условное давление: Ру 6,3 МПа (63 кгс/см2), диаметром условного прохода 25 мм Территориальная поправка к базе 2001г ОЗП=0,898; ЭМ=1,114; ЗПМ=0,898; МАТ=1,201 | компл. | 1 | 515.85 |  |  |  | 516
69 | ФЕРм12-02-002-14 В ред. пр. № 321 Минрегиона РФ МДС 81-3704 п.4.3.1 т.2 | Трубопровод из стальных труб с фланцами и сварными стыками на условное давление не более 2,5 МПа из готовых узлов и секций на эстакадах, кронштейнах и других специальных конструкциях, диаметр трубопровода наружный: 273 мм Территориальная поправка к базе 2001г ОЗП=0,898; ЭМ=1,114; ЗПМ=0,898; МАТ=1,201 КОЭФ. К ПОЗИЦИИ: ПЗ=1,15 (ОЗП=1,15; ЭМ=1,15 к расх.; ЗПМ=1,15; МАТ=1,15 к расх.; ТЗ=1,15; ТЗМ=1,15) | 100 м трубопровода | 1.6 | 7619.68 | 1122.61 | 6061.09 | 343.02 | 12191 | 1796 | 9698 | 549
|  | Накладные расходы от ФОТ Сметная прибыль от ФОТ Всего с НР и СП |  | 80% 60% |  |  |  |  | 1876 1407 15474
70 | ФССЦ-103-0197 Пр. Минрегиона №308 от 28.07.09 | Трубы стальные электросварные прямошовные со снятой фаской из стали марок БСт2кп-БСт4кп и БСт2пс-БСт4пс наружный диаметр: 273 мм, толщина стенки 7 мм Территориальная поправка к базе 2001г ОЗП=0,898; ЭМ=1,114; ЗПМ=0,898; МАТ=1,201 | м | 160 | 368.02 |  |  |  | 58883
71 | ФССЦ-507-2040 Пр. Минрегиона №308 от 28.07.09 | Отводы 90 град. с радиусом кривизны R=1,5 Ду на Ру до 16 МПа (160 кгс/см2), диаметром условного прохода: 250 мм, наружным диаметром 273 мм, толщиной стенки 7 мм Территориальная поправка к базе 2001г ОЗП=0,898; ЭМ=1,114; ЗПМ=0,898; МАТ=1,201 | шт. | 10 | 415.07 |  |  |  | 4151
72 | ФССЦ-507-2808 Пр. Минрегиона №308 от 28.07.09 | Опоры типа: ОПБ-1, диаметром условного прохода 250 мм Территориальная поправка к базе 2001г ОЗП=0,898; ЭМ=1,114; ЗПМ=0,898; МАТ=1,201 | шт. | 17 | 57.37 |  |  |  | 975
73 | ФССЦ-201-1113 Пр. Минрегиона №308 от 28.07.09 | Подпятник под трубу Дн273 Территориальная поправка к базе 2001г ОЗП=0,898; ЭМ=1,114; ЗПМ=0,898; МАТ=1,201 | т | 0.097 | 11529.6 |  |  |  | 1118
74 | ФССЦ-201-0889 Пр. Минрегиона №308 от 28.07.09 | Опоры неподвижные Территориальная поправка к базе 2001г ОЗП=0,898; ЭМ=1,114; ЗПМ=0,898; МАТ=1,201 | т | 0.023 | 10279.96 |  |  |  | 236
75 | ФЕР13-03-002-04 В ред. пр. № 253 Минрегиона РФ | Огрунтовка металлических поверхностей за один раз: грунтовкой ГФ-021 Территориальная поправка к базе 2001г ОЗП=0,898; ЭМ=1,114; ЗПМ=0,898; МАТ=1,201 | 100 м2 окрашиваемой поверхности | 1.4 | 304.75 | 50.78 | 10.51 | 0.09 | 427 | 71 | 15
|  | Накладные расходы от ФОТ Сметная прибыль от ФОТ Всего с НР и СП |  | 90% 70% |  |  |  |  | 64 50 541
76 | ФЕР13-03-004-23 В ред. пр. № 253 Минрегиона РФ | Окраска металлических огрунтованных поверхностей: краской БТ-177 серебристой за 2 раза Территориальная поправка к базе 2001г ОЗП=0,898; ЭМ=1,114; ЗПМ=0,898; МАТ=1,201 КОЭФ. К ПОЗИЦИИ: ПЗ=2 (ОЗП=2; ЭМ=2 к расх.; ЗПМ=2; МАТ=2 к расх.; ТЗ=2; ТЗМ=2) | 100 м2 окрашиваемой поверхности | 1.4 | 556.39 | 46.91 | 27.2 | 0.18 | 779 | 66 | 38
|  | Накладные расходы от ФОТ Сметная прибыль от ФОТ Всего с НР и СП |  | 90% 70% |  |  |  |  | 59 46 884
Итого прямые затраты по разделу в ценах 2001г. | [8 empty] | 84157 | 2060 | 9944 | 564
Накладные расходы | [8 empty] | 2113
Сметная прибыль | [8 empty] | 1588
Итого по разделу 3 Воздухопровод (Вх) | [8 empty] | 87858
ИТОГИ ПО СМЕТЕ:
Итого прямые затраты по смете в ценах 2001г. | [8 empty] | 455300 | 32198 | 45842 | 2701
Накладные расходы | [8 empty] | 37463
Сметная прибыль | [8 empty] | 26166
Итого Строительные работы | [8 empty] | 432496
Итого Монтажные работы | [8 empty] | 86433
Итого | [8 empty] | 518929
В том числе:
Материалы | [8 empty] | 377260
Машины и механизмы | [8 empty] | 45842
ФОТ | [8 empty] | 34899
Накладные расходы | [8 empty] | 37463
Сметная прибыль | [8 empty] | 26166
ВСЕГО по смете | [8 empty] | 518929
Составил: ___________________________Сухарева
(должность, подпись, расшифровка)
Проверил: ___________________________Бакулина
(должность, подпись, расшифровка)

## 5279 СМ-1 ЛС3
СОГЛАСОВАНО: | [11 empty] | УТВЕРЖДАЮ:
_________________ | [11 empty] | _________________
" _____ " ________________ 201_ г. | [11 empty] | "____" ______________201_ г.
ОАО "Приаргунское горно-химическое объединение". Рудник 8.
(наименование стройки)
ЛОКАЛЬНЫЙ СМЕТНЫЙ РАСЧЕТ № 5279 СМ-1 ЛС-3
(локальная смета)
|  | на | Внутриплощадочные сети. Эстакада 15Б-1, Площадка ствола 14 РЭШ
(наименование работ и затрат, наименование объекта)
Основание: 5217-КС2
|  |  | Сметная стоимость строительных работ _______________________________________________________________________________________________ | [5 empty] | ___________________________80,400 |  | тыс. руб.
|  |  | Средства на оплату труда _______________________________________________________________________________________________ | [5 empty] | ___________________________2,456 |  | тыс. руб.
|  |  | Сметная трудоемкость _______________________________________________________________________________________________ | [5 empty] | _______________________________________________________________________________________________269,09 |  | чел.час
Составлен в ценах 2001г.
№ пп | Обоснование | Наименование | Ед. изм. | Кол. | Стоимость единицы, руб. |  |  |  | Общая стоимость, руб. |  |  |  | Т/з осн. раб.на ед. | Т/з осн. раб. Всего | Т/з мех. на ед. | Т/з мех. Всего
[5 empty] | Всего | В том числе |  |  | Всего | В том числе
[6 empty] | Осн.З/п | Эк.Маш | З/пМех |  | Осн.З/п | Эк.Маш | З/пМех
1 | 2 | 3 | 4 | 5 | 6 | 7 | 8 | 9 | 10 | 11 | 12 | 13 | 14 | 15 | 16 | 17
Раздел 1. Земляные работы
1 | ФЕР01-01-007-03 | Разработка грунта в отвал в котлованах объемом до 1000 м3 экскаваторами с ковшом вместимостью 0,5 (0,5-0,63) м3, группа грунтов: 3 Территориальная поправка к базе 2001г ОЗП=0,898; ЭМ=1,114; ЗПМ=0,898; МАТ=1,201 НР (24 руб.): 95% от ФОТ (25 руб.) СП (13 руб.): 50% от ФОТ (25 руб.) | 1000 м3 грунта | 0.051 | 4535.09 |  | 4535.09 | 493.53 | 231 |  | 231 | 25 |  |  | 40.71 | 2.08
2 | ФЕР01-01-019-03 | Разработка грунта с погрузкой на автомобили-самосвалы в котлованах объемом до 1000 м3 экскаваторами с ковшом вместимостью 0,5 м3, группа грунтов: 3 Территориальная поправка к базе 2001г ОЗП=0,898; ЭМ=1,114; ЗПМ=0,898; МАТ=1,201 НР (10 руб.): 95% от ФОТ (10 руб.) СП (5 руб.): 50% от ФОТ (10 руб.) | 1000 м3 грунта | 0.016 | 5783.89 |  | 5783.89 | 629.43 | 93 |  | 93 | 10 |  |  | 51.92 | 0.83
3 | ФЕР01-02-057-03 | Доработка грунт вручную Территориальная поправка к базе 2001г ОЗП=0,898; ЭМ=1,114; ЗПМ=0,898; МАТ=1,201 КОЭФ. К ПОЗИЦИИ: 3.187 Доработка вручную, зачистка дна и стенок с выкидкой грунта в котлованах и траншеях, разработанных механизированным способом ОЗП=1,2; ТЗ=1,2 НР (83 руб.): 80% от ФОТ (104 руб.) СП (47 руб.): 45% от ФОТ (104 руб.) | 100 м3 грунта | 0.05 | 2084.51 | 2084.51 |  |  | 104 | 104 |  |  | 297.6 | 14.88
4 | ФЕР01-01-007-03 | Выброс грунта, доработанного вручную,экскаваторами с ковшом вместимостью 0,5 (0,5-0,63) м3, группа грунтов: 3 Территориальная поправка к базе 2001г ОЗП=0,898; ЭМ=1,114; ЗПМ=0,898; МАТ=1,201 НР (2 руб.): 95% от ФОТ (2 руб.) СП (1 руб.): 50% от ФОТ (2 руб.) | 1000 м3 грунта | 0.005 | 4535.09 |  | 4535.09 | 493.53 | 23 |  | 23 | 2 |  |  | 40.71 | 0.2
5 | ФЕР01-01-034-03 | Засыпка траншей и котлованов с перемещением грунта до 5 м бульдозерами мощностью: 96 кВт (130 л.с.), группа грунтов 3 Территориальная поправка к базе 2001г ОЗП=0,898; ЭМ=1,114; ЗПМ=0,898; МАТ=1,201 НР (4 руб.): 95% от ФОТ (4 руб.) СП (2 руб.): 50% от ФОТ (4 руб.) | 1000 м3 грунта | 0.044 | 774.53 |  | 774.53 | 95.43 | 34 |  | 34 | 4 |  |  | 7.38 | 0.32
6 | ФЕР01-02-061-03 | Засыпка вручную траншей, пазух котлованов и ям, группа грунтов: 3 Территориальная поправка к базе 2001г ОЗП=0,898; ЭМ=1,114; ЗПМ=0,898; МАТ=1,201 НР (46 руб.): 80% от ФОТ (57 руб.) СП (26 руб.): 45% от ФОТ (57 руб.) | 100 м3 грунта | 0.07 | 814.94 | 814.94 |  |  | 57 | 57 |  |  | 121 | 8.47
7 | ФЕР01-02-005-02 | Уплотнение грунта пневматическими трамбовками, группа грунтов: 3-4 Территориальная поправка к базе 2001г ОЗП=0,898; ЭМ=1,114; ЗПМ=0,898; МАТ=1,201 НР (61 руб.): 95% от ФОТ (64 руб.) СП (32 руб.): 50% от ФОТ (64 руб.) | 100 м3 уплотненного грунта | 0.44 | 527.9 | 114.59 | 413.31 | 32.8 | 232 | 50 | 182 | 14 | 14.96 | 6.58 | 3.63 | 1.6
Итого прямые затраты по разделу в ценах 2001г. | [8 empty] | 774 | 211 | 563 | 55 |  | 29.93 |  | 5.03
Накладные расходы | [8 empty] | 229
Сметная прибыль | [8 empty] | 125
Итого | [8 empty] | 1128 |  |  |  |  | 29.93 |  | 5.03
В том числе:
Машины и механизмы | [8 empty] | 563
ФОТ | [8 empty] | 266
Накладные расходы | [8 empty] | 229
Сметная прибыль | [8 empty] | 125
Итого по разделу 1 Земляные работы | [8 empty] | 1128 |  |  |  |  | 29.93 |  | 5.03
Раздел 2. Конструкции эстакады
Фундаменты
8 | ФЕР06-01-001-01 | Устройство бетонной подготовки, бетон клю В7,5 60 161,94 = 58 585,02 + 102 x (535,46 - 520,00) Территориальная поправка к базе 2001г ОЗП=0,898; ЭМ=1,114; ЗПМ=0,898; МАТ=1,201 НР (13 руб.): 105% от ФОТ (12 руб.) СП (8 руб.): 65% от ФОТ (12 руб.) | 100 м3 бетона, бутобетона и железобетона в деле | 0.0081 | 71690.7 | 1260.79 | 1771.85 | 218.21 | 581 | 10 | 14 | 2 | 180 | 1.46 | 18 | 0.15
9 | ФЕР06-01-005-05 | Устройство железобетонных фундаментов общего назначения Фм1 объемом: до 25 м3, бетон кл. В12,5 68 871,73 = 83 944,23 - 1,5 x 5 650,00 + 101,5 x (600,00 - 665,00) Территориальная поправка к базе 2001г ОЗП=0,898; ЭМ=1,114; ЗПМ=0,898; МАТ=1,201 НР (834 руб.): 105% от ФОТ (794 руб.) СП (516 руб.): 65% от ФОТ (794 руб.) | 100 м3 бетона и железобетона в деле | 0.284 | 81661.83 | 2579.05 | 2341.97 | 219.7 | 23192 | 732 | 665 | 62 | 342.72 | 97.33 | 18.19 | 5.17
15 | ФЕР06-01-015-03 | Установка анкерных болтов: при бетонировании со связями из арматуры Территориальная поправка к базе 2001г ОЗП=0,898; ЭМ=1,114; ЗПМ=0,898; МАТ=1,201 НР (75 руб.): 105% от ФОТ (71 руб.) СП (46 руб.): 65% от ФОТ (71 руб.) | 1 т | 0.0682 | 13950.02 | 1047.59 | 72.16 | 2.67 | 951 | 71 | 5 |  | 128.62 | 8.77 | 0.22 | 0.02
16 | ФЕР06-01-013-01 | Устройство подливки толщиной 20 мм (требуется 50мм) Территориальная поправка к базе 2001г ОЗП=0,898; ЭМ=1,114; ЗПМ=0,898; МАТ=1,201 НР (25 руб.): 105% от ФОТ (24 руб.) СП (16 руб.): 65% от ФОТ (24 руб.) | 100 м2 подливки под оборудование | 0.0648 | 2225.85 | 368.76 | 16.2 | 0.97 | 144 | 24 | 1 |  | 45.78 | 2.97 | 0.08 | 0.01
17 | ФЕР06-01-013-02 | На каждые 10 мм изменения толщины добавлять к расценке 06-01-013-01 Территориальная поправка к базе 2001г ОЗП=0,898; ЭМ=1,114; ЗПМ=0,898; МАТ=1,201 КОЭФ. К ПОЗИЦИИ: ПЗ=3 (ОЗП=3; ЭМ=3 к расх.; ЗПМ=3; МАТ=3 к расх.; ТЗ=3; ТЗМ=3) НР (21 руб.): 105% от ФОТ (20 руб.) СП (13 руб.): 65% от ФОТ (20 руб.) | 100 м2 подливки под оборудование | 0.0648 | 2942.44 | 316.09 | 21.96 | 1.45 | 191 | 20 | 1 |  | 39.24 | 2.54 | 0.12 | 0.01
18 | ФЕР08-01-003-07 | Гидроизоляция боковая обмазочная битумная в 2 слоя по выровненной поверхности бутовой кладки, кирпичу, бетону Территориальная поправка к базе 2001г ОЗП=0,898; ЭМ=1,114; ЗПМ=0,898; МАТ=1,201 НР (79 руб.): 122% от ФОТ (65 руб.) СП (52 руб.): 80% от ФОТ (65 руб.) | 100 м2 изолируемой поверхности | 0.36 | 1344.71 | 181.05 | 84.59 |  | 484 | 65 | 30 |  | 21.2 | 7.63
Металлоконструкции
19 | ФЕР09-03-002-01 | Монтаж стоек Ст1 Территориальная поправка к базе 2001г ОЗП=0,898; ЭМ=1,114; ЗПМ=0,898; МАТ=1,201 НР (142 руб.): 90% от ФОТ (158 руб.) СП (134 руб.): 85% от ФОТ (158 руб.) | 1 т конструкций | 1.442 | 436.24 | 86.31 | 300.72 | 23.33 | 629 | 124 | 434 | 34 | 10.47 | 15.1 | 1.91 | 2.75
Н | 1. 201-9002 | Конструкции стальные | т | 1 1,442
20 | ФССЦ-201-0757 | Стоимость м/к стоек, средняя масса сборочной единицы от 0,5 до 1 т Территориальная поправка к базе 2001г ОЗП=0,898; ЭМ=1,114; ЗПМ=0,898; МАТ=1,201 | т | 1.442 | 8417.21 |  |  |  | 12138
21 | ФЕР09-03-002-12 | Монтаж балки эстакады БЭ1 Территориальная поправка к базе 2001г ОЗП=0,898; ЭМ=1,114; ЗПМ=0,898; МАТ=1,201 НР (314 руб.): 90% от ФОТ (349 руб.) СП (297 руб.): 85% от ФОТ (349 руб.) | 1 т конструкций | 1.72 | 824.09 | 167.32 | 529.04 | 35.22 | 1417 | 288 | 910 | 61 | 18.25 | 31.39 | 2.57 | 4.42
Н | 1. 201-9002 | Конструкции стальные | т | 1 1,72
22 | ФССЦ-201-0758 | Стоимость м/к балки Территориальная поправка к базе 2001г ОЗП=0,898; ЭМ=1,114; ЗПМ=0,898; МАТ=1,201 | т | 1.72 | 8364.97 |  |  |  | 14388
23 | ФЕР09-03-029-01 | Монтаж стремянки СГ-70 с ограждением ОГС-48,4 Территориальная поправка к базе 2001г ОЗП=0,898; ЭМ=1,114; ЗПМ=0,898; МАТ=1,201 НР (94 руб.): 90% от ФОТ (104 руб.) СП (88 руб.): 85% от ФОТ (104 руб.) | 1 т конструкций | 0.302 | 1150.3 | 273.24 | 770.77 | 68.47 | 347 | 83 | 233 | 21 | 32.37 | 9.78 | 5.64 | 1.7
| 1. 101-1714 | Болты с гайками и шайбами строительные | т | 0 | 9040
Н | 2. 201-9002 | Конструкции стальные | т | 1 0,302
24 | ФЕР09-03-030-01 | Монтаж площадок с настилом и ограждением из листовой, рифленой, просечной и круглой стали Территориальная поправка к базе 2001г ОЗП=0,898; ЭМ=1,114; ЗПМ=0,898; МАТ=1,201 НР (483 руб.): 90% от ФОТ (537 руб.) СП (456 руб.): 85% от ФОТ (537 руб.) | 1 т конструкций | 1.414 | 1138.97 | 322.57 | 710.11 | 57.39 | 1611 | 456 | 1004 | 81 | 39.13 | 55.33 | 4.72 | 6.67
| 1. 101-1714 | Болты с гайками и шайбами строительные | т | 0 | 9040
Н | 2. 201-9002 | Конструкции стальные | т | 1 1,414
25 | ФССЦ-201-0650 | Стоимость м/к стремянки и ограждений Территориальная поправка к базе 2001г ОЗП=0,898; ЭМ=1,114; ЗПМ=0,898; МАТ=1,201 | т | 0.708 | 9092.77 |  |  |  | 6438
26 | ФССЦ-201-0648 | Стоимость м/к площадки Территориальная поправка к базе 2001г ОЗП=0,898; ЭМ=1,114; ЗПМ=0,898; МАТ=1,201 | т | 1.008 | 12195.85 |  |  |  | 12293
27 | ФЕР13-03-004-26 | Окраска металлических огрунтованных поверхностей: эмалью ПФ-115 за 2 раза Территориальная поправка к базе 2001г ОЗП=0,898; ЭМ=1,114; ЗПМ=0,898; МАТ=1,201 НР (50 руб.): 90% от ФОТ (56 руб.) СП (39 руб.): 70% от ФОТ (56 руб.) | 100 м2 окрашиваемой поверхности | 1.79 | 375.94 | 31.2 | 6.93 | 0.09 | 673 | 56 | 12 |  | 3.83 | 6.86 | 0.01 | 0.02
Итого прямые затраты по разделу в ценах 2001г. | [8 empty] | 75477 | 1929 | 3309 | 261 |  | 239.16 |  | 20.92
Накладные расходы | [8 empty] | 2129
Сметная прибыль | [8 empty] | 1666
Итого | [8 empty] | 79272 |  |  |  |  | 239.16 |  | 20.92
В том числе:
Материалы | [8 empty] | 70239
Машины и механизмы | [8 empty] | 3309
ФОТ | [8 empty] | 2190
Накладные расходы | [8 empty] | 2129
Сметная прибыль | [8 empty] | 1666
Итого по разделу 2 Конструкции эстакады | [8 empty] | 79272 |  |  |  |  | 239.16 |  | 20.92
ИТОГИ ПО СМЕТЕ:
Итого прямые затраты по смете в ценах 2001г. | [8 empty] | 76251 | 2140 | 3872 | 316 |  | 269.09 |  | 25.95
Накладные расходы | [8 empty] | 2358
Сметная прибыль | [8 empty] | 1791
Итого | [8 empty] | 80400 |  |  |  |  | 269.09 |  | 25.95
В том числе:
Материалы | [8 empty] | 70239
Машины и механизмы | [8 empty] | 3872
ФОТ | [8 empty] | 2456
Накладные расходы | [8 empty] | 2358
Сметная прибыль | [8 empty] | 1791
ВСЕГО по смете | [8 empty] | 80400 |  |  |  |  | 269.09 |  | 25.95
Составил: ___________________________Ильина
(должность, подпись, расшифровка)

## 5279 СМ-1 ЛС4
СОГЛАСОВАНО: | [11 empty] | УТВЕРЖДАЮ:
_________________ | [11 empty] | _________________
" _____ " ________________ 2011 г. | [11 empty] | "____" ______________2011 г.
ОАО "Приаргунское производственное горно-химическое объединение". Рудник 8. Площадка ствола 14 РЭШ
(наименование стройки)
ЛОКАЛЬНЫЙ СМЕТНЫЙ РАСЧЕТ № 5279 СМ-1 ЛС-4
(локальная смета)
|  | на | Комплексная эстакада А-Б, В-Г
(наименование работ и затрат, наименование объекта)
Основание: 5217-14-КС, л. 10, 15
|  |  | Сметная стоимость строительных работ _______________________________________________________________________________________________ | [5 empty] | ___________________________84,698 |  | тыс. руб.
|  |  | Средства на оплату труда _______________________________________________________________________________________________ | [5 empty] | ___________________________2,200 |  | тыс. руб.
|  |  | Сметная трудоемкость _______________________________________________________________________________________________ | [5 empty] | _______________________________________________________________________________________________239,37 |  | чел.час
Составлен в ценах 2001 г.
№ пп | Обоснование | Наименование | Ед. изм. | Кол. | Стоимость единицы, руб. |  |  |  | Общая стоимость, руб. |  |  |  | Т/з осн. раб.на ед. | Т/з осн. раб. Всего | Т/з мех. на ед. | Т/з мех. Всего
[5 empty] | Всего | В том числе |  |  | Всего | В том числе
[6 empty] | Осн.З/п | Эк.Маш | З/пМех |  | Осн.З/п | Эк.Маш | З/пМех
1 | 2 | 3 | 4 | 5 | 6 | 7 | 8 | 9 | 10 | 11 | 12 | 13 | 14 | 15 | 16 | 17
Раздел 1. Комплексная эстакада участок "А-Б"
Земляные работы
1 | ФЕР01-01-007-03 | Разработка грунта в отвал в котлованах объемом до 1000 м3 экскаваторами с ковшом вместимостью 0,5 (0,5-0,63) м3, группа грунтов: 3 Территориальная поправка к базе 2001г ОЗП=0,898; ЭМ=1,114; ЗПМ=0,898; МАТ=1,201 НР (15 руб.): 95% от ФОТ (16 руб.) СП (8 руб.): 50% от ФОТ (16 руб.) | 1000 м3 грунта | 0.032 | 4535.09 |  | 4535.09 | 493.53 | 145 |  | 145 | 16 |  |  | 40.71 | 1.3
2 | ФЕР01-02-057-03 | В том числе дозработка грунта вручную, группа грунтов: 3 Территориальная поправка к базе 2001г ОЗП=0,898; ЭМ=1,114; ЗПМ=0,898; МАТ=1,201 КОЭФ. К ПОЗИЦИИ: 3.187 Доработка вручную, зачистка дна и стенок с выкидкой грунта в котлованах и траншеях, разработанных механизированным способом ОЗП=1,2; ТЗ=1,2 НР (34 руб.): 80% от ФОТ (42 руб.) СП (19 руб.): 45% от ФОТ (42 руб.) | 100 м3 грунта | 0.02 | 2084.51 | 2084.51 |  |  | 42 | 42 |  |  | 297.6 | 5.95
3 | ФЕР01-01-035-03 | Засыпка траншей и котлованов с перемещением грунта до 5 м бульдозерами мощностью: 132 кВт (180 л.с.), группа грунтов 3 Территориальная поправка к базе 2001г ОЗП=0,898; ЭМ=1,114; ЗПМ=0,898; МАТ=1,201 НР 95% от ФОТ СП 50% от ФОТ | 1000 м3 грунта | 0.012 | 379.26 |  | 379.26 | 32.97 | 5 |  | 5 |  |  |  | 2.55 | 0.03
4 | ФЕР01-02-061-03 | Засыпка вручную траншей, пазух котлованов и ям, группа грунтов: 3 Территориальная поправка к базе 2001г ОЗП=0,898; ЭМ=1,114; ЗПМ=0,898; МАТ=1,201 НР (13 руб.): 80% от ФОТ (16 руб.) СП (7 руб.): 45% от ФОТ (16 руб.) | 100 м3 грунта | 0.02 | 814.94 | 814.94 |  |  | 16 | 16 |  |  | 121 | 2.42
5 | ФЕР01-02-005-02 | Уплотнение грунта пневматическими трамбовками, группа грунтов: 3-4 Территориальная поправка к базе 2001г ОЗП=0,898; ЭМ=1,114; ЗПМ=0,898; МАТ=1,201 НР (17 руб.): 95% от ФОТ (18 руб.) СП (9 руб.): 50% от ФОТ (18 руб.) | 100 м3 уплотненного грунта | 0.12 | 527.9 | 114.59 | 413.31 | 32.8 | 63 | 14 | 49 | 4 | 14.96 | 1.8 | 3.63 | 0.44
6 | ФЕР01-01-031-03 | Отталкивание лишнего грунта с перемещением до 10 м бульдозерами мощностью: 96 кВт (130 л.с.), группа грунтов 3 Территориальная поправка к базе 2001г ОЗП=0,898; ЭМ=1,114; ЗПМ=0,898; МАТ=1,201 НР (3 руб.): 95% от ФОТ (3 руб.) СП (2 руб.): 50% от ФОТ (3 руб.) | 1000 м3 грунта | 0.018 | 1269.89 |  | 1269.89 | 156.47 | 23 |  | 23 | 3 |  |  | 12.1 | 0.22
Фундаменты
7 | ФЕР06-01-001-01 | Устройство бетонной подготовки, бетон кл. В7,5 60 161,94 = 58 585,02 + 102 x (535,46 - 520,00) Территориальная поправка к базе 2001г ОЗП=0,898; ЭМ=1,114; ЗПМ=0,898; МАТ=1,201 НР (16 руб.): 105% от ФОТ (15 руб.) СП (10 руб.): 65% от ФОТ (15 руб.) | 100 м3 бетона, бутобетона и железобетона в деле | 0.01 | 71690.7 | 1260.79 | 1771.85 | 218.21 | 717 | 13 | 18 | 2 | 180 | 1.8 | 18 | 0.18
8 | ФЕР06-01-001-10 | Устройство железобетонных фундаментов Фм1, бетон кл. В12,5 71 054,34 = 103 641,84 - 4,6 x 5 650,00 + 101,5 x (600,00 - 665,00) Территориальная поправка к базе 2001г ОЗП=0,898; ЭМ=1,114; ЗПМ=0,898; МАТ=1,201 НР (879 руб.): 105% от ФОТ (837 руб.) СП (544 руб.): 65% от ФОТ (837 руб.) | 100 м3 бетона, бутобетона и железобетона в деле | 0.22 | 83932.62 | 3470.87 | 2977.28 | 332.76 | 18465 | 764 | 655 | 73 | 453.12 | 99.69 | 27.51 | 6.05
9 | ФССЦ-204-0020 | Горячекатаная арматурная сталь периодического профиля класса: А-III, диаметром 8 мм Территориальная поправка к базе 2001г ОЗП=0,898; ЭМ=1,114; ЗПМ=0,898; МАТ=1,201 | т | 0.136 | 9731.27 |  |  |  | 1323
10 | ФССЦ-204-0022 | Горячекатаная арматурная сталь периодического профиля класса: А-III, диаметром 12 мм Территориальная поправка к базе 2001г ОЗП=0,898; ЭМ=1,114; ЗПМ=0,898; МАТ=1,201 | т | 0.29 | 9604.67 |  |  |  | 2785
11 | ФССЦ-204-0035 | Надбавки к ценам заготовок за сборку и сварку каркасов и сеток: плоских, диаметром 8 мм Территориальная поправка к базе 2001г ОЗП=0,898; ЭМ=1,114; ЗПМ=0,898; МАТ=1,201 | т | 0.136 | 1934.04 |  |  |  | 263
12 | ФССЦ-204-0037 | Надбавки к ценам заготовок за сборку и сварку каркасов и сеток: плоских, диаметром 12 мм Территориальная поправка к базе 2001г ОЗП=0,898; ЭМ=1,114; ЗПМ=0,898; МАТ=1,201 | т | 0.29 | 1605.56 |  |  |  | 466
13 | ФЕР06-01-015-04 | Установка анкерных болтов: при бетонировании на поддерживающие конструкции Территориальная поправка к базе 2001г ОЗП=0,898; ЭМ=1,114; ЗПМ=0,898; МАТ=1,201 НР (43 руб.): 105% от ФОТ (41 руб.) СП (27 руб.): 65% от ФОТ (41 руб.) | 1 т | 0.137 | 12538.93 | 293.87 | 86.02 | 4.49 | 1718 | 40 | 12 | 1 | 36.08 | 4.94 | 0.37 | 0.05
14 | ФЕР08-01-003-07 | Гидроизоляция боковая обмазочная битумная в 2 слоя по выровненной поверхности бутовой кладки, кирпичу, бетону Территориальная поправка к базе 2001г ОЗП=0,898; ЭМ=1,114; ЗПМ=0,898; МАТ=1,201 НР (93 руб.): 122% от ФОТ (76 руб.) СП (61 руб.): 80% от ФОТ (76 руб.) | 100 м2 изолируемой поверхности | 0.42 | 1344.71 | 181.05 | 84.59 |  | 565 | 76 | 36 |  | 21.2 | 8.9
Металлоконструкции
15 | ФЕР06-01-013-01 | Устройство подливки толщиной 20 мм (требуется 50 мм), бетон кл. В20 2 019,21 = 1 957,99 + 2,04 x (695,01 - 665,00) Территориальная поправка к базе 2001г ОЗП=0,898; ЭМ=1,114; ЗПМ=0,898; МАТ=1,201 НР (23 руб.): 105% от ФОТ (22 руб.) СП (14 руб.): 65% от ФОТ (22 руб.) | 100 м2 подливки под оборудование | 0.06 | 2299.38 | 368.76 | 16.2 | 0.97 | 138 | 22 | 1 |  | 45.78 | 2.75 | 0.08
16 | ФЕР06-01-013-02 | На каждые 10 мм изменения толщины добавлять или исключать к расценке 06-01-013-01 877,35 = 846,74 + 1,02 x (695,01 - 665,00) Территориальная поправка к базе 2001г ОЗП=0,898; ЭМ=1,114; ЗПМ=0,898; МАТ=1,201 КОЭФ. К ПОЗИЦИИ: ПЗ=3 (ОЗП=3; ЭМ=3 к расх.; ЗПМ=3; МАТ=3 к расх.; ТЗ=3; ТЗМ=3) НР (20 руб.): 105% от ФОТ (19 руб.) СП (12 руб.): 65% от ФОТ (19 руб.) | 100 м2 подливки под оборудование | 0.06 | 3052.72 | 316.09 | 21.96 | 1.45 | 183 | 19 | 1 |  | 39.24 | 2.35 | 0.12 | 0.01
17 | ФЕР09-03-002-01 | Монтаж стоек Ст8, Ст9 Территориальная поправка к базе 2001г ОЗП=0,898; ЭМ=1,114; ЗПМ=0,898; МАТ=1,201 НР (147 руб.): 90% от ФОТ (163 руб.) СП (139 руб.): 85% от ФОТ (163 руб.) | 1 т конструкций | 1.479 | 436.24 | 86.31 | 300.72 | 23.33 | 645 | 128 | 445 | 35 | 10.47 | 15.49 | 1.91 | 2.82
Н | 1. 201-9002 | Конструкции стальные | т | 1 1,479
18 | ФССЦ-201-0755 | Стоимость м/к стоек Ст8, средняя масса сборочной единицы до 0,1 т Территориальная поправка к базе 2001г ОЗП=0,898; ЭМ=1,114; ЗПМ=0,898; МАТ=1,201 | т | 0.091 | 9680.06 |  |  |  | 881
19 | ФССЦ-201-0757 | Стоимость м/к стоек Ст9, средняя масса сборочной единицы от 0,5 до 1 т Территориальная поправка к базе 2001г ОЗП=0,898; ЭМ=1,114; ЗПМ=0,898; МАТ=1,201 | т | 1.388 | 8417.21 |  |  |  | 11683
20 | ФЕР09-03-002-12 | Монтаж балок Б1, Б2, Б4 Территориальная поправка к базе 2001г ОЗП=0,898; ЭМ=1,114; ЗПМ=0,898; МАТ=1,201 НР (270 руб.): 90% от ФОТ (300 руб.) СП (255 руб.): 85% от ФОТ (300 руб.) | 1 т конструкций | 1.485 | 824.09 | 167.32 | 529.04 | 35.22 | 1224 | 248 | 786 | 52 | 18.25 | 27.1 | 2.57 | 3.82
Н | 1. 201-9002 | Конструкции стальные | т | 1 1,485
21 | ФССЦ-201-0755 | Стоимость м/к балки Б2, средняя масса сборочной единицы до 0,1 т Территориальная поправка к базе 2001г ОЗП=0,898; ЭМ=1,114; ЗПМ=0,898; МАТ=1,201 | т | 0.205 | 9680.06 |  |  |  | 1984
22 | ФССЦ-201-0756 | Стоимость м/к балок Б1, Б4, средняя масса сборочной единицы от 0,1 до 0,5 т Территориальная поправка к базе 2001г ОЗП=0,898; ЭМ=1,114; ЗПМ=0,898; МАТ=1,201 | т | 1.28 | 9262.11 |  |  |  | 11856
23 | ФЕР09-03-014-01 | Монтаж связей и подкосов СВ1, П1 Территориальная поправка к базе 2001г ОЗП=0,898; ЭМ=1,114; ЗПМ=0,898; МАТ=1,201 НР (91 руб.): 90% от ФОТ (101 руб.) СП (86 руб.): 85% от ФОТ (101 руб.) | 1 т конструкций | 0.185 | 1307.29 | 496.66 | 531.58 | 46.48 | 242 | 92 | 98 | 9 | 63.28 | 11.71 | 3.82 | 0.71
Н | 1. 201-9002 | Конструкции стальные | т | 1 0,185
24 | ФССЦ-201-0755 | Стоимость м/к связей и подкосов Территориальная поправка к базе 2001г ОЗП=0,898; ЭМ=1,114; ЗПМ=0,898; МАТ=1,201 | т | 0.185 | 9680.06 |  |  |  | 1791
25 | ФЕР13-03-004-26 | Окраска металлических огрунтованных поверхностей: эмалью ПФ-115 за 2 раза Территориальная поправка к базе 2001г ОЗП=0,898; ЭМ=1,114; ЗПМ=0,898; МАТ=1,201 КОЭФ. К ПОЗИЦИИ: ПЗ=2 (ОЗП=2; ЭМ=2 к расх.; ЗПМ=2; МАТ=2 к расх.; ТЗ=2; ТЗМ=2) НР (59 руб.): 90% от ФОТ (65 руб.) СП (46 руб.): 70% от ФОТ (65 руб.) | 100 м2 окрашиваемой поверхности | 1.041 | 751.89 | 62.39 | 13.86 | 0.18 | 783 | 65 | 14 |  | 7.66 | 7.97 | 0.02 | 0.02
Итого прямые затраты по разделу в ценах 2001г. | [8 empty] | 58006 | 1539 | 2288 | 195 |  | 192.87 |  | 15.65
Накладные расходы | [8 empty] | 1722
Сметная прибыль | [8 empty] | 1238
Итого по разделу 1 Комплексная эстакада участок "А-Б" | [8 empty] | 60966 |  |  |  |  | 192.87 |  | 15.65
Раздел 2. Комплексная эстакада участок "В-Г"
Земляные работы
26 | ФЕР01-01-006-05 | Разработка грунта в котлованах объемом до 500 м3 экскаваторами с ковшом вместимостью 0,25 м3, группа грунтов: 2 Территориальная поправка к базе 2001г ОЗП=0,898; ЭМ=1,114; ЗПМ=0,898; МАТ=1,201 НР (1 руб.): 95% от ФОТ (1 руб.) СП (1 руб.): 50% от ФОТ (1 руб.) | 1000 м3 грунта | 0.002 | 4601.48 |  | 4601.48 | 614.59 | 9 |  | 9 | 1 |  |  | 59 | 0.12
27 | ФЕР01-02-057-02 | Разработка грунта вручную в траншеях глубиной до 2 м без креплений с откосами, группа грунтов: 2 Территориальная поправка к базе 2001г ОЗП=0,898; ЭМ=1,114; ЗПМ=0,898; МАТ=1,201 КОЭФ. К ПОЗИЦИИ: 3.187 Доработка вручную, зачистка дна и стенок с выкидкой грунта в котлованах и траншеях, разработанных механизированным способом ОЗП=1,2; ТЗ=1,2 НР (10 руб.): 80% от ФОТ (13 руб.) СП (6 руб.): 45% от ФОТ (13 руб.) | 100 м3 грунта | 0.01 | 1294.41 | 1294.41 |  |  | 13 | 13 |  |  | 184.8 | 1.85
28 | ФЕР01-02-061-02 | Засыпка вручную траншей, пазух котлованов и ям, группа грунтов: 2 Территориальная поправка к базе 2001г ОЗП=0,898; ЭМ=1,114; ЗПМ=0,898; МАТ=1,201 НР (6 руб.): 80% от ФОТ (7 руб.) СП (3 руб.): 45% от ФОТ (7 руб.) | 100 м3 грунта | 0.01 | 654.64 | 654.64 |  |  | 7 | 7 |  |  | 97.2 | 0.97
29 | ФЕР01-01-031-02 | Отталкивание лишнего грунта с перемещением до 10 м бульдозерами мощностью: 96 кВт (130 л.с.), группа грунтов 2 Территориальная поправка к базе 2001г ОЗП=0,898; ЭМ=1,114; ЗПМ=0,898; МАТ=1,201 НР 95% от ФОТ СП 50% от ФОТ | 1000 м3 грунта | 0.002 | 1154.45 |  | 1154.45 | 142.24 | 2 |  | 2 |  |  |  | 11 | 0.02
Фундаменты
30 | ФЕР08-01-002-01 | Устройство подготовки из ПГС 54,73 = 126,72 - 1,2 x 59,99 Территориальная поправка к базе 2001г ОЗП=0,898; ЭМ=1,114; ЗПМ=0,898; МАТ=1,201 НР (16 руб.): 122% от ФОТ (13 руб.) СП (10 руб.): 80% от ФОТ (13 руб.) | 1 м3 основания | 0.65 | 56.94 | 16.87 | 39.64 | 2.73 | 37 | 11 | 26 | 2 | 2.3 | 1.5 | 0.29 | 0.19
31 | ФССЦ-408-0200 | Смесь песчано-гравийная природная Территориальная поправка к базе 2001г ОЗП=0,898; ЭМ=1,114; ЗПМ=0,898; МАТ=1,201 | м3 | 0.806 | 72.06 |  |  |  | 58
32 | ФЕР06-01-001-16 | Устройство фундаментных плит железобетонных: плоских ПЖ-4, бетон кл. В15 72 634,82 = 118 399,82 - 8,1 x 5 650,00 Территориальная поправка к базе 2001г ОЗП=0,898; ЭМ=1,114; ЗПМ=0,898; МАТ=1,201 НР (43 руб.): 105% от ФОТ (41 руб.) СП (27 руб.): 65% от ФОТ (41 руб.) | 100 м3 бетона, бутобетона и железобетона в деле | 0.02 | 86440.58 | 1690.24 | 2862.18 | 330.35 | 1729 | 34 | 57 | 7 | 220.66 | 4.41 | 27.31 | 0.55
33 | ФССЦ-204-0004 | Горячекатаная арматурная сталь гладкая класса А-I, диаметром: 12 мм Территориальная поправка к базе 2001г ОЗП=0,898; ЭМ=1,114; ЗПМ=0,898; МАТ=1,201 | т | 0.008 | 7817.01 |  |  |  | 63
34 | ФССЦ-204-0022 | Горячекатаная арматурная сталь периодического профиля класса: А-III, диаметром 12 мм Территориальная поправка к базе 2001г ОЗП=0,898; ЭМ=1,114; ЗПМ=0,898; МАТ=1,201 | т | 0.093 | 9604.67 |  |  |  | 893
35 | ФССЦ-204-0037 | Надбавки к ценам заготовок за сборку и сварку каркасов и сеток: плоских, диаметром 12 мм Территориальная поправка к базе 2001г ОЗП=0,898; ЭМ=1,114; ЗПМ=0,898; МАТ=1,201 | т | 0.101 | 1605.56 |  |  |  | 162
36 | ФЕР06-01-015-09 | Установка закладных деталей МН-1 весом: более 20 кг Территориальная поправка к базе 2001г ОЗП=0,898; ЭМ=1,114; ЗПМ=0,898; МАТ=1,201 НР (28 руб.): 105% от ФОТ (27 руб.) СП (18 руб.): 65% от ФОТ (27 руб.) | 1 т | 0.15 | 8383.46 | 177.56 | 39.1 | 1.82 | 1258 | 27 | 6 |  | 21.8 | 3.27 | 0.15 | 0.02
37 | ФЕР08-01-003-07 | Гидроизоляция боковая обмазочная битумная в 2 слоя ПЖ-4 Территориальная поправка к базе 2001г ОЗП=0,898; ЭМ=1,114; ЗПМ=0,898; МАТ=1,201 НР (4 руб.): 122% от ФОТ (3 руб.) СП (2 руб.): 80% от ФОТ (3 руб.) | 100 м2 изолируемой поверхности | 0.019 | 1344.71 | 181.05 | 84.59 |  | 26 | 3 | 2 |  | 21.2 | 0.4
38 | ФЕР13-03-004-26 | Окраска металлических огрунтованных поверхностей: эмалью ПФ-115 за 2 раза Территориальная поправка к базе 2001г ОЗП=0,898; ЭМ=1,114; ЗПМ=0,898; МАТ=1,201 КОЭФ. К ПОЗИЦИИ: ПЗ=2 (ОЗП=2; ЭМ=2 к расх.; ЗПМ=2; МАТ=2 к расх.; ТЗ=2; ТЗМ=2) НР (1 руб.): 90% от ФОТ (1 руб.) СП (1 руб.): 70% от ФОТ (1 руб.) | 100 м2 окрашиваемой поверхности | 0.014 | 751.89 | 62.39 | 13.86 | 0.18 | 11 | 1 |  |  | 7.66 | 0.11 | 0.02
Металлоконструкции
39 | ФЕР09-03-002-01 | Монтаж стоек СТ7, СТ8 Территориальная поправка к базе 2001г ОЗП=0,898; ЭМ=1,114; ЗПМ=0,898; МАТ=1,201 НР (50 руб.): 90% от ФОТ (56 руб.) СП (48 руб.): 85% от ФОТ (56 руб.) | 1 т конструкций | 0.506 | 436.24 | 86.31 | 300.72 | 23.33 | 221 | 44 | 152 | 12 | 10.47 | 5.3 | 1.91 | 0.97
Н | 1. 201-9002 | Конструкции стальные | т | 1 0,506
40 | ФССЦ-201-0755 | Стоимость м/к стоек СТ8 Территориальная поправка к базе 2001г ОЗП=0,898; ЭМ=1,114; ЗПМ=0,898; МАТ=1,201 | т | 0.061 | 9680.06 |  |  |  | 590
41 | ФССЦ-201-0756 | Стоимость м/к стоек СТ7 Территориальная поправка к базе 2001г ОЗП=0,898; ЭМ=1,114; ЗПМ=0,898; МАТ=1,201 | т | 0.445 | 9262.11 |  |  |  | 4122
42 | ФЕР09-03-002-12 | Монтаж балок Б2, Б3 из двутавра 30Б1 Территориальная поправка к базе 2001г ОЗП=0,898; ЭМ=1,114; ЗПМ=0,898; МАТ=1,201 НР (239 руб.): 90% от ФОТ (266 руб.) СП (226 руб.): 85% от ФОТ (266 руб.) | 1 т конструкций | 1.316 | 824.09 | 167.32 | 529.04 | 35.22 | 1085 | 220 | 696 | 46 | 18.25 | 24.02 | 2.57 | 3.38
Н | 1. 201-9002 | Конструкции стальные | т | 1 1,316
43 | ФССЦ-201-0756 | Стоимость м/к балок Территориальная поправка к базе 2001г ОЗП=0,898; ЭМ=1,114; ЗПМ=0,898; МАТ=1,201 | т | 1.316 | 9262.11 |  |  |  | 12189
44 | ФЕР13-03-004-26 | Окраска металлических огрунтованных поверхностей: эмалью ПФ-115 за 2 раза Территориальная поправка к базе 2001г ОЗП=0,898; ЭМ=1,114; ЗПМ=0,898; МАТ=1,201 КОЭФ. К ПОЗИЦИИ: ПЗ=2 (ОЗП=2; ЭМ=2 к расх.; ЗПМ=2; МАТ=2 к расх.; ТЗ=2; ТЗМ=2) НР (34 руб.): 90% от ФОТ (38 руб.) СП (27 руб.): 70% от ФОТ (38 руб.) | 100 м2 окрашиваемой поверхности | 0.61 | 751.89 | 62.39 | 13.86 | 0.18 | 459 | 38 | 8 |  | 7.66 | 4.67 | 0.02 | 0.01
Итого прямые затраты по разделу в ценах 2001г. | [8 empty] | 22934 | 398 | 958 | 68 |  | 46.5 |  | 5.26
Накладные расходы | [8 empty] | 433
Сметная прибыль | [8 empty] | 368
Итого по разделу 2 Комплексная эстакада участок "В-Г" | [8 empty] | 23735 |  |  |  |  | 46.5 |  | 5.26
ИТОГИ ПО СМЕТЕ:
Итого прямые затраты по смете в ценах 2001г. | [8 empty] | 80940 | 1937 | 3246 | 263 |  | 239.37 |  | 20.91
Накладные расходы | [8 empty] | 2153
Сметная прибыль | [8 empty] | 1605
Итого | [8 empty] | 84698 |  |  |  |  | 239.37 |  | 20.91
В том числе:
Материалы | [8 empty] | 75757
Машины и механизмы | [8 empty] | 3246
ФОТ | [8 empty] | 2200
Накладные расходы | [8 empty] | 2153
Сметная прибыль | [8 empty] | 1605
ВСЕГО по смете | [8 empty] | 84698 |  |  |  |  | 239.37 |  | 20.91
Составил: ___________________________Астреева И.В.
(должность, подпись, расшифровка)

## 5279 СМ-1 ЛС5
СОГЛАСОВАНО: | [11 empty] | УТВЕРЖДАЮ:
_________________ | [11 empty] | _________________
" _____ " ________________ 2011 г. | [11 empty] | "____" ______________2011 г.
ОАО "Приаргунскское производственное горно-химическое объединение". Рудник 8. Площадка ствола 14 РЭШ
(наименование стройки)
ЛОКАЛЬНЫЙ СМЕТНЫЙ РАСЧЕТ № 5279 СМ-1 ЛС-5
(локальная смета)
|  | на | Внутриплощадочые сети. Эстакада под трубопроводы 15В
(наименование работ и затрат, наименование объекта)
Основание: 5217-15-КС
|  |  | Сметная стоимость строительных работ _______________________________________________________________________________________________ | [5 empty] | ___________________________12,757 |  | тыс. руб.
|  |  | Средства на оплату труда _______________________________________________________________________________________________ | [5 empty] | ___________________________0,304 |  | тыс. руб.
|  |  | Сметная трудоемкость _______________________________________________________________________________________________ | [5 empty] | _______________________________________________________________________________________________33,69 |  | чел.час
Составлен в ценах 2001 г.
№ пп | Обоснование | Наименование | Ед. изм. | Кол. | Стоимость единицы, руб. |  |  |  | Общая стоимость, руб. |  |  |  | Т/з осн. раб.на ед. | Т/з осн. раб. Всего | Т/з мех. на ед. | Т/з мех. Всего
[5 empty] | Всего | В том числе |  |  | Всего | В том числе
[6 empty] | Осн.З/п | Эк.Маш | З/пМех |  | Осн.З/п | Эк.Маш | З/пМех
1 | 2 | 3 | 4 | 5 | 6 | 7 | 8 | 9 | 10 | 11 | 12 | 13 | 14 | 15 | 16 | 17
Раздел 1. Земляные работы
1 | ФЕР01-01-006-05 | Разработка грунта в котлованах объемом до 500 м3 экскаваторами с ковшом вместимостью 0,25 м3, группа грунтов: 2 Территориальная поправка к базе 2001г ОЗП=0,898; ЭМ=1,114; ЗПМ=0,898; МАТ=1,201 НР (1 руб.): 95% от ФОТ (1 руб.) СП (1 руб.): 50% от ФОТ (1 руб.) | 1000 м3 грунта | 0.002 | 4601.48 |  | 4601.48 | 614.59 | 9 |  | 9 | 1 |  |  | 59 | 0.12
2 | ФЕР01-02-057-02 | Разработка грунта вручную, группа грунтов: 2 Территориальная поправка к базе 2001г ОЗП=0,898; ЭМ=1,114; ЗПМ=0,898; МАТ=1,201 КОЭФ. К ПОЗИЦИИ: 3.187 Доработка вручную, зачистка дна и стенок с выкидкой грунта в котлованах и траншеях, разработанных механизированным способом ОЗП=1,2; ТЗ=1,2 НР (10 руб.): 80% от ФОТ (13 руб.) СП (6 руб.): 45% от ФОТ (13 руб.) | 100 м3 грунта | 0.01 | 1294.42 | 1294.42 |  |  | 13 | 13 |  |  | 184.8 | 1.85
3 | ФЕР01-02-061-02 | Засыпка вручную траншей, пазух котлованов и ям, группа грунтов: 2 Территориальная поправка к базе 2001г ОЗП=0,898; ЭМ=1,114; ЗПМ=0,898; МАТ=1,201 НР (6 руб.): 80% от ФОТ (7 руб.) СП (3 руб.): 45% от ФОТ (7 руб.) | 100 м3 грунта | 0.01 | 654.64 | 654.64 |  |  | 7 | 7 |  |  | 97.2 | 0.97
4 | ФЕР01-01-031-02 | Отталкивание лишнего грунта на 10 м бульдозерами группа грунтов 2 Территориальная поправка к базе 2001г ОЗП=0,898; ЭМ=1,114; ЗПМ=0,898; МАТ=1,201 НР 95% от ФОТ СП 50% от ФОТ | 1000 м3 грунта | 0.002 | 1154.45 |  | 1154.45 | 142.24 | 2 |  | 2 |  |  |  | 11 | 0.02
Итого прямые затраты по разделу в ценах 2001г. | [8 empty] | 31 | 20 | 11 | 1 |  | 2.82 |  | 0.14
Накладные расходы | [8 empty] | 17
Сметная прибыль | [8 empty] | 10
Итого по разделу 1 Земляные работы | [8 empty] | 58 |  |  |  |  | 2.82 |  | 0.14
Раздел 2. Фундаменты
5 | ФЕР08-01-002-01 | Подготовка из ПГС 54,73 = 126,72 - 1,2 x 59,99 Территориальная поправка к базе 2001г ОЗП=0,898; ЭМ=1,114; ЗПМ=0,898; МАТ=1,201 НР (16 руб.): 122% от ФОТ (13 руб.) СП (10 руб.): 80% от ФОТ (13 руб.) | 1 м3 основания | 0.65 | 56.94 | 16.87 | 39.64 | 2.73 | 37 | 11 | 26 | 2 | 2.3 | 1.5 | 0.29 | 0.19
6 | ФССЦ-408-0200 | Смесь песчано-гравийная природная Территориальная поправка к базе 2001г ОЗП=0,898; ЭМ=1,114; ЗПМ=0,898; МАТ=1,201 | м3 | 0.806 | 72.06 |  |  |  | 58
7 | ФЕР06-01-001-06 | Устройство фундаментных плит железобетонных плоских ПЖ-4, бетон кл. В15 79 365,05 = 98 010,05 - 3,3 x 5 650,00 Территориальная поправка к базе 2001г ОЗП=0,898; ЭМ=1,114; ЗПМ=0,898; МАТ=1,201 НР (104 руб.): 105% от ФОТ (99 руб.) СП (64 руб.): 65% от ФОТ (99 руб.) | 100 м3 бетона, бутобетона и железобетона в деле | 0.02 | 93532.83 | 4673.02 | 2661.37 | 314.51 | 1871 | 93 | 53 | 6 | 610.06 | 12.2 | 26.02 | 0.52
8 | ФССЦ-204-0004 | Горячекатаная арматурная сталь гладкая класса А-I, диаметром: 12 мм Территориальная поправка к базе 2001г ОЗП=0,898; ЭМ=1,114; ЗПМ=0,898; МАТ=1,201 | т | 0.008 | 7817.01 |  |  |  | 63
9 | ФССЦ-204-0022 | Горячекатаная арматурная сталь периодического профиля класса: А-III, диаметром 12 мм Территориальная поправка к базе 2001г ОЗП=0,898; ЭМ=1,114; ЗПМ=0,898; МАТ=1,201 | т | 0.094 | 9604.67 |  |  |  | 903
10 | ФССЦ-204-0037 | Надбавки к ценам заготовок за сборку и сварку каркасов и сеток: плоских, диаметром 12 мм Территориальная поправка к базе 2001г ОЗП=0,898; ЭМ=1,114; ЗПМ=0,898; МАТ=1,201 | т | 0.102 | 1605.56 |  |  |  | 164
11 | ФЕР06-01-015-09 | Установка закладных деталей весом: более 20 кг, МН-1 Территориальная поправка к базе 2001г ОЗП=0,898; ЭМ=1,114; ЗПМ=0,898; МАТ=1,201 НР (28 руб.): 105% от ФОТ (27 руб.) СП (18 руб.): 65% от ФОТ (27 руб.) | 1 т | 0.15 | 8383.46 | 177.56 | 39.1 | 1.82 | 1258 | 27 | 6 |  | 21.8 | 3.27 | 0.15 | 0.02
12 | ФЕР08-01-003-07 | Гидроизоляция боковая обмазочная битумная в 2 слоя по выровненной поверхности бутовой кладки, кирпичу, бетону Территориальная поправка к базе 2001г ОЗП=0,898; ЭМ=1,114; ЗПМ=0,898; МАТ=1,201 НР (9 руб.): 122% от ФОТ (7 руб.) СП (6 руб.): 80% от ФОТ (7 руб.) | 100 м2 изолируемой поверхности | 0.04 | 1344.71 | 181.05 | 84.59 |  | 54 | 7 | 3 |  | 21.2 | 0.85
13 | ФЕР13-03-004-26 | Окраска металлических огрунтованных поверхностей: эмалью ПФ-115 за 2 раза Территориальная поправка к базе 2001г ОЗП=0,898; ЭМ=1,114; ЗПМ=0,898; МАТ=1,201 КОЭФ. К ПОЗИЦИИ: ПЗ=2 (ОЗП=2; ЭМ=2 к расх.; ЗПМ=2; МАТ=2 к расх.; ТЗ=2; ТЗМ=2) НР (2 руб.): 90% от ФОТ (2 руб.) СП (1 руб.): 70% от ФОТ (2 руб.) | 100 м2 окрашиваемой поверхности | 0.03 | 751.9 | 62.4 | 13.86 | 0.18 | 23 | 2 |  |  | 7.66 | 0.23 | 0.02
Итого прямые затраты по разделу в ценах 2001г. | [8 empty] | 4431 | 140 | 88 | 8 |  | 18.05 |  | 0.73
Накладные расходы | [8 empty] | 158
Сметная прибыль | [8 empty] | 99
Итого по разделу 2 Фундаменты | [8 empty] | 4688 |  |  |  |  | 18.05 |  | 0.73
Раздел 3. Металлоконструкции
14 | ФЕР09-03-002-01 | Монтаж стоек СТ3 Территориальная поправка к базе 2001г ОЗП=0,898; ЭМ=1,114; ЗПМ=0,898; МАТ=1,201 НР (37 руб.): 90% от ФОТ (41 руб.) СП (35 руб.): 85% от ФОТ (41 руб.) | 1 т конструкций | 0.374 | 436.24 | 86.31 | 300.72 | 23.33 | 163 | 32 | 112 | 9 | 10.47 | 3.92 | 1.91 | 0.71
Н | 1. 201-9002 | Конструкции стальные | т | 1 0,374
15 | ФССЦ-201-0756 | Стоимость м/к стоек СТ3 Территориальная поправка к базе 2001г ОЗП=0,898; ЭМ=1,114; ЗПМ=0,898; МАТ=1,201 | т | 0.374 | 9262.11 |  |  |  | 3464
16 | ФЕР09-03-002-12 | Монтаж балок Б1 из двутавра 30Б1 Территориальная поправка к базе 2001г ОЗП=0,898; ЭМ=1,114; ЗПМ=0,898; МАТ=1,201 НР (72 руб.): 90% от ФОТ (80 руб.) СП (68 руб.): 85% от ФОТ (80 руб.) | 1 т конструкций | 0.395 | 824.09 | 167.32 | 529.04 | 35.22 | 326 | 66 | 209 | 14 | 18.25 | 7.21 | 2.57 | 1.02
Н | 1. 201-9002 | Конструкции стальные | т | 1 0,395
17 | ФССЦ-201-0756 | Стоимость м/к балок Б1 Территориальная поправка к базе 2001г ОЗП=0,898; ЭМ=1,114; ЗПМ=0,898; МАТ=1,201 | т | 0.395 | 9262.11 |  |  |  | 3659
18 | ФЕР13-03-004-26 | Окраска металлических огрунтованных поверхностей: эмалью ПФ-115 за 2 раза Территориальная поправка к базе 2001г ОЗП=0,898; ЭМ=1,114; ЗПМ=0,898; МАТ=1,201 КОЭФ. К ПОЗИЦИИ: ПЗ=2 (ОЗП=2; ЭМ=2 к расх.; ЗПМ=2; МАТ=2 к расх.; ТЗ=2; ТЗМ=2) НР (13 руб.): 90% от ФОТ (14 руб.) СП (10 руб.): 70% от ФОТ (14 руб.) | 100 м2 окрашиваемой поверхности | 0.22 | 751.9 | 62.4 | 13.86 | 0.18 | 165 | 14 | 3 |  | 7.66 | 1.69 | 0.02
Итого прямые затраты по разделу в ценах 2001г. | [8 empty] | 7777 | 112 | 324 | 23 |  | 12.82 |  | 1.73
Накладные расходы | [8 empty] | 122
Сметная прибыль | [8 empty] | 113
Итого по разделу 3 Металлоконструкции | [8 empty] | 8012 |  |  |  |  | 12.82 |  | 1.73
ИТОГИ ПО СМЕТЕ:
Итого прямые затраты по смете в ценах 2001г. | [8 empty] | 12239 | 272 | 423 | 32 |  | 33.69 |  | 2.6
Накладные расходы | [8 empty] | 296
Сметная прибыль | [8 empty] | 222
Итого | [8 empty] | 12757 |  |  |  |  | 33.69 |  | 2.6
В том числе:
Материалы | [8 empty] | 11544
Машины и механизмы | [8 empty] | 423
ФОТ | [8 empty] | 304
Накладные расходы | [8 empty] | 296
Сметная прибыль | [8 empty] | 222
ВСЕГО по смете | [8 empty] | 12757 |  |  |  |  | 33.69 |  | 2.6
Составил: ___________________________Астреева И.В.
(должность, подпись, расшифровка)
Проверил: ___________________________Ильина Л.А.
(должность, подпись, расшифровка)

## 5217 СМ-33 ЛС1
СОГЛАСОВАНО: | [11 empty] | УТВЕРЖДАЮ:
_________________ | [11 empty] | _________________
" _____ " ________________ 201_ г. | [11 empty] | "____" ______________201_ г.
ОАО "Приаргунское горно-химическое объединение". Рудник 8.
(наименование стройки)
ЛОКАЛЬНЫЙ СМЕТНЫЙ РАСЧЕТ № 5217 СМ-33 ЛС1
(локальная смета)
|  | на | Покрытие площадки, Площадка ствола 14 РЭШ
(наименование работ и затрат, наименование объекта)
Основание: 5217-ГП1 л,5, 10, 11, 14
|  |  | Сметная стоимость строительных работ _______________________________________________________________________________________________ | [5 empty] | ___________________________6451,299 |  | тыс. руб.
|  |  | Средства на оплату труда _______________________________________________________________________________________________ | [5 empty] | ___________________________94,934 |  | тыс. руб.
|  |  | Сметная трудоемкость _______________________________________________________________________________________________ | [5 empty] | _______________________________________________________________________________________________8992,47 |  | чел.час
Составлен в ценах 2001 г.
№ пп | Обоснование | Наименование | Ед. изм. | Кол. | Стоимость единицы, руб. |  |  |  | Общая стоимость, руб. |  |  |  | Т/з осн. раб.на ед. | Т/з осн. раб. Всего | Т/з мех. на ед. | Т/з мех. Всего
[5 empty] | Всего | В том числе |  |  | Всего | В том числе
[6 empty] | Осн.З/п | Эк.Маш | З/пМех |  | Осн.З/п | Эк.Маш | З/пМех
1 | 2 | 3 | 4 | 5 | 6 | 7 | 8 | 9 | 10 | 11 | 12 | 13 | 14 | 15 | 16 | 17
Раздел 1. Тип 1
1 | ФЕР27-04-001-02 | Устройство подстилающих и выравнивающих слоев оснований: из песчано-гравийной смеси толщ. 0,25м Территориальная поправка к базе 2001г ОЗП=0,898; ЭМ=1,114; ЗПМ=0,898; МАТ=1,201 НР (501 руб.): 142% от ФОТ (353 руб.) СП (335 руб.): 95% от ФОТ (353 руб.) | 100 м3 материала основания (в плотном теле) | 1.25 | 2627.62 | 113.21 | 2493.9 | 168.77 | 3285 | 142 | 3117 | 211 | 15.72 | 19.65 | 14.81 | 18.51
| 1. 408-0200 | Смесь песчано-гравийная природная | м3 | 0 | 60
2 | ФССЦ-408-0200 | Смесь песчано-гравийная природная Территориальная поправка к базе 2001г ОЗП=0,898; ЭМ=1,114; ЗПМ=0,898; МАТ=1,201 | м3 | 152.5 | 72.06 |  |  |  | 10989
3 | ФЕР27-04-001-04 | Устройство подстилающих и выравнивающих слоев оснований: из щебня толщ. 0,14м Территориальная поправка к базе 2001г ОЗП=0,898; ЭМ=1,114; ЗПМ=0,898; МАТ=1,201 НР (426 руб.): 142% от ФОТ (300 руб.) СП (285 руб.): 95% от ФОТ (300 руб.) | 100 м3 материала основания (в плотном теле) | 0.7 | 3918.44 | 175.74 | 3722.19 | 252.32 | 2743 | 123 | 2606 | 177 | 24.19 | 16.93 | 20.6 | 14.42
| 1. 408-9080 | Щебень | м3 | 0
4 | ФССЦ-408-0239 | Щебень марки 800 фракция 20-40 мм Территориальная поправка к базе 2001г ОЗП=0,898; ЭМ=1,114; ЗПМ=0,898; МАТ=1,201 | м3 | 88.2 | 130.19 |  |  |  | 11483
5 | ФЕР27-04-001-01 | Устройство подстилающих и выравнивающих слоев оснований: из песка толщ. 0,03м, пропитанных битумом Территориальная поправка к базе 2001г ОЗП=0,898; ЭМ=1,114; ЗПМ=0,898; МАТ=1,201 НР (58 руб.): 142% от ФОТ (41 руб.) СП (39 руб.): 95% от ФОТ (41 руб.) | 100 м3 материала основания (в плотном теле) | 0.15 | 2515.97 | 113.21 | 2388.1 | 159.42 | 377 | 17 | 358 | 24 | 15.72 | 2.36 | 13.88 | 2.08
| 1. 408-9040 | Песок для строительных работ природный | м3 | 0
6 | ФССЦ-408-0124 | Песок природный для строительных: работ мелкий Территориальная поправка к базе 2001г ОЗП=0,898; ЭМ=1,114; ЗПМ=0,898; МАТ=1,201 | м3 | 16.5 | 72.05 |  |  |  | 1189
7 | ФЕР27-06-026-01 | Пропитка битумом Территориальная поправка к базе 2001г ОЗП=0,898; ЭМ=1,114; ЗПМ=0,898; МАТ=1,201 НР (16 руб.): 142% от ФОТ (11 руб.) СП (10 руб.): 95% от ФОТ (11 руб.) | 1 т | 1.545 | 1884.32 |  | 44.11 | 6.88 | 2911 |  | 68 | 11 |  |  | 0.66 | 1.02
8 | ФЕР27-06-002-17 | Устройство нижнего слоя цементобетонных покрытий средствами малой механизации, толщина слоя 20 см (требуется 30см), бетон кл. В20, F100 161 757,26 = 211 270,10 + 204 x (635,29 - 878,00) Территориальная поправка к базе 2001г ОЗП=0,898; ЭМ=1,114; ЗПМ=0,898; МАТ=1,201 НР (2212 руб.): 142% от ФОТ (1558 руб.) СП (1480 руб.): 95% от ФОТ (1558 руб.) | 1000 м2 покрытия | 0.5 | 193033.35 | 2615.52 | 4540.53 | 499.4 | 96517 | 1308 | 2270 | 250 | 344.28 | 172.14 | 48.15 | 24.08
| 1. 204-9001 | Арматура | т | 0
9 | ФЕР27-06-002-18 | На каждый 1 см изменения толщины слоя добавлять к расценке 27-06-002-17 7 584,89 = 10 060,53 + 10,2 x (635,29 - 878,00) Территориальная поправка к базе 2001г ОЗП=0,898; ЭМ=1,114; ЗПМ=0,898; МАТ=1,201 КОЭФ. К ПОЗИЦИИ: ПЗ=10 (ОЗП=10; ЭМ=10 к расх.; ЗПМ=10; МАТ=10 к расх.; ТЗ=10; ТЗМ=10) НР (417 руб.): 142% от ФОТ (294 руб.) СП (279 руб.): 95% от ФОТ (294 руб.) | 1000 м2 покрытия | 0.5 | 90899.18 | 462.65 | 502.53 | 126.89 | 45450 | 231 | 251 | 63 | 60.9 | 30.45 | 12.1 | 6.05
| 1. 204-9001 | Арматура | т | 0
10 | ФЕР27-06-002-17 | Устройство верхнего слоя цементобетонных покрытий средствами малой механизации, толщина слоя 20 см (требуется 7см), бетон кл. В30, F200 Территориальная поправка к базе 2001г ОЗП=0,898; ЭМ=1,114; ЗПМ=0,898; МАТ=1,201 НР (2212 руб.): 142% от ФОТ (1558 руб.) СП (1480 руб.): 95% от ФОТ (1558 руб.) | 1000 м2 покрытия | 0.5 | 252498.27 | 2615.52 | 4540.53 | 499.4 | 126249 | 1308 | 2270 | 250 | 344.28 | 172.14 | 48.15 | 24.08
| 1. 204-9001 | Арматура | т | 0
11 | ФЕР27-06-002-18 | На каждый 1 см изменения толщины слоя исключить из расценки 27-06-002-17 Территориальная поправка к базе 2001г ОЗП=0,898; ЭМ=1,114; ЗПМ=0,898; МАТ=1,201 КОЭФ. К ПОЗИЦИИ: ПЗ=13 (ОЗП=13; ЭМ=13 к расх.; ЗПМ=13; МАТ=13 к расх.; ТЗ=13; ТЗМ=13) НР (-544 руб.): 142% от ФОТ (-383 руб.) СП (-364 руб.): 95% от ФОТ (-383 руб.) | 1000 м2 покрытия | -0.5 | 156821.1 | 601.45 | 653.28 | 164.95 | -78411 | -301 | -327 | -82 | 79.17 | -39.58 | 15.73 | -7.86
| 1. 204-9001 | Арматура | т | 0
12 | ФЕР27-06-009-01 | Укладка металлической сетки в цементобетонное дорожное покрытие Территориальная поправка к базе 2001г ОЗП=0,898; ЭМ=1,114; ЗПМ=0,898; МАТ=1,201 НР (72 руб.): 142% от ФОТ (51 руб.) СП (48 руб.): 95% от ФОТ (51 руб.) | 1000 м2 покрытия | 0.5 | 118.71 | 101.24 | 17.47 | 0.85 | 59 | 51 | 8 |  | 12.43 | 6.22 | 0.07 | 0.04
| 1. 204-9182 | Сетка сварная из холоднотянутой проволоки 5 мм | т | 0
13 | ФССЦ-204-0021 | Горячекатаная арматурная сталь периодического профиля класса: А-III, диаметром 10 мм Территориальная поправка к базе 2001г ОЗП=0,898; ЭМ=1,114; ЗПМ=0,898; МАТ=1,201 | т | 3.085 | 9624.99 |  |  |  | 29693
14 | ФССЦ-204-0036 | Надбавки к ценам заготовок за сборку и сварку каркасов и сеток: плоских, диаметром 10 мм Территориальная поправка к базе 2001г ОЗП=0,898; ЭМ=1,114; ЗПМ=0,898; МАТ=1,201 | т | 3.085 | 1704.34 |  |  |  | 5258
15 | ФЕР27-06-020-06 | Устройство покрытия толщиной 4 см (требуется 10см) из горячих асфальтобетонных смесей пористых среднезернистых, плотность каменных материалов: 2,5-2,9 т/м3 Территориальная поправка к базе 2001г ОЗП=0,898; ЭМ=1,114; ЗПМ=0,898; МАТ=1,201 НР (402 руб.): 142% от ФОТ (283 руб.) СП (269 руб.): 95% от ФОТ (283 руб.) | 1000 м2 покрытия | 0.5 | 53235.02 | 330.87 | 2651.6 | 235.39 | 26618 | 165 | 1326 | 118 | 38.3 | 19.15 | 19.05 | 9.53
16 | ФЕР27-06-021-06 | На каждые 0,5 см изменения толщины покрытия добавлять : к расценке 27-06-020-06 Территориальная поправка к базе 2001г ОЗП=0,898; ЭМ=1,114; ЗПМ=0,898; МАТ=1,201 КОЭФ. К ПОЗИЦИИ: ПЗ=12 (ОЗП=12; ЭМ=12 к расх.; ЗПМ=12; МАТ=12 к расх.; ТЗ=12; ТЗМ=12) НР (7 руб.): 142% от ФОТ (5 руб.) СП (5 руб.): 95% от ФОТ (5 руб.) | 1000 м2 покрытия | 0.5 | 75605.77 | 9.38 | 39.03 |  | 37803 | 5 | 20 |  | 1.08 | 0.54
Материалы для деформационного шва в покрытии тип 1
17 | ФССЦ-204-0015 | Горячекатаная арматурная сталь периодического профиля класса: А-II, диаметром 20-22 мм Территориальная поправка к базе 2001г ОЗП=0,898; ЭМ=1,114; ЗПМ=0,898; МАТ=1,201 | т | 0.253 | 6785.65 |  |  |  | 1717
18 | ФССЦ-204-0004 | Горячекатаная арматурная сталь гладкая класса А-I, диаметром: 12 мм Территориальная поправка к базе 2001г ОЗП=0,898; ЭМ=1,114; ЗПМ=0,898; МАТ=1,201 | т | 0.755 | 7817.01 |  |  |  | 5902
19 | ФССЦ-204-0037 | Надбавки к ценам заготовок за сборку и сварку каркасов и сеток: плоских, диаметром 12 мм Территориальная поправка к базе 2001г ОЗП=0,898; ЭМ=1,114; ЗПМ=0,898; МАТ=1,201 | т | 0.755 | 1605.56 |  |  |  | 1212
20 | ФССЦ-204-0040 | Надбавки к ценам заготовок за сборку и сварку каркасов и сеток: плоских, диаметром 20-22 мм Территориальная поправка к базе 2001г ОЗП=0,898; ЭМ=1,114; ЗПМ=0,898; МАТ=1,201 | т | 0.253 | 1191.54 |  |  |  | 301
21 | ФССЦ-102-0049 | Доски обрезные хвойных пород длиной: 4-6,5 м, шириной 75-150, мм толщиной 19-22 мм, III сорта Территориальная поправка к базе 2001г ОЗП=0,898; ЭМ=1,114; ЗПМ=0,898; МАТ=1,201 | м3 | 0.544 | 1491.88 |  |  |  | 812
22 | ФССЦ-101-0306 | Резиновый колпачек Территориальная поправка к базе 2001г ОЗП=0,898; ЭМ=1,114; ЗПМ=0,898; МАТ=1,201 | кг | 13.09 | 40.71 |  |  |  | 533
Итого прямые затраты по разделу в ценах 2001г. | [8 empty] | 332690 | 3049 | 11967 | 1022 |  | 400 |  | 91.95
Накладные расходы | [8 empty] | 5781
Сметная прибыль | [8 empty] | 3867
Итого | [8 empty] | 342338 |  |  |  |  | 400 |  | 91.95
В том числе:
Материалы | [8 empty] | 317674
Машины и механизмы | [8 empty] | 11967
ФОТ | [8 empty] | 4071
Накладные расходы | [8 empty] | 5781
Сметная прибыль | [8 empty] | 3867
Итого по разделу 1 Тип 1 | [8 empty] | 342338 |  |  |  |  | 400 |  | 91.95
Раздел 2. Тип 2
23 | ФЕР27-04-001-02 | Устройство подстилающих и выравнивающих слоев оснований: из песчано-гравийной смеси толщ. 0,37м Территориальная поправка к базе 2001г ОЗП=0,898; ЭМ=1,114; ЗПМ=0,898; МАТ=1,201 НР (740 руб.): 142% от ФОТ (521 руб.) СП (495 руб.): 95% от ФОТ (521 руб.) | 100 м3 материала основания (в плотном теле) | 1.85 | 2627.62 | 113.21 | 2493.9 | 168.77 | 4861 | 209 | 4614 | 312 | 15.72 | 29.08 | 14.81 | 27.4
| 1. 408-0200 | Смесь песчано-гравийная природная | м3 | 0 | 60
24 | ФССЦ-408-0200 | Смесь песчано-гравийная природная Территориальная поправка к базе 2001г ОЗП=0,898; ЭМ=1,114; ЗПМ=0,898; МАТ=1,201 | м3 | 225.7 | 72.06 |  |  |  | 16264
25 | ФЕР27-04-001-04 | Устройство подстилающих и выравнивающих слоев оснований: из щебня толщ. 0,14м Территориальная поправка к базе 2001г ОЗП=0,898; ЭМ=1,114; ЗПМ=0,898; МАТ=1,201 НР (426 руб.): 142% от ФОТ (300 руб.) СП (285 руб.): 95% от ФОТ (300 руб.) | 100 м3 материала основания (в плотном теле) | 0.7 | 3918.44 | 175.74 | 3722.19 | 252.32 | 2743 | 123 | 2606 | 177 | 24.19 | 16.93 | 20.6 | 14.42
| 1. 408-9080 | Щебень | м3 | 0
26 | ФССЦ-408-0239 | Щебень марки 800 фракция 20-40 мм Территориальная поправка к базе 2001г ОЗП=0,898; ЭМ=1,114; ЗПМ=0,898; МАТ=1,201 | м3 | 88.2 | 130.19 |  |  |  | 11483
27 | ФЕР27-04-001-01 | Устройство подстилающих и выравнивающих слоев оснований: из песка толщ. 0,03м, пропитанных битумом Территориальная поправка к базе 2001г ОЗП=0,898; ЭМ=1,114; ЗПМ=0,898; МАТ=1,201 НР (58 руб.): 142% от ФОТ (41 руб.) СП (39 руб.): 95% от ФОТ (41 руб.) | 100 м3 материала основания (в плотном теле) | 0.15 | 2515.97 | 113.21 | 2388.1 | 159.42 | 377 | 17 | 358 | 24 | 15.72 | 2.36 | 13.88 | 2.08
| 1. 408-9040 | Песок для строительных работ природный | м3 | 0
28 | ФССЦ-408-0124 | Песок природный для строительных: работ мелкий Территориальная поправка к базе 2001г ОЗП=0,898; ЭМ=1,114; ЗПМ=0,898; МАТ=1,201 | м3 | 16.5 | 72.05 |  |  |  | 1189
29 | ФЕР27-06-026-01 | Пропитка битумом Территориальная поправка к базе 2001г ОЗП=0,898; ЭМ=1,114; ЗПМ=0,898; МАТ=1,201 НР (16 руб.): 142% от ФОТ (11 руб.) СП (10 руб.): 95% от ФОТ (11 руб.) | 1 т | 1.545 | 1884.32 |  | 44.11 | 6.88 | 2911 |  | 68 | 11 |  |  | 0.66 | 1.02
30 | ФЕР27-06-002-17 | Устройство нижнего слоя цементобетонных покрытий средствами малой механизации, толщина слоя 20 см (требуется 18см), бетон кл. В20, F100 161 757,26 = 211 270,10 + 204 x (635,29 - 878,00) Территориальная поправка к базе 2001г ОЗП=0,898; ЭМ=1,114; ЗПМ=0,898; МАТ=1,201 НР (2212 руб.): 142% от ФОТ (1558 руб.) СП (1480 руб.): 95% от ФОТ (1558 руб.) | 1000 м2 покрытия | 0.5 | 193033.35 | 2615.52 | 4540.53 | 499.4 | 96517 | 1308 | 2270 | 250 | 344.28 | 172.14 | 48.15 | 24.08
| 1. 204-9001 | Арматура | т | 0
31 | ФЕР27-06-002-18 | На каждый 1 см изменения толщины слоя исключить из расценки 27-06-002-17 7 584,89 = 10 060,53 + 10,2 x (635,29 - 878,00) Территориальная поправка к базе 2001г ОЗП=0,898; ЭМ=1,114; ЗПМ=0,898; МАТ=1,201 КОЭФ. К ПОЗИЦИИ: ПЗ=2 (ОЗП=2; ЭМ=2 к расх.; ЗПМ=2; МАТ=2 к расх.; ТЗ=2; ТЗМ=2) НР (-84 руб.): 142% от ФОТ (-59 руб.) СП (-56 руб.): 95% от ФОТ (-59 руб.) | 1000 м2 покрытия | -0.5 | 18179.84 | 92.53 | 100.51 | 25.38 | -9090 | -46 | -50 | -13 | 12.18 | -6.09 | 2.42 | -1.21
| 1. 204-9001 | Арматура | т | 0
32 | ФЕР27-06-002-17 | Устройство верхнего слоя цементобетонных покрытий средствами малой механизации, толщина слоя 20 см (требуется 7см), бетон кл. В30, F200 Территориальная поправка к базе 2001г ОЗП=0,898; ЭМ=1,114; ЗПМ=0,898; МАТ=1,201 НР (2212 руб.): 142% от ФОТ (1558 руб.) СП (1480 руб.): 95% от ФОТ (1558 руб.) | 1000 м2 покрытия | 0.5 | 252498.27 | 2615.52 | 4540.53 | 499.4 | 126249 | 1308 | 2270 | 250 | 344.28 | 172.14 | 48.15 | 24.08
| 1. 204-9001 | Арматура | т | 0
33 | ФЕР27-06-002-18 | На каждый 1 см изменения толщины слоя исключить из расценки 27-06-002-17 Территориальная поправка к базе 2001г ОЗП=0,898; ЭМ=1,114; ЗПМ=0,898; МАТ=1,201 КОЭФ. К ПОЗИЦИИ: ПЗ=13 (ОЗП=13; ЭМ=13 к расх.; ЗПМ=13; МАТ=13 к расх.; ТЗ=13; ТЗМ=13) НР (-544 руб.): 142% от ФОТ (-383 руб.) СП (-364 руб.): 95% от ФОТ (-383 руб.) | 1000 м2 покрытия | -0.5 | 156821.1 | 601.45 | 653.28 | 164.95 | -78411 | -301 | -327 | -82 | 79.17 | -39.58 | 15.73 | -7.86
| 1. 204-9001 | Арматура | т | 0
34 | ФЕР27-06-009-01 | Укладка металлической сетки в цементобетонное дорожное покрытие Территориальная поправка к базе 2001г ОЗП=0,898; ЭМ=1,114; ЗПМ=0,898; МАТ=1,201 НР (72 руб.): 142% от ФОТ (51 руб.) СП (48 руб.): 95% от ФОТ (51 руб.) | 1000 м2 покрытия | 0.5 | 118.71 | 101.24 | 17.47 | 0.85 | 59 | 51 | 8 |  | 12.43 | 6.22 | 0.07 | 0.04
| 1. 204-9182 | Сетка сварная из холоднотянутой проволоки 5 мм | т | 0
35 | ФССЦ-204-0021 | Горячекатаная арматурная сталь периодического профиля класса: А-III, диаметром 10 мм Территориальная поправка к базе 2001г ОЗП=0,898; ЭМ=1,114; ЗПМ=0,898; МАТ=1,201 | т | 3.085 | 9624.99 |  |  |  | 29693
36 | ФССЦ-204-0036 | Надбавки к ценам заготовок за сборку и сварку каркасов и сеток: плоских, диаметром 10 мм Территориальная поправка к базе 2001г ОЗП=0,898; ЭМ=1,114; ЗПМ=0,898; МАТ=1,201 | т | 3.085 | 1704.34 |  |  |  | 5258
37 | ФЕР27-06-020-06 | Устройство покрытия толщиной 4 см (требуется 10см) из горячих асфальтобетонных смесей пористых среднезернистых, плотность каменных материалов: 2,5-2,9 т/м3 Территориальная поправка к базе 2001г ОЗП=0,898; ЭМ=1,114; ЗПМ=0,898; МАТ=1,201 НР (402 руб.): 142% от ФОТ (283 руб.) СП (269 руб.): 95% от ФОТ (283 руб.) | 1000 м2 покрытия | 0.5 | 53235.02 | 330.87 | 2651.6 | 235.39 | 26618 | 165 | 1326 | 118 | 38.3 | 19.15 | 19.05 | 9.53
38 | ФЕР27-06-021-06 | На каждые 0,5 см изменения толщины покрытия добавлять : к расценке 27-06-020-06 Территориальная поправка к базе 2001г ОЗП=0,898; ЭМ=1,114; ЗПМ=0,898; МАТ=1,201 КОЭФ. К ПОЗИЦИИ: ПЗ=12 (ОЗП=12; ЭМ=12 к расх.; ЗПМ=12; МАТ=12 к расх.; ТЗ=12; ТЗМ=12) НР (7 руб.): 142% от ФОТ (5 руб.) СП (5 руб.): 95% от ФОТ (5 руб.) | 1000 м2 покрытия | 0.5 | 75605.77 | 9.38 | 39.03 |  | 37803 | 5 | 20 |  | 1.08 | 0.54
Материалы для деформационного шва в покрытии тип 2
39 | ФССЦ-204-0015 | Горячекатаная арматурная сталь периодического профиля класса: А-II, диаметром 20-22 мм Территориальная поправка к базе 2001г ОЗП=0,898; ЭМ=1,114; ЗПМ=0,898; МАТ=1,201 | т | 0.507 | 6785.65 |  |  |  | 3440
40 | ФССЦ-204-0004 | Горячекатаная арматурная сталь гладкая класса А-I, диаметром: 12 мм Территориальная поправка к базе 2001г ОЗП=0,898; ЭМ=1,114; ЗПМ=0,898; МАТ=1,201 | т | 1.425 | 7817.01 |  |  |  | 11139
41 | ФССЦ-204-0037 | Надбавки к ценам заготовок за сборку и сварку каркасов и сеток: плоских, диаметром 12 мм Территориальная поправка к базе 2001г ОЗП=0,898; ЭМ=1,114; ЗПМ=0,898; МАТ=1,201 | т | 1.425 | 1605.56 |  |  |  | 2288
42 | ФССЦ-204-0040 | Надбавки к ценам заготовок за сборку и сварку каркасов и сеток: плоских, диаметром 20-22 мм Территориальная поправка к базе 2001г ОЗП=0,898; ЭМ=1,114; ЗПМ=0,898; МАТ=1,201 | т | 0.507 | 1191.54 |  |  |  | 604
43 | ФССЦ-102-0049 | Доски обрезные хвойных пород длиной: 4-6,5 м, шириной 75-150, мм толщиной 19-22 мм, III сорта Территориальная поправка к базе 2001г ОЗП=0,898; ЭМ=1,114; ЗПМ=0,898; МАТ=1,201 | м3 | 1.088 | 1491.88 |  |  |  | 1623
44 | ФССЦ-101-0306 | Резиновый колпачек Территориальная поправка к базе 2001г ОЗП=0,898; ЭМ=1,114; ЗПМ=0,898; МАТ=1,201 | кг | 26.18 | 40.71 |  |  |  | 1066
Итого прямые затраты по разделу в ценах 2001г. | [8 empty] | 294684 | 2839 | 13163 | 1047 |  | 372.89 |  | 93.58
Накладные расходы | [8 empty] | 5518
Сметная прибыль | [8 empty] | 3692
Итого | [8 empty] | 303894 |  |  |  |  | 372.89 |  | 93.58
В том числе:
Материалы | [8 empty] | 278682
Машины и механизмы | [8 empty] | 13163
ФОТ | [8 empty] | 3886
Накладные расходы | [8 empty] | 5518
Сметная прибыль | [8 empty] | 3692
Итого по разделу 2 Тип 2 | [8 empty] | 303894 |  |  |  |  | 372.89 |  | 93.58
Раздел 3. Тип 3
45 | ФЕР27-04-001-02 | Устройство подстилающих и выравнивающих слоев оснований: из песчано-гравийной смеси толщ. 0,25м Территориальная поправка к базе 2001г ОЗП=0,898; ЭМ=1,114; ЗПМ=0,898; МАТ=1,201 НР (4124 руб.): 142% от ФОТ (2904 руб.) СП (2759 руб.): 95% от ФОТ (2904 руб.) | 100 м3 материала основания (в плотном теле) | 10.3 | 2627.62 | 113.21 | 2493.9 | 168.77 | 27064 | 1166 | 25687 | 1738 | 15.72 | 161.92 | 14.81 | 152.54
| 1. 408-0200 | Смесь песчано-гравийная природная | м3 | 0 | 60
46 | ФССЦ-408-0200 | Смесь песчано-гравийная природная Территориальная поправка к базе 2001г ОЗП=0,898; ЭМ=1,114; ЗПМ=0,898; МАТ=1,201 | м3 | 1256.6 | 72.06 |  |  |  | 90551
47 | ФЕР27-04-001-04 | Устройство подстилающих и выравнивающих слоев оснований: из щебня толщ. 0,14м Территориальная поправка к базе 2001г ОЗП=0,898; ЭМ=1,114; ЗПМ=0,898; МАТ=1,201 НР (3506 руб.): 142% от ФОТ (2469 руб.) СП (2346 руб.): 95% от ФОТ (2469 руб.) | 100 м3 материала основания (в плотном теле) | 5.768 | 3918.44 | 175.74 | 3722.19 | 252.32 | 22602 | 1014 | 21470 | 1455 | 24.19 | 139.53 | 20.6 | 118.82
| 1. 408-9080 | Щебень | м3 | 0
48 | ФССЦ-408-0239 | Щебень марки 800 фракция 20-40 мм Территориальная поправка к базе 2001г ОЗП=0,898; ЭМ=1,114; ЗПМ=0,898; МАТ=1,201 | м3 | 726.768 | 130.19 |  |  |  | 94618
49 | ФЕР27-04-001-01 | Устройство подстилающих и выравнивающих слоев оснований: из песка толщ. 0,03м, пропитанных битумом Территориальная поправка к базе 2001г ОЗП=0,898; ЭМ=1,114; ЗПМ=0,898; МАТ=1,201 НР (479 руб.): 142% от ФОТ (337 руб.) СП (320 руб.): 95% от ФОТ (337 руб.) | 100 м3 материала основания (в плотном теле) | 1.236 | 2515.97 | 113.21 | 2388.1 | 159.42 | 3110 | 140 | 2952 | 197 | 15.72 | 19.43 | 13.88 | 17.16
| 1. 408-9040 | Песок для строительных работ природный | м3 | 0
50 | ФССЦ-408-0124 | Песок природный для строительных работ мелкий Территориальная поправка к базе 2001г ОЗП=0,898; ЭМ=1,114; ЗПМ=0,898; МАТ=1,201 | м3 | 135.96 | 72.05 |  |  |  | 9796
51 | ФЕР27-06-026-01 | Пропитка битумом Территориальная поправка к базе 2001г ОЗП=0,898; ЭМ=1,114; ЗПМ=0,898; МАТ=1,201 НР (125 руб.): 142% от ФОТ (88 руб.) СП (84 руб.): 95% от ФОТ (88 руб.) | 1 т | 12.7308 | 1884.32 |  | 44.11 | 6.88 | 23989 |  | 562 | 88 |  |  | 0.66 | 8.4
52 | ФЕР27-06-002-17 | Устройство нижнего слоя бетонного покрытия средствами малой механизации, толщина слоя 20 см (требуется 30см), бетон кл. В12,5, F200 147 819,98 = 211 270,10 + 204 x (566,97 - 878,00) Территориальная поправка к базе 2001г ОЗП=0,898; ЭМ=1,114; ЗПМ=0,898; МАТ=1,201 НР (18224 руб.): 142% от ФОТ (12834 руб.) СП (12192 руб.): 95% от ФОТ (12834 руб.) | 1000 м2 покрытия | 4.12 | 176294.67 | 2615.52 | 4540.53 | 499.4 | 726334 | 10776 | 18707 | 2058 | 344.28 | 1418.43 | 48.15 | 198.38
| 1. 204-9001 | Арматура | т | 0
53 | ФЕР27-06-002-18 | На каждый 1 см изменения толщины слоя добавлять к расценке 27-06-002-17 6 888,02 = 10 060,53 + 10,2 x (566,97 - 878,00) Территориальная поправка к базе 2001г ОЗП=0,898; ЭМ=1,114; ЗПМ=0,898; МАТ=1,201 КОЭФ. К ПОЗИЦИИ: ПЗ=10 (ОЗП=10; ЭМ=10 к расх.; ЗПМ=10; МАТ=10 к расх.; ТЗ=10; ТЗМ=10) НР (3449 руб.): 142% от ФОТ (2429 руб.) СП (2308 руб.): 95% от ФОТ (2429 руб.) | 1000 м2 покрытия | 4.12 | 82529.77 | 462.65 | 502.53 | 126.89 | 340023 | 1906 | 2070 | 523 | 60.9 | 250.91 | 12.1 | 49.85
| 1. 204-9001 | Арматура | т | 0
54 | ФССЦ-401-0125 | Бетон дорожный, крупность заполнителя: более 40 мм, класс В12,5 (М150).Поправка на морозостойкость КОЭФ. К ПОЗИЦИИ: МАТ=0,03 к расх. | м3 | 1260.72 | 15.22 |  |  |  | 19188
55 | ФЕР27-06-002-17 | Устройство верхнего слоя бетонного покрытия средствами малой механизации, толщина слоя 20 см (требуется 7см), бетон кл. В30, F200 Территориальная поправка к базе 2001г ОЗП=0,898; ЭМ=1,114; ЗПМ=0,898; МАТ=1,201 НР (18224 руб.): 142% от ФОТ (12834 руб.) СП (12192 руб.): 95% от ФОТ (12834 руб.) | 1000 м2 покрытия | 4.12 | 252498.27 | 2615.52 | 4540.53 | 499.4 | 1040293 | 10776 | 18707 | 2058 | 344.28 | 1418.43 | 48.15 | 198.38
| 1. 204-9001 | Арматура | т | 0
56 | ФЕР27-06-002-18 | На каждый 1 см изменения толщины слоя исключить из расценки 27-06-002-17 Территориальная поправка к базе 2001г ОЗП=0,898; ЭМ=1,114; ЗПМ=0,898; МАТ=1,201 КОЭФ. К ПОЗИЦИИ: ПЗ=13 (ОЗП=13; ЭМ=13 к расх.; ЗПМ=13; МАТ=13 к расх.; ТЗ=13; ТЗМ=13) НР (-4484 руб.): 142% от ФОТ (-3158 руб.) СП (-3000 руб.): 95% от ФОТ (-3158 руб.) | 1000 м2 покрытия | -4.12 | 156821.1 | 601.45 | 653.28 | 164.95 | -646103 | -2478 | -2692 | -680 | 79.17 | -326.18 | 15.73 | -64.81
| 1. 204-9001 | Арматура | т | 0
57 | ФЕР27-06-009-01 | Укладка металлической сетки в цементобетонное дорожное покрытие Территориальная поправка к базе 2001г ОЗП=0,898; ЭМ=1,114; ЗПМ=0,898; МАТ=1,201 НР (598 руб.): 142% от ФОТ (421 руб.) СП (400 руб.): 95% от ФОТ (421 руб.) | 1000 м2 покрытия | 4.12 | 118.71 | 101.24 | 17.47 | 0.85 | 489 | 417 | 72 | 4 | 12.43 | 51.21 | 0.07 | 0.29
| 1. 204-9182 | Сетка сварная из холоднотянутой проволоки 5 мм | т | 0
58 | ФССЦ-204-0021 | Горячекатаная арматурная сталь периодического профиля класса: А-III, диаметром 10 мм Территориальная поправка к базе 2001г ОЗП=0,898; ЭМ=1,114; ЗПМ=0,898; МАТ=1,201 | т | 25.42 | 9624.99 |  |  |  | 244667
59 | ФССЦ-204-0036 | Надбавки к ценам заготовок за сборку и сварку каркасов и сеток: плоских, диаметром 10 мм Территориальная поправка к базе 2001г ОЗП=0,898; ЭМ=1,114; ЗПМ=0,898; МАТ=1,201 | т | 25.42 | 1704.34 |  |  |  | 43324
Материалы для деформационного шва в покрытии тип 3
60 | ФССЦ-204-0015 | Горячекатаная арматурная сталь периодического профиля класса: А-II, диаметром 20-22 мм Территориальная поправка к базе 2001г ОЗП=0,898; ЭМ=1,114; ЗПМ=0,898; МАТ=1,201 | т | 4.461 | 6785.65 |  |  |  | 30271
61 | ФССЦ-204-0004 | Горячекатаная арматурная сталь гладкая класса А-I, диаметром: 12 мм Территориальная поправка к базе 2001г ОЗП=0,898; ЭМ=1,114; ЗПМ=0,898; МАТ=1,201 | т | 12.458 | 7817.01 |  |  |  | 97384
62 | ФССЦ-204-0037 | Надбавки к ценам заготовок за сборку и сварку каркасов и сеток: плоских, диаметром 12 мм Территориальная поправка к базе 2001г ОЗП=0,898; ЭМ=1,114; ЗПМ=0,898; МАТ=1,201 | т | 12.458 | 1605.56 |  |  |  | 20002
63 | ФССЦ-204-0040 | Надбавки к ценам заготовок за сборку и сварку каркасов и сеток: плоских, диаметром 20-22 мм Территориальная поправка к базе 2001г ОЗП=0,898; ЭМ=1,114; ЗПМ=0,898; МАТ=1,201 | т | 4.461 | 1191.54 |  |  |  | 5315
64 | ФССЦ-102-0049 | Доски обрезные хвойных пород длиной: 4-6,5 м, шириной 75-150, мм толщиной 19-22 мм, III сорта Территориальная поправка к базе 2001г ОЗП=0,898; ЭМ=1,114; ЗПМ=0,898; МАТ=1,201 | м3 | 8.832 | 1491.88 |  |  |  | 13176
65 | ФССЦ-101-0306 | Резиновый колпачек Территориальная поправка к базе 2001г ОЗП=0,898; ЭМ=1,114; ЗПМ=0,898; МАТ=1,201 | кг | 230.23 | 40.71 |  |  |  | 9373
Итого прямые затраты по разделу в ценах 2001г. | [8 empty] | 2215466 | 23717 | 87535 | 7441 |  | 3133.68 |  | 679.01
Накладные расходы | [8 empty] | 44244
Сметная прибыль | [8 empty] | 29600
Итого | [8 empty] | 2289310 |  |  |  |  | 3133.68 |  | 679.01
В том числе:
Материалы | [8 empty] | 2104214
Машины и механизмы | [8 empty] | 87535
ФОТ | [8 empty] | 31158
Накладные расходы | [8 empty] | 44244
Сметная прибыль | [8 empty] | 29600
Итого по разделу 3 Тип 3 | [8 empty] | 2289310 |  |  |  |  | 3133.68 |  | 679.01
Раздел 4. Тип 4
66 | ФЕР27-04-001-02 | Устройство подстилающих и выравнивающих слоев оснований: из песчано-гравийной смеси, толщ. 0,16м Территориальная поправка к базе 2001г ОЗП=0,898; ЭМ=1,114; ЗПМ=0,898; МАТ=1,201 НР (609 руб.): 142% от ФОТ (429 руб.) СП (408 руб.): 95% от ФОТ (429 руб.) | 100 м3 материала основания (в плотном теле) | 1.5216 | 2627.62 | 113.21 | 2493.9 | 168.77 | 3998 | 172 | 3795 | 257 | 15.72 | 23.92 | 14.81 | 22.53
| 1. 408-0200 | Смесь песчано-гравийная природная | м3 | 0 | 60
67 | ФССЦ-408-0200 | Смесь песчано-гравийная природная Территориальная поправка к базе 2001г ОЗП=0,898; ЭМ=1,114; ЗПМ=0,898; МАТ=1,201 | м3 | 185.6352 | 72.06 |  |  |  | 13377
68 | ФЕР27-04-001-01 | Устройство подстилающих и выравнивающих слоев оснований: из песка толщ.0,03м, пропитанных битумом Территориальная поправка к базе 2001г ОЗП=0,898; ЭМ=1,114; ЗПМ=0,898; МАТ=1,201 НР (109 руб.): 142% от ФОТ (77 руб.) СП (73 руб.): 95% от ФОТ (77 руб.) | 100 м3 материала основания (в плотном теле) | 0.2853 | 2515.97 | 113.21 | 2388.1 | 159.42 | 718 | 32 | 681 | 45 | 15.72 | 4.48 | 13.88 | 3.96
| 1. 408-9040 | Песок для строительных работ природный | м3 | 0
69 | ФССЦ-408-0124 | Песок природный для строительных работ мелкий Территориальная поправка к базе 2001г ОЗП=0,898; ЭМ=1,114; ЗПМ=0,898; МАТ=1,201 | м3 | 31.383 | 72.05 |  |  |  | 2261
70 | ФЕР27-06-026-01 | Пропитка битумом Территориальная поправка к базе 2001г ОЗП=0,898; ЭМ=1,114; ЗПМ=0,898; МАТ=1,201 НР (28 руб.): 142% от ФОТ (20 руб.) СП (19 руб.): 95% от ФОТ (20 руб.) | 1 т | 2.9386 | 1884.32 |  | 44.11 | 6.88 | 5537 |  | 130 | 20 |  |  | 0.66 | 1.94
71 | ФЕР27-06-002-17 | Устройство цементобетонных покрытий однослойных средствами малой механизации, толщина слоя 20 см (требуется 0,22м), бетон кл. В22,5, F200 170 525,18 = 211 270,10 + 204 x (678,27 - 878,00) Территориальная поправка к базе 2001г ОЗП=0,898; ЭМ=1,114; ЗПМ=0,898; МАТ=1,201 НР (4206 руб.): 142% от ФОТ (2962 руб.) СП (2814 руб.): 95% от ФОТ (2962 руб.) | 1000 м2 покрытия | 0.951 | 203563.62 | 2615.52 | 4540.53 | 499.4 | 193589 | 2487 | 4318 | 475 | 344.28 | 327.41 | 48.15 | 45.79
| 1. 204-9001 | Арматура | т | 0
72 | ФЕР27-06-002-18 | На каждый 1 см изменения толщины слоя добавлять к расценке 27-06-002-17 8 023,28 = 10 060,53 + 10,2 x (678,27 - 878,00) Территориальная поправка к базе 2001г ОЗП=0,898; ЭМ=1,114; ЗПМ=0,898; МАТ=1,201 КОЭФ. К ПОЗИЦИИ: ПЗ=2 (ОЗП=2; ЭМ=2 к расх.; ЗПМ=2; МАТ=2 к расх.; ТЗ=2; ТЗМ=2) НР (159 руб.): 142% от ФОТ (112 руб.) СП (106 руб.): 95% от ФОТ (112 руб.) | 1000 м2 покрытия | 0.951 | 19232.85 | 92.53 | 100.51 | 25.38 | 18290 | 88 | 96 | 24 | 12.18 | 11.58 | 2.42 | 2.3
| 1. 204-9001 | Арматура | т | 0
73 | ФССЦ-401-0128 | Бетон дорожный, крупность заполнителя: более 40 мм, класс В22,5 (М300). Поправка на морозостойкость. КОЭФ. К ПОЗИЦИИ: МАТ=0,01 к расх. | м3 | 213.4044 | 6.07 |  |  |  | 1295
Материалы для деформационного шва в покрытии тип 4
74 | ФССЦ-204-0015 | Горячекатаная арматурная сталь периодического профиля класса: А-II, диаметром 20-22 мм Территориальная поправка к базе 2001г ОЗП=0,898; ЭМ=1,114; ЗПМ=0,898; МАТ=1,201 | т | 0.631 | 6785.65 |  |  |  | 4282
75 | ФССЦ-204-0004 | Горячекатаная арматурная сталь гладкая класса А-I, диаметром: 12 мм Территориальная поправка к базе 2001г ОЗП=0,898; ЭМ=1,114; ЗПМ=0,898; МАТ=1,201 | т | 1.761 | 7817.01 |  |  |  | 13766
76 | ФССЦ-102-0049 | Доски обрезные хвойных пород длиной: 4-6,5 м, шириной 75-150, мм толщиной 19-22 мм, III сорта Территориальная поправка к базе 2001г ОЗП=0,898; ЭМ=1,114; ЗПМ=0,898; МАТ=1,201 | м3 | 0.678 | 1491.88 |  |  |  | 1011
77 | ФССЦ-204-0037 | Надбавки к ценам заготовок за сборку и сварку каркасов и сеток: плоских, диаметром 12 мм Территориальная поправка к базе 2001г ОЗП=0,898; ЭМ=1,114; ЗПМ=0,898; МАТ=1,201 | т | 1.761 | 1605.56 |  |  |  | 2827
78 | ФССЦ-204-0040 | Надбавки к ценам заготовок за сборку и сварку каркасов и сеток: плоских, диаметром 20-22 мм Территориальная поправка к базе 2001г ОЗП=0,898; ЭМ=1,114; ЗПМ=0,898; МАТ=1,201 | т | 0.631 | 1191.54 |  |  |  | 752
79 | ФССЦ-101-0306 | Резиновый колпачек Территориальная поправка к базе 2001г ОЗП=0,898; ЭМ=1,114; ЗПМ=0,898; МАТ=1,201 | кг | 32.571 | 40.71 |  |  |  | 1326
Итого прямые затраты по разделу в ценах 2001г. | [8 empty] | 263029 | 2779 | 9020 | 821 |  | 367.39 |  | 76.52
Накладные расходы | [8 empty] | 5112
Сметная прибыль | [8 empty] | 3420
Итого | [8 empty] | 271561 |  |  |  |  | 367.39 |  | 76.52
В том числе:
Материалы | [8 empty] | 251230
Машины и механизмы | [8 empty] | 9020
ФОТ | [8 empty] | 3600
Накладные расходы | [8 empty] | 5112
Сметная прибыль | [8 empty] | 3420
Итого по разделу 4 Тип 4 | [8 empty] | 271561 |  |  |  |  | 367.39 |  | 76.52
Раздел 5. Тип 5
80 | ФЕР27-04-001-02 | Устройство подстилающих и выравнивающих слоев оснований: из песчано-гравийной смеси толщ. 0,1м Территориальная поправка к базе 2001г ОЗП=0,898; ЭМ=1,114; ЗПМ=0,898; МАТ=1,201 НР (109 руб.): 142% от ФОТ (77 руб.) СП (73 руб.): 95% от ФОТ (77 руб.) | 100 м3 материала основания (в плотном теле) | 0.275 | 2627.62 | 113.21 | 2493.9 | 168.77 | 723 | 31 | 686 | 46 | 15.72 | 4.32 | 14.81 | 4.07
| 1. 408-0200 | Смесь песчано-гравийная природная | м3 | 0 | 60
81 | ФССЦ-408-0200 | Смесь песчано-гравийная природная Территориальная поправка к базе 2001г ОЗП=0,898; ЭМ=1,114; ЗПМ=0,898; МАТ=1,201 | м3 | 33.55 | 72.06 |  |  |  | 2418
82 | ФЕР27-06-002-17 | Устройство цементобетонных покрытий однослойных средствами малой механизации, толщина слоя 20 см (требуется 10см), бетон кл. В7,5 142 328,30 = 211 270,10 + 204 x (540,05 - 878,00) Территориальная поправка к базе 2001г ОЗП=0,898; ЭМ=1,114; ЗПМ=0,898; МАТ=1,201 НР (1216 руб.): 142% от ФОТ (856 руб.) СП (813 руб.): 95% от ФОТ (856 руб.) | 1000 м2 покрытия | 0.275 | 169699.17 | 2615.52 | 4540.53 | 499.4 | 46667 | 719 | 1249 | 137 | 344.28 | 94.68 | 48.15 | 13.24
| 1. 204-9001 | Арматура | т | 0
83 | ФЕР27-06-002-18 | На каждый 1 см изменения толщины слоя исключить из расценки 27-06-002-17 6 613,44 = 10 060,53 + 10,2 x (540,05 - 878,00) Территориальная поправка к базе 2001г ОЗП=0,898; ЭМ=1,114; ЗПМ=0,898; МАТ=1,201 КОЭФ. К ПОЗИЦИИ: ПЗ=10 (ОЗП=10; ЭМ=10 к расх.; ЗПМ=10; МАТ=10 к расх.; ТЗ=10; ТЗМ=10) НР (-230 руб.): 142% от ФОТ (-162 руб.) СП (-154 руб.): 95% от ФОТ (-162 руб.) | 1000 м2 покрытия | -0.275 | 79232.06 | 462.65 | 502.53 | 126.89 | -21789 | -127 | -138 | -35 | 60.9 | -16.75 | 12.1 | -3.33
| 1. 204-9001 | Арматура | т | 0
Итого прямые затраты по разделу в ценах 2001г. | [8 empty] | 28019 | 623 | 1797 | 148 |  | 82.25 |  | 13.98
Накладные расходы | [8 empty] | 1095
Сметная прибыль | [8 empty] | 732
Итого | [8 empty] | 29846 |  |  |  |  | 82.25 |  | 13.98
В том числе:
Материалы | [8 empty] | 25599
Машины и механизмы | [8 empty] | 1797
ФОТ | [8 empty] | 771
Накладные расходы | [8 empty] | 1095
Сметная прибыль | [8 empty] | 732
Итого по разделу 5 Тип 5 | [8 empty] | 29846 |  |  |  |  | 82.25 |  | 13.98
Раздел 6. Тип 6
84 | ФЕР27-04-001-02 | Устройство подстилающих и выравнивающих слоев оснований: из песчано-гравийной смеси толщ. 0,15м Территориальная поправка к базе 2001г ОЗП=0,898; ЭМ=1,114; ЗПМ=0,898; МАТ=1,201 НР (6352 руб.): 142% от ФОТ (4473 руб.) СП (4249 руб.): 95% от ФОТ (4473 руб.) | 100 м3 материала основания (в плотном теле) | 15.8625 | 2627.62 | 113.21 | 2493.9 | 168.77 | 41681 | 1796 | 39559 | 2677 | 15.72 | 249.36 | 14.81 | 234.92
| 1. 408-0200 | Смесь песчано-гравийная природная | м3 | 0 | 60
85 | ФССЦ-408-0200 | Смесь песчано-гравийная природная Территориальная поправка к базе 2001г ОЗП=0,898; ЭМ=1,114; ЗПМ=0,898; МАТ=1,201 | м3 | 1935.225 | 72.06 |  |  |  | 139452
86 | ФЕР27-04-001-04 | Устройство подстилающих и выравнивающих слоев оснований: из щебня толщ. 0,16м Территориальная поправка к базе 2001г ОЗП=0,898; ЭМ=1,114; ЗПМ=0,898; МАТ=1,201 НР (10285 руб.): 142% от ФОТ (7243 руб.) СП (6881 руб.): 95% от ФОТ (7243 руб.) | 100 м3 материала основания (в плотном теле) | 16.92 | 3918.44 | 175.74 | 3722.19 | 252.32 | 66300 | 2974 | 62979 | 4269 | 24.19 | 409.29 | 20.6 | 348.55
| 1. 408-9080 | Щебень | м3 | 0
87 | ФССЦ-408-0239 | Щебень марки 800 фракция 20-40 мм Территориальная поправка к базе 2001г ОЗП=0,898; ЭМ=1,114; ЗПМ=0,898; МАТ=1,201 | м3 | 2131.92 | 130.19 |  |  |  | 277555
88 | ФЕР27-06-020-06 | Устройство нижнего слоя покрытия толщиной 4 см (требуется 5см) из горячих асфальтобетонных смесей пористых крупнозернистых, плотность каменных материалов: 2,5-2,9 т/м3 Территориальная поправка к базе 2001г ОЗП=0,898; ЭМ=1,114; ЗПМ=0,898; МАТ=1,201 НР (8503 руб.): 142% от ФОТ (5988 руб.) СП (5689 руб.): 95% от ФОТ (5988 руб.) | 1000 м2 покрытия | 10.575 | 53235.02 | 330.87 | 2651.6 | 235.39 | 562960 | 3499 | 28041 | 2489 | 38.3 | 405.02 | 19.05 | 201.45
89 | ФЕР27-06-021-06 | На каждые 0,5 см изменения толщины покрытия добавлять к расценке 27-06-020-06 Территориальная поправка к базе 2001г ОЗП=0,898; ЭМ=1,114; ЗПМ=0,898; МАТ=1,201 КОЭФ. К ПОЗИЦИИ: ПЗ=2 (ОЗП=2; ЭМ=2 к расх.; ЗПМ=2; МАТ=2 к расх.; ТЗ=2; ТЗМ=2) НР (23 руб.): 142% от ФОТ (16 руб.) СП (15 руб.): 95% от ФОТ (16 руб.) | 1000 м2 покрытия | 10.575 | 12600.96 | 1.56 | 6.51 |  | 133255 | 16 | 69 |  | 0.18 | 1.9
90 | ФЕР27-06-020-08 | Устройство верхнего слоя покрытия толщиной 4 см (требуется 5см) из горячих асфальтобетонных смесей пористых мелкозернистых, плотность каменных материалов: 2,5-2,9 т/м3 Территориальная поправка к базе 2001г ОЗП=0,898; ЭМ=1,114; ЗПМ=0,898; МАТ=1,201 НР (8513 руб.): 142% от ФОТ (5995 руб.) СП (5695 руб.): 95% от ФОТ (5995 руб.) | 1000 м2 покрытия | 10.575 | 54326.86 | 330.87 | 2664.63 | 236.01 | 574507 | 3499 | 28178 | 2496 | 38.3 | 405.02 | 19.1 | 201.98
91 | ФЕР27-06-021-08 | На каждые 0,5 см изменения толщины покрытия добавлять: к расценке 27-06-020-08 Территориальная поправка к базе 2001г ОЗП=0,898; ЭМ=1,114; ЗПМ=0,898; МАТ=1,201 КОЭФ. К ПОЗИЦИИ: ПЗ=2 (ОЗП=2; ЭМ=2 к расх.; ЗПМ=2; МАТ=2 к расх.; ТЗ=2; ТЗМ=2) НР (23 руб.): 142% от ФОТ (16 руб.) СП (15 руб.): 95% от ФОТ (16 руб.) | 1000 м2 покрытия | 10.575 | 12702.95 | 1.56 |  |  | 134334 | 16 |  |  | 0.18 | 1.9
Итого прямые затраты по разделу в ценах 2001г. | [8 empty] | 1930044 | 11800 | 158826 | 11931 |  | 1472.49 |  | 986.9
Накладные расходы | [8 empty] | 33698
Сметная прибыль | [8 empty] | 22544
Итого | [8 empty] | 1986286 |  |  |  |  | 1472.49 |  | 986.9
В том числе:
Материалы | [8 empty] | 1759418
Машины и механизмы | [8 empty] | 158826
ФОТ | [8 empty] | 23731
Накладные расходы | [8 empty] | 33698
Сметная прибыль | [8 empty] | 22544
Итого по разделу 6 Тип 6 | [8 empty] | 1986286 |  |  |  |  | 1472.49 |  | 986.9
Раздел 7. Обочина
92 | ФЕР01-01-013-16 | Погрузка дресвы на автомобили-самосвалы экскаваторами с ковшом вместимостью: 0,5 (0,5-0,63) м3, группа грунтов 4 Территориальная поправка к базе 2001г ОЗП=0,898; ЭМ=1,114; ЗПМ=0,898; МАТ=1,201 НР (105 руб.): 95% от ФОТ (111 руб.) СП (56 руб.): 50% от ФОТ (111 руб.) | 1000 м3 грунта | 0.10675 | 7676.51 | 170.63 | 7498.08 | 869.81 | 819 | 18 | 800 | 93 | 24.36 | 2.6 | 70.65 | 7.54
93 | ФСЦП310-3011-1 | Перевозка грузов автомобилями-самосвалами грузоподъемностью 10 т работающих вне карьера: расстояние перевозки 11 км; нормативное время пробега 1,093 час; класс груза 1 Территориальная поправка к базе 2001г ОЗП=0,898; ЭМ=1,114; ЗПМ=0,898; МАТ=1,201 НР 0% от ФОТ СП 0% от ФОТ | 1 тонна | 192.15 | 12.05 |  | 12.05 |  | 2315 |  | 2315
94 | ФЕР27-04-001-02 | Устройство присыпных обочин из дресвы Территориальная поправка к базе 2001г ОЗП=0,898; ЭМ=1,114; ЗПМ=0,898; МАТ=1,201 НР (351 руб.): 142% от ФОТ (247 руб.) СП (235 руб.): 95% от ФОТ (247 руб.) | 100 м3 материала основания (в плотном теле) | 0.875 | 2627.62 | 113.21 | 2493.9 | 168.77 | 2299 | 99 | 2182 | 148 | 15.72 | 13.76 | 14.81 | 12.96
| 1. 408-0200 | Смесь песчано-гравийная природная | м3 | 0 | 60
Итого прямые затраты по разделу в ценах 2001г. | [8 empty] | 5433 | 117 | 5297 | 241 |  | 16.36 |  | 20.5
Накладные расходы | [8 empty] | 456
Сметная прибыль | [8 empty] | 291
Итого | [8 empty] | 6180 |  |  |  |  | 16.36 |  | 20.5
В том числе:
Материалы | [8 empty] | 19
Машины и механизмы | [8 empty] | 5297
ФОТ | [8 empty] | 358
Накладные расходы | [8 empty] | 456
Сметная прибыль | [8 empty] | 291
Итого по разделу 7 Обочина | [8 empty] | 6180 |  |  |  |  | 16.36 |  | 20.5
Раздел 8. Примыкание покрытия к обочине
95 | ФЕР06-01-001-22 | Устройство примыкания покрытия к обочине, бетон кл. В30, F200 93 985,44 = 117 060,36 - 6,6 x 5 650,00 + 101,5 x (805,05 - 665,00) Территориальная поправка к базе 2001г ОЗП=0,898; ЭМ=1,114; ЗПМ=0,898; МАТ=1,201 НР (785 руб.): 105% от ФОТ (748 руб.) СП (486 руб.): 65% от ФОТ (748 руб.) | 100 м3 бетона, бутобетона и железобетона в деле | 0.192 | 111354.79 | 3548.82 | 4152.44 | 348 | 21380 | 681 | 797 | 67 | 446.04 | 85.64 | 28.77 | 5.52
96 | ФССЦ-204-0001 | Горячекатаная арматурная сталь гладкая класса А-I, диаметром: 6 мм Территориальная поправка к базе 2001г ОЗП=0,898; ЭМ=1,114; ЗПМ=0,898; МАТ=1,201 | т | 0.31 | 8910 |  |  |  | 2762
97 | ФССЦ-204-0004 | Горячекатаная арматурная сталь гладкая класса А-I, диаметром: 12 мм Территориальная поправка к базе 2001г ОЗП=0,898; ЭМ=1,114; ЗПМ=0,898; МАТ=1,201 | т | 1.273 | 7817.01 |  |  |  | 9951
98 | ФССЦ-204-0034 | Надбавки к ценам заготовок за сборку и сварку каркасов и сеток: плоских, диаметром 5-6 мм Территориальная поправка к базе 2001г ОЗП=0,898; ЭМ=1,114; ЗПМ=0,898; МАТ=1,201 | т | 0.31 | 2974.59 |  |  |  | 922
99 | ФССЦ-204-0037 | Надбавки к ценам заготовок за сборку и сварку каркасов и сеток: плоских, диаметром 12 мм Территориальная поправка к базе 2001г ОЗП=0,898; ЭМ=1,114; ЗПМ=0,898; МАТ=1,201 | т | 1.273 | 1605.56 |  |  |  | 2044
Итого прямые затраты по разделу в ценах 2001г. | [8 empty] | 37059 | 681 | 797 | 67 |  | 85.64 |  | 5.52
Накладные расходы | [8 empty] | 785
Сметная прибыль | [8 empty] | 486
Итого | [8 empty] | 38330 |  |  |  |  | 85.64 |  | 5.52
В том числе:
Материалы | [8 empty] | 35581
Машины и механизмы | [8 empty] | 797
ФОТ | [8 empty] | 748
Накладные расходы | [8 empty] | 785
Сметная прибыль | [8 empty] | 486
Итого по разделу 8 Примыкание покрытия к обочине | [8 empty] | 38330 |  |  |  |  | 85.64 |  | 5.52
Раздел 9. Бортовые камни
100 | ФЕР27-02-010-01 | Установка бортовых камней бетонных: при цементобетонных покрытиях Территориальная поправка к базе 2001г ОЗП=0,898; ЭМ=1,114; ЗПМ=0,898; МАТ=1,201 НР (17922 руб.): 142% от ФОТ (12621 руб.) СП (11990 руб.): 95% от ФОТ (12621 руб.) | 100 м бортового камня | 21.53 | 3674.65 | 577.99 | 88.72 | 8.24 | 79115 | 12444 | 1910 | 177 | 76.08 | 1638 | 0.68 | 14.64
Н | 1. 413-9010 | Камни бортовые | м | 100 2153
101 | ФССЦ-403-8022 | Камни бортовые: БР 100.30.18 /бетон В30 (М400), объем 0,052 м3/ (ГОСТ 6665-91) Территориальная поправка к базе 2001г ОЗП=0,898; ЭМ=1,114; ЗПМ=0,898; МАТ=1,201 | шт. | 530 | 91.68 |  |  |  | 48590
102 | ФССЦ-403-8023 | Камни бортовые: БР 100.20.8 /бетон В22,5 (М300), объем 0,016 м3/ (ГОСТ 6665-91) Территориальная поправка к базе 2001г ОЗП=0,898; ЭМ=1,114; ЗПМ=0,898; МАТ=1,201 | шт. | 303 | 26.85 |  |  |  | 8136
103 | ФССЦ-403-8128 | Камни бортовые: БР 300.30.18 /бетон В30 (М400), объем 0,153 м3, расход арматуры 4,94 кг/ (ГОСТ 6665-91) Территориальная поправка к базе 2001г ОЗП=0,898; ЭМ=1,114; ЗПМ=0,898; МАТ=1,201 | шт. | 440 | 374.94 |  |  |  | 164974
Итого прямые затраты по разделу в ценах 2001г. | [8 empty] | 300815 | 12444 | 1910 | 177 |  | 1638 |  | 14.64
Накладные расходы | [8 empty] | 17922
Сметная прибыль | [8 empty] | 11990
Итого | [8 empty] | 330727 |  |  |  |  | 1638 |  | 14.64
В том числе:
Материалы | [8 empty] | 286461
Машины и механизмы | [8 empty] | 1910
ФОТ | [8 empty] | 12621
Накладные расходы | [8 empty] | 17922
Сметная прибыль | [8 empty] | 11990
Итого по разделу 9 Бортовые камни | [8 empty] | 330727 |  |  |  |  | 1638 |  | 14.64
Раздел 10. Колесоотбой
104 | ФЕР01-01-009-23 | Разработка траншей экскаватором "обратная лопата" с ковшом вместимостью 0,25 м3, группа грунтов: 2 Территориальная поправка к базе 2001г ОЗП=0,898; ЭМ=1,114; ЗПМ=0,898; МАТ=1,201 НР (34 руб.): 95% от ФОТ (36 руб.) СП (18 руб.): 50% от ФОТ (36 руб.) | 1000 м3 грунта | 0.065 | 4141.33 |  | 4141.33 | 553.13 | 269 |  | 269 | 36 |  |  | 53.1 | 3.45
105 | ФЕР01-02-057-02 | В том числе, доработка грунта вручную в траншеях глубиной до 2 м без креплений с откосами, группа грунтов: 2 Территориальная поправка к базе 2001г ОЗП=0,898; ЭМ=1,114; ЗПМ=0,898; МАТ=1,201 КОЭФ. К ПОЗИЦИИ: 3.187 Доработка вручную, зачистка дна и стенок с выкидкой грунта в котлованах и траншеях, разработанных механизированным способом ОЗП=1,2; ТЗ=1,2 НР (52 руб.): 80% от ФОТ (65 руб.) СП (29 руб.): 45% от ФОТ (65 руб.) | 100 м3 грунта | 0.05 | 1294.41 | 1294.41 |  |  | 65 | 65 |  |  | 184.8 | 9.24
106 | ФЕР01-01-034-02 | Засыпка траншей и котлованов с перемещением грунта до 5 м бульдозерами мощностью: 96 кВт (130 л.с.), группа грунтов 2 Территориальная поправка к базе 2001г ОЗП=0,898; ЭМ=1,114; ЗПМ=0,898; МАТ=1,201 НР (3 руб.): 95% от ФОТ (3 руб.) СП (2 руб.): 50% от ФОТ (3 руб.) | 1000 м3 грунта | 0.04 | 704.22 |  | 704.22 | 86.76 | 28 |  | 28 | 3 |  |  | 6.71 | 0.27
107 | ФЕР01-02-061-02 | Засыпка вручную траншей, пазух котлованов и ям, группа грунтов: 2 Территориальная поправка к базе 2001г ОЗП=0,898; ЭМ=1,114; ЗПМ=0,898; МАТ=1,201 НР (26 руб.): 80% от ФОТ (33 руб.) СП (15 руб.): 45% от ФОТ (33 руб.) | 100 м3 грунта | 0.05 | 654.64 | 654.64 |  |  | 33 | 33 |  |  | 97.2 | 4.86
108 | ФЕР01-02-005-01 | Уплотнение грунта пневматическими трамбовками, группа грунтов: 1-2 Территориальная поправка к базе 2001г ОЗП=0,898; ЭМ=1,114; ЗПМ=0,898; МАТ=1,201 НР (47 руб.): 95% от ФОТ (49 руб.) СП (25 руб.): 50% от ФОТ (49 руб.) | 100 м3 уплотненного грунта | 0.4 | 442.13 | 95.98 | 346.15 | 27.46 | 177 | 38 | 139 | 11 | 12.53 | 5.01 | 3.04 | 1.22
109 | ФЕР01-01-031-02 | Отталкивание лишнего грунта бульдозером на 10м Территориальная поправка к базе 2001г ОЗП=0,898; ЭМ=1,114; ЗПМ=0,898; МАТ=1,201 КОЭФ. К ПОЗИЦИИ: 3.76 При перемещении бульдозерами ранее разработанных разрыхленных грунтов, за исключением взорванной скальной породы, сыпучих барханных и дюнных песков ЭМ=0,85 к расх.; ЗПМ=0,85; ТЗМ=0,85 НР (3 руб.): 95% от ФОТ (3 руб.) СП (2 руб.): 50% от ФОТ (3 руб.) | 1000 м3 грунта | 0.022 | 981.28 |  | 981.28 | 120.91 | 22 |  | 22 | 3 |  |  | 9.35 | 0.21
110 | ФЕР06-01-001-22 | Устройство колесоотбоя, бетон кл. В15 F100 79 770,36 = 117 060,36 - 6,6 x 5 650,00 Территориальная поправка к базе 2001г ОЗП=0,898; ЭМ=1,114; ЗПМ=0,898; МАТ=1,201 НР (2418 руб.): 105% от ФОТ (2303 руб.) СП (1497 руб.): 65% от ФОТ (2303 руб.) | 100 м3 бетона, бутобетона и железобетона в деле | 0.591 | 94282.48 | 3548.82 | 4152.44 | 348 | 55721 | 2097 | 2454 | 206 | 446.04 | 263.61 | 28.77 | 17
111 | ФССЦ-401-0066 | Бетон тяжелый, крупность заполнителя: 20 мм, класс В15 (М200). Поправка на морозостойкость. Территориальная поправка к базе 2001г ОЗП=0,898; ЭМ=1,114; ЗПМ=0,898; МАТ=1,201 КОЭФ. К ПОЗИЦИИ: МАТ=0,01 к расх. | м3 | 59.9865 | 7.05 |  |  |  | 423
112 | ФССЦ-204-0001 | Горячекатаная арматурная сталь гладкая класса А-I, диаметром: 6 мм Территориальная поправка к базе 2001г ОЗП=0,898; ЭМ=1,114; ЗПМ=0,898; МАТ=1,201 | т | 0.322 | 8910 |  |  |  | 2869
113 | ФССЦ-204-0022 | Горячекатаная арматурная сталь периодического профиля класса: А-III, диаметром 12 мм Территориальная поправка к базе 2001г ОЗП=0,898; ЭМ=1,114; ЗПМ=0,898; МАТ=1,201 | т | 1.311 | 9604.67 |  |  |  | 12592
114 | ФССЦ-204-0034 | Надбавки к ценам заготовок за сборку и сварку каркасов и сеток: плоских, диаметром 5-6 мм Территориальная поправка к базе 2001г ОЗП=0,898; ЭМ=1,114; ЗПМ=0,898; МАТ=1,201 | т | 0.322 | 2974.59 |  |  |  | 958
115 | ФССЦ-204-0037 | Надбавки к ценам заготовок за сборку и сварку каркасов и сеток: плоских, диаметром 12 мм Территориальная поправка к базе 2001г ОЗП=0,898; ЭМ=1,114; ЗПМ=0,898; МАТ=1,201 | т | 1.311 | 1605.56 |  |  |  | 2105
Итого прямые затраты по разделу в ценах 2001г. | [8 empty] | 75262 | 2233 | 2912 | 259 |  | 282.72 |  | 22.15
Накладные расходы | [8 empty] | 2582
Сметная прибыль | [8 empty] | 1587
Итого | [8 empty] | 79431 |  |  |  |  | 282.72 |  | 22.15
В том числе:
Материалы | [8 empty] | 70117
Машины и механизмы | [8 empty] | 2912
ФОТ | [8 empty] | 2492
Накладные расходы | [8 empty] | 2582
Сметная прибыль | [8 empty] | 1587
Итого по разделу 10 Колесоотбой | [8 empty] | 79431 |  |  |  |  | 282.72 |  | 22.15
Раздел 11. Нагорная канава
116 | ФЕР01-01-009-23 | Разработка траншей экскаватором "обратная лопата" с ковшом вместимостью 0,25 м3, группа грунтов: 2 при устройстве нагорной канавы Территориальная поправка к базе 2001г ОЗП=0,898; ЭМ=1,114; ЗПМ=0,898; МАТ=1,201 НР (1839 руб.): 95% от ФОТ (1936 руб.) СП (968 руб.): 50% от ФОТ (1936 руб.) | 1000 м3 грунта | 3.5 | 4141.33 |  | 4141.33 | 553.13 | 14495 |  | 14495 | 1936 |  |  | 53.1 | 185.85
117 | ФЕР01-02-005-01 | Уплотнение грунта пневматическими трамбовками, группа грунтов: 1-2 Территориальная поправка к базе 2001г ОЗП=0,898; ЭМ=1,114; ЗПМ=0,898; МАТ=1,201 НР (4104 руб.): 95% от ФОТ (4320 руб.) СП (2160 руб.): 50% от ФОТ (4320 руб.) | 100 м3 уплотненного грунта | 35 | 442.13 | 95.98 | 346.15 | 27.46 | 15475 | 3359 | 12116 | 961 | 12.53 | 438.55 | 3.04 | 106.4
118 | ФЕР01-02-044-01 | Устройство каменной наброски или призмы для укрепления дна канавы Территориальная поправка к базе 2001г ОЗП=0,898; ЭМ=1,114; ЗПМ=0,898; МАТ=1,201 НР (4194 руб.): 80% от ФОТ (5242 руб.) СП (2359 руб.): 45% от ФОТ (5242 руб.) | 100 м3 камня в деле | 2.5 | 26781.92 | 2096.93 | 12.37 |  | 66955 | 5242 | 31 |  | 281 | 702.5
Итого прямые затраты по разделу в ценах 2001г. | [8 empty] | 96925 | 8601 | 26642 | 2897 |  | 1141.05 |  | 292.25
Накладные расходы | [8 empty] | 10137
Сметная прибыль | [8 empty] | 5487
Итого | [8 empty] | 112549 |  |  |  |  | 1141.05 |  | 292.25
В том числе:
Материалы | [8 empty] | 61682
Машины и механизмы | [8 empty] | 26642
ФОТ | [8 empty] | 11498
Накладные расходы | [8 empty] | 10137
Сметная прибыль | [8 empty] | 5487
Итого по разделу 11 Нагорная канава | [8 empty] | 112549 |  |  |  |  | 1141.05 |  | 292.25
ИТОГИ ПО СМЕТЕ:
Итого прямые затраты по смете в ценах 2001г. | [8 empty] | 5579426 | 68883 | 319866 | 26051 |  | 8992.47 |  | 2297
Накладные расходы | [8 empty] | 127332
Сметная прибыль | [8 empty] | 83696
Итого | [8 empty] | 5790454 |  |  |  |  | 8992.47 |  | 2297
В том числе:
Материалы | [8 empty] | 5190677
Машины и механизмы | [8 empty] | 319866
ФОТ | [8 empty] | 94934
Накладные расходы | [8 empty] | 127332
Сметная прибыль | [8 empty] | 83696
Временные здания и сооружения ГСН81-05-01 п.1.5.1 4,5% | [8 empty] | 260570
Итого | [8 empty] | 6051024
Производство работ в зимнее время ГСН81-05-02 п.1.3 6,3*1,05= 6,615% | [8 empty] | 400275
ВСЕГО по смете | [8 empty] | 6451299 |  |  |  |  | 8992.47 |  | 2297
Составил: ___________________________Ильина Л.А.
(должность, подпись, расшифровка)
Проверил: ___________________________Бакулина Т. Г.
(должность, подпись, расшифровка)

## Таблица 1
Приложение №1 к Методике
Таблица 1
Определение начальной (максимальной) цены договора генерального подряда
(подряда) на период строительства 2012г
СМР. Рудник 8. 14РЭШ. Внутриплощадочные сети.
(наименование стройки)
руб.
Наименование услуг и работ (затрат) | № локального сметного расчета | Сметная стоимость в базе 2001г | Инженерное оборудование | Строительно-монтажные работы в базе 2001 г | Временные здания и сооружения 4,5% | Строительно-монтажные работы в базе 2001 г с учетом временных зданий и сооружений | Сметная стоимость в базовых ценах с зим. удорож. К=1,06615 (не применяется) | Перевозка рабочих 2,5% | Вахтовые затраты 10% | Итого СМР | Непредвиденные затраты 3% | Всего сметная стоимость в базе 2001 г | Сметная стоимость строительства в текущем уровне цен _I кв. 2011 г_ (по утверждению СЗ, ССР) | Сметная стоимость строительства в текущем уровне цен, пересчитанная на момент проведения процедуры закупки | Начальная (максимальная) цена
1
Внутриплощадочные сети
Общестроительные работы. Площадка ствола 14 РЭШ. Внутриплощадочные сети | 5279 СМ-1 ЛС-1 | 88803 | 0 | 88803 | 3996.135 | 92799.135 | 92799.135 | 2319.9784 | 9279.9135 | 104399.0269 | 3131.9708 | 107530.9977 | 586521.8529 | 586521.8529 | 586521.8529
Внутриплощадочные сети. Площадка ствола 14РЭШ | 5279 СМ-1 ЛС-2 | 518929 | 0 | 518929 | 23351.805 | 542280.805 | 542280.805 | 13557.0201 | 54228.0805 | 610065.9056 | 18301.9772 | 628367.8828 | 3427397.7074 | 3427397.7074 | 3427397.7074
Внутриплощадочные сети. Эстакада 15Б-1, Площадка ствола 14 РЭШ | 5279 СМ-1 ЛС-3 | 80400 | 0 | 80400 | 3618 | 84018 | 84018 | 2100.45 | 8401.8 | 94520.25 | 2835.6075 | 97355.8575 | 531022.1161 | 531022.1161 | 531022.1161
Комплексная эстакада А-Б, В-Г | 5279 СМ-1 ЛС-4 | 84698 | 0 | 84698 | 3811.41 | 88509.41 | 88509.41 | 2212.7353 | 8850.941 | 99573.0863 | 2987.1926 | 102560.2788 | 559409.3431 | 559409.3431 | 559409.3431
Внутриплощадочые сети. Эстакада под трубопроводы 15В | 5279 СМ-1 ЛС-5 | 12757 | 0 | 12757 | 574.065 | 13331.065 | 13331.065 | 333.2766 | 1333.1065 | 14997.4481 | 449.9234 | 15447.3716 | 84256.83 | 84256.83 | 84256.83
Временная противопожарная насосная станция
Общестроительные работы | 5217 СМ-28 ЛС-1 | 267706 | 0 | 267706 | 12046.77 | 279752.77 | 279752.77 | 6993.8193 | 27975.277 | 314721.8663 | 9441.656 | 324163.5222 | 1768131.923 | 1768131.923 | 1768131.923
Электроосвещение и заземление | 5217 СМ-28 ЛС-2 | 8052 | 0 | 8052 | 362.34 | 8414.34 | 8414.34 | 210.3585 | 841.434 | 9466.1325 | 283.984 | 9750.1165 | 53181.4686 | 53181.4686 | 53181.4686
Электрооборудование | 5217 СМ-28 ЛС-3 | 76563 | 40019 | 36544 | 1644.48 | 38188.48 | 38188.48 | 954.712 | 3818.848 | 42962.04 | 2489.4312 | 85470.4712 | 394288.6869 | 394288.6869 | 394288.6869
Технологическое оборудование и вентиляция | 5217 СМ-28 ЛС-4 | 94858 | 35864 | 58994 | 2654.73 | 61648.73 | 61648.73 | 1541.2183 | 6164.873 | 69354.8213 | 3156.5646 | 108375.3859 | 526687.8832 | 526687.8832 | 526687.8832
Электроснабжение | 5217 СМ-28 ЛС-5 | 31790 | 7928 | 23862 | 1073.79 | 24935.79 | 24935.79 | 623.3948 | 2493.579 | 28052.7638 | 1079.4229 | 37060.1867 | 187897.875 | 187897.875 | 187897.875
Канал, камера ВК1, скользящие опоры СО1-СО4 | 5217 СМ-28 ЛС-6 | 46442 | 0 | 46442 | 2089.89 | 48531.89 | 48531.89 | 1213.2973 | 4853.189 | 54598.3763 | 1637.9513 | 56236.3275 | 306737.9243 | 306737.9243 | 306737.9243
Противопожарный водопровод со спутником | 5217 СМ-28 ЛС-7 | 141556 | 0 | 141556 | 6370.02 | 147926.02 | 147926.02 | 3698.1505 | 14792.602 | 166416.7725 | 4992.5032 | 171409.2757 | 934942.3714 | 934942.3714 | 934942.3714
Электрообогрев трубопроводов | 5217 СМ-28 ЛС-8 | 47871 | 28799 | 19072 | 858.24 | 19930.24 | 19930.24 | 498.256 | 1993.024 | 22421.52 | 1536.6156 | 52757.1356 | 236015.462 | 236015.462 | 236015.462
Соединительные трубопроводы
Общестроительные работы. Сети от Н32+28,0 УП1 до Н11. Соединительные трубопроводы к площадкам 14 РЭШ, 14В, ЗК | 5278 СМ-1 ЛС-1 | 286546 | 0 | 286546 | 12894.57 | 299440.57 | 299440.57 | 7486.0143 | 29944.057 | 336870.6412 | 10106.1192 | 346976.7605 | 1892565.4636 | 1892565.4636 | 1892565.4636
Трубопроводы и арматура. Соединительные трубопроводы к площадкам 14 РЭШ, 14В, ЗК. Участок от Н32+28,0 УП1 до Н11 | 5278 СМ-1 ЛС-2 | 2701198 | 0 | 2701198 | 121553.91 | 2822751.91 | 2822751.91 | 70568.7978 | 282275.191 | 3175595.8988 | 95267.877 | 3270863.7757 | 17840744.75 | 17840744.75 | 17840744.75
Покрытие площадки
Покрытие площадки | 5217 СМ-33 ЛС-1 | 5790454 | 0 | 5790454 | 260570.43 | 6051024.43 | 6051024.43 | 151275.6107 | 605102.443 | 6807402.4837 | 204222.0745 | 7011624.5583 | 38244516.6183 | 38244516.6183 | 38244516.6183
Итого: | [13 empty] | 67574318.2759 | 67574318.2759
НДС 18% | [13 empty] | 12163377.2897 | 12163377.2897
Всего: | [13 empty] | 79737695.5656 | 79737695.5656

## Таблица 2
Таблица 2
Сводный сметный расчет начальной (максимальной) цены
руб
Наименование глав ССР, объектных сметных расчетов, локальных сметных расчетов; видов прочих работ | Сметная стоимость в базисных ценах 2001 г | Текущая сметная стоимость на момент определения начальной (максимальной) цены | № обосновывающего расчета
1 | 2 | 3 | 4
Внутриплощадочные сети
Общестроительные работы. Площадка ствола 14 РЭШ. Внутриплощадочные сети | 88803 | 586521.8529 | 5279 СМ-1 ЛС-1
Внутриплощадочные сети. Площадка ствола 14РЭШ | 518929 | 3427397.7074 | 5279 СМ-1 ЛС-2
Внутриплощадочные сети. Эстакада 15Б-1, Площадка ствола 14 РЭШ | 80400 | 531022.1161 | 5279 СМ-1 ЛС-3
Комплексная эстакада А-Б, В-Г | 84698 | 559409.3431 | 5279 СМ-1 ЛС-4
Внутриплощадочые сети. Эстакада под трубопроводы 15В | 12757 | 84256.83 | 5279 СМ-1 ЛС-5
Временная противопожарная насосная станция
Общестроительные работы | 267706 | 1768131.923 | 5217 СМ-28 ЛС-1
Электроосвещение и заземление | 8052 | 53181.4686 | 5217 СМ-28 ЛС-2
Электрооборудование | 76563 | 394288.6869 | 5217 СМ-28 ЛС-3
Технологическое оборудование и вентиляция | 94858 | 526687.8832 | 5217 СМ-28 ЛС-4
Электроснабжение | 31790 | 187897.875 | 5217 СМ-28 ЛС-5
Канал, камера ВК1, скользящие опоры СО1-СО4 | 46442 | 306737.9243 | 5217 СМ-28 ЛС-6
Противопожарный водопровод со спутником | 141556 | 934942.3714 | 5217 СМ-28 ЛС-7
Электрообогрев трубопроводов | 47871 | 236015.462 | 5217 СМ-28 ЛС-8
Соединительные трубопроводы
Общестроительные работы. Сети от Н32+28,0 УП1 до Н11. Соединительные трубопроводы к площадкам 14 РЭШ, 14В, ЗК | 286546 | 1892565.4636 | 5278 СМ-1 ЛС-1
Трубопроводы и арматура. Соединительные трубопроводы к площадкам 14 РЭШ, 14В, ЗК. Участок от Н32+28,0 УП1 до Н11 | 2701198 | 17840744.75 | 5278 СМ-1 ЛС-2
Покрытие площадки
Покрытие площадки | 5790454 | 38244516.6183 | 5217 СМ-33 ЛС-1
Итого: | 10278623 | 67574318.2759
НДС 18% | 1850152.14 | 12163377.2897
Всего: | 12128775.14 | 79737695.5656
*Из сметы № 5217 СМ-28 ЛС-4 исключено оборудование поставки Заказчика: - поз.3 Насос К-100-65-250 - 2 шт. на сумму 36 499,00 руб.