## 7134
СОГЛАСОВАНО: | [11 empty] | УТВЕРЖДАЮ:
_________________ | [11 empty] | _________________
" _____ " ________________ 2015 г. | [11 empty] | "______ " _______________2015 г.
ФГУП "Комбинат "Электрохимприбор"
(наименование стройки)
ЛОКАЛЬНЫЙ СМЕТНЫЙ РАСЧЕТ № 7134 (взамен сметы № 6993)
(локальная смета)
|  | на | строительно-монтажные работы по объекту "Инженерно-техническое обустройство заболоченного участка
для очистки сточных вод выпуска В-10б и пойменного участка ручья Мельничного."
(наименование работ и затрат, наименование объекта)
Основание: тех.проект инв.№ 28/062 от 25.03.2011г., тех. решение от 09.02.2015 № 072-15/338
|  |  | Сметная стоимость строительных работ _______________________________________________________________________________________________ | [5 empty] | ___________________________293,063 |  | тыс. руб.
|  |  | Средства на оплату труда _______________________________________________________________________________________________ | [5 empty] | ___________________________30,459 |  | тыс. руб.
|  |  | Сметная трудоемкость _______________________________________________________________________________________________ | [5 empty] | _______________________________________________________________________________________________2012,87 |  | чел.час
Составлен(а) в базовых ценах 2001г. (в редакции 2009г.)
№ пп | Обосно- вание | Наименование | Ед. изм. | Кол. | Стоимость единицы, руб. |  |  |  | Общая стоимость, руб. |  |  |  |  | Т/з осн. раб.на ед. | Т/з осн. раб. Всего | Общая масса обору-дования, т
[5 empty] | Всего | В том числе |  |  | Обору- дование | Всего | В том числе
[6 empty] | Осн.З/п | Эк.Маш | З/пМех |  |  | Осн.З/п | Эк.Маш | З/пМех
1 | 2 | 3 | 4 | 5 | 6 | 7 | 8 | 9 | 10 | 11 | 12 | 13 | 14 | 15 | 16 | 17
Раздел 1. Валка леса
1 | ТЕР01-02-099-02 | Валка деревьев мягких пород с корня, диаметр стволов до 20 см НР (97 руб.): 80% от ФОТ СП (54 руб.): 45% от ФОТ | 100 деревьев | 1,34 134/100 | 100.36 | 86.39 | 13.97 |  |  | 134 | 116 | 18 |  | 6.52 | 8.74
2 | ТЕР01-02-099-05 | Валка деревьев мягких пород с корня, диаметр стволов до 32 см НР (84 руб.): 80% от ФОТ СП (47 руб.): 45% от ФОТ | 100 деревьев | 0,57 57/100 | 207.62 | 177.55 | 30.07 |  |  | 118 | 101 | 17 |  | 13.4 | 7.64
3 | ТЕР01-02-099-06 | Валка деревьев мягких пород с корня, диаметр стволов более 32 см НР (4 руб.): 80% от ФОТ СП (2 руб.): 45% от ФОТ | 100 деревьев | 0,02 2/100 | 315.62 | 271.63 | 43.99 |  |  | 6 | 5 | 1 |  | 20.5 | 0.41
4 | ТЕР01-02-100-04 | Трелевка древесины на расстояние до 300 м тракторами мощностью 79 кВт (108 л.с.), диаметр стволов до 20 см НР (165 руб.): 80% от ФОТ СП (93 руб.): 45% от ФОТ | 100 хлыстов | 1,34 134/100 | 502.9 | 78.14 | 424.76 | 68.7 |  | 674 | 105 | 569 | 92 | 7.11 | 9.53
5 | ТЕР01-02-100-10 | При трелевке на каждые последующие 100 м добавлять к расценке 01-02-100-04 (Трелевка на расстояние до 1 км ПЗ=7 (ОЗП=7; ЭМ=7 к расх.; ЗПМ=7; МАТ=7 к расх.; ТЗ=7; ТЗМ=7)) НР (256 руб.): 80% от ФОТ СП (144 руб.): 45% от ФОТ | 100 хлыстов | 1.34 | 787.92 | 121.52 | 666.4 | 107.8 |  | 1056 | 163 | 893 | 144 | 11.06 | 14.82
6 | ТЕР01-02-100-05 | Трелевка древесины на расстояние до 300 м тракторами мощностью 79 кВт (108 л.с.), диаметр стволов до 30 см НР (122 руб.): 80% от ФОТ СП (68 руб.): 45% от ФОТ | 100 хлыстов | 0,57 57/100 | 877.32 | 136.61 | 740.71 | 119.79 |  | 500 | 78 | 422 | 68 | 12.43 | 7.09
7 | ТЕР01-02-100-11 | При трелевке на каждые последующие 100 м добавлять к расценке 01-02-100-05 (Трелевка на расстояние до 1 км ПЗ=7 (ОЗП=7; ЭМ=7 к расх.; ЗПМ=7; МАТ=7 к расх.; ТЗ=7; ТЗМ=7)) НР (254 руб.): 80% от ФОТ СП (143 руб.): 45% от ФОТ | 100 хлыстов | 0.57 | 1829.87 | 284.62 | 1545.25 | 249.9 |  | 1043 | 162 | 881 | 142 | 25.9 | 14.76
8 | ТЕР01-02-100-06 | Трелевка древесины на расстояние до 300 м тракторами мощностью 79 кВт (108 л.с.), диаметр стволов свыше 30 см НР (6 руб.): 80% от ФОТ СП (4 руб.): 45% от ФОТ | 100 хлыстов | 0,02 2/100 | 1429.59 | 221.23 | 1208.36 | 195.43 |  | 29 | 4 | 25 | 4 | 20.13 | 0.4
9 | ТЕР01-02-100-12 | При трелевке на каждые последующие 100 м добавлять к расценке 01-02-100-06 (Трелевка на расстояние до 1 км ПЗ=7 (ОЗП=7; ЭМ=7 к расх.; ЗПМ=7; МАТ=7 к расх.; ТЗ=7; ТЗМ=7)) НР (12 руб.): 80% от ФОТ СП (7 руб.): 45% от ФОТ | 100 хлыстов | 0.02 | 2556.61 | 396.2 | 2160.41 | 349.37 |  | 51 | 8 | 43 | 7 | 36.05 | 0.72
10 | ТЕР01-02-105-01 | Корчевка пней в грунтах естественного залегания корчевателями-собирателями на тракторе мощностью 79 кВт (108 л.с.) с перемещением пней до 5 м, диаметр пней до 24 см НР (40 руб.): 80% от ФОТ СП (23 руб.): 45% от ФОТ | 100 пней | 1,34 134/100 | 265.91 |  | 265.91 | 35.67 |  | 356 |  | 356 | 48
11 | ТЕР01-02-105-04 | При перемещении пней на каждые последующие 10 м добавлять к расценке 01-02-105-01 (Перемещение пней на расстояние до 1 км ПЗ=99,5 (ОЗП=99,5; ЭМ=99,5 к расх.; ЗПМ=99,5; МАТ=99,5 к расх.; ТЗ=99,5; ТЗМ=99,5)) НР (521 руб.): 80% от ФОТ СП (293 руб.): 45% от ФОТ | 100 пней | 1.34 | 3469.57 |  | 3469.57 | 465.66 |  | 4649 |  | 4649 | 624
12 | ТЕР01-02-105-02 | Корчевка пней в грунтах естественного залегания корчевателями-собирателями на тракторе мощностью 79 кВт (108 л.с.) с перемещением пней до 5 м, диаметр пней до 32 см НР (30 руб.): 80% от ФОТ СП (17 руб.): 45% от ФОТ | 100 пней | 0,57 57/100 | 451.18 |  | 451.18 | 60.53 |  | 257 |  | 257 | 35
13 | ТЕР01-02-105-05 | При перемещении пней на каждые последующие 10 м добавлять к расценке 01-02-105-02 (Перемещение пней на расстояние до 1 км ПЗ=99,5 (ОЗП=99,5; ЭМ=99,5 к расх.; ЗПМ=99,5; МАТ=99,5 к расх.; ТЗ=99,5; ТЗМ=99,5)) НР (429 руб.): 80% от ФОТ СП (241 руб.): 45% от ФОТ | 100 пней | 0.57 | 6723.22 |  | 6723.22 | 901.47 |  | 3832 |  | 3832 | 514
14 | ТЕР01-02-105-03 | Корчевка пней в грунтах естественного залегания корчевателями-собирателями на тракторе мощностью 79 кВт (108 л.с.) с перемещением пней до 5 м, диаметр пней свыше 32 см НР (2 руб.): 80% от ФОТ СП (1 руб.): 45% от ФОТ | 100 пней | 0,02 2/100 | 731.26 |  | 731.26 | 98.1 |  | 15 |  | 15 | 2
15 | ТЕР01-02-105-06 | При перемещении пней на каждые последующие 10 м добавлять к расценке 01-02-105-03 (Перемещение пней на расстояние до 1 км ПЗ=99,5 (ОЗП=99,5; ЭМ=99,5 к расх.; ЗПМ=99,5; МАТ=99,5 к расх.; ТЗ=99,5; ТЗМ=99,5)) НР (28 руб.): 80% от ФОТ СП (16 руб.): 45% от ФОТ | 100 пней | 0.02 | 12687.25 |  | 12687.25 | 1702.45 |  | 254 |  | 254 | 34
16 | ТЕР01-02-112-01 | Срезка кустарника и мелколесья в грунтах естественного залегания кусторезами на тракторе мощностью 79 кВт (108 л.с.), кустарник и мелколесье густые НР (6 руб.): 80% от ФОТ СП (4 руб.): 45% от ФОТ | 1 га | 0,1092 1820*60%/10000 | 454.65 |  | 454.65 | 75.71 |  | 50 |  | 50 | 8
17 | ТЕР01-02-119-03 | Расчистка площадей от кустарника и мелколесья вручную при густой поросли НР (661 руб.): 80% от ФОТ СП (372 руб.): 45% от ФОТ | 100 м2 | 7,28 1820*40%/100 | 108.81 | 108.81 |  |  |  | 792 | 792 |  |  | 9.06 | 65.96
18 | ТЕР01-02-117-01 | Сгребание срезанного или выкорчеванного кустарника и мелколесья корчевателями-собирателями на тракторе мощностью 79 кВт (108 л.с.) с перемещением до 20 м, кустарник и мелколесье густые НР (18 руб.): 80% от ФОТ СП (10 руб.): 45% от ФОТ | 1 га | 0,182 1820/10000 | 877.29 |  | 877.29 | 117.69 |  | 160 |  | 160 | 21
19 | ТЕР01-02-117-04 | При перемещении на каждые последующие 10 м добавлять к расценке 01-02-117-01 (Сгребание на расстояние до 1 км ПЗ=98 (ОЗП=98; ЭМ=98 к расх.; ЗПМ=98; МАТ=98 к расх.; ТЗ=98; ТЗМ=98)) НР (296 руб.): 80% от ФОТ СП (167 руб.): 45% от ФОТ | 1 га | 0.182 | 14524.58 |  | 14524.58 | 1948.24 |  | 2643 |  | 2643 | 355
20 | ТЕР01-02-107-01 | Засыпка ям подкоренных бульдозерами мощностью 79 кВт (108 л.с.) НР (63 руб.): 80% от ФОТ СП (36 руб.): 45% от ФОТ | 100 ям | 1,93 193/100 | 248.47 |  | 248.47 | 39.42 |  | 480 |  | 480 | 76
21 | ФССЦпг01-01-01-007 | Погрузочные работы при автомобильных перевозках: леса круглого (ОП п.1.1.9 Поясной коэффициент: Свердловская область ПЗ=1,1 (ОЗП=1,1; ЭМ=1,1 к расх.; ЗПМ=1,1; МАТ=1,1 к расх.; ТЗ=1,1; ТЗМ=1,1)) НР 0% от ФОТ СП 0% от ФОТ | 1 т груза | 31 | 13.33 |  | 13.33 |  |  | 413 |  | 413
22 | ФССЦпг03-01-01-010 | Перевозка бетонных и ж/б изделий, стеновых и перегородочных материалов (кирпич, блоки, камни, плиты и панели), лесоматериалов круглых и пиломатериалов автомобилями бортовыми грузоподъемностью до 15 т, на расстояние до 10 км I класс груза (ОП п.1.1.9 Поясной коэффициент: Свердловская область ПЗ=1,1 (ОЗП=1,1; ЭМ=1,1 к расх.; ЗПМ=1,1; МАТ=1,1 к расх.; ТЗ=1,1; ТЗМ=1,1)) НР 0% от ФОТ СП 0% от ФОТ | 1 т груза | 31 | 13.92 |  | 13.92 |  |  | 432 |  | 432
23 | ФССЦпг01-01-02-007 | Разгрузочные работы при автомобильных перевозках: леса круглого (ОП п.1.1.9 Поясной коэффициент: Свердловская область ПЗ=1,1 (ОЗП=1,1; ЭМ=1,1 к расх.; ЗПМ=1,1; МАТ=1,1 к расх.; ТЗ=1,1; ТЗМ=1,1)) НР 0% от ФОТ СП 0% от ФОТ | 1 т груза | 31 | 13.33 |  | 13.33 |  |  | 413 |  | 413
24 | ФССЦпг01-01-01-045 прим. | Погрузочные работы при автомобильных перевозках: пни и порубочные остатки древесно-кустарниковой растительности (с использованием погрузчика) (ОП п.1.1.9 Поясной коэффициент: Свердловская область ПЗ=1,1 (ОЗП=1,1; ЭМ=1,1 к расх.; ЗПМ=1,1; МАТ=1,1 к расх.; ТЗ=1,1; ТЗМ=1,1)) НР 0% от ФОТ СП 0% от ФОТ | 1 т груза | 12 | 19.75 |  | 19.75 |  |  | 237 |  | 237
25 | ФССЦпг03-21-01-047 | Перевозка грузов автомобилями-самосвалами грузоподъемностью 10 т, работающих вне карьера, на расстояние: до 47 км I класс груза (ОП п.1.1.9 Поясной коэффициент: Свердловская область ПЗ=1,1 (ОЗП=1,1; ЭМ=1,1 к расх.; ЗПМ=1,1; МАТ=1,1 к расх.; ТЗ=1,1; ТЗМ=1,1)) НР 0% от ФОТ СП 0% от ФОТ | 1 т груза | 12 | 28.58 |  | 28.58 |  |  | 343 |  | 343
Итого прямые затраты по разделу в ценах 2001г. | [9 empty] | 18937 | 1534 | 17403 | 2174 |  | 130.07
Итого прямые затраты по разделу с учетом коэффициентов к итогам | [9 empty] | 19098 | 1601 | 17497 | 2268 |  | 130.07
В том числе, справочно:
Районный к-т 4,34% (Поз. 1-20) | [9 empty] | 161 | 67 | 94 | 94
Накладные расходы | [9 empty] | 3095
Сметная прибыль | [9 empty] | 1741
Итого по разделу 1 Валка леса | [9 empty] | 23934 |  |  |  |  | 130.07
Раздел 2. Замена илистого грунта в основании габионных конструкций
26 | ТЕР01-01-013-14 | Разработка грунта с погрузкой на автомобили-самосвалы экскаваторами с ковшом вместимостью 0,5 (0,5-0,63) м3, группа грунтов 2 НР (45 руб.): 95% от ФОТ СП (24 руб.): 50% от ФОТ | 1000 м3 грунта | 0,0522 52,2/1000 | 5705.72 | 165.73 | 5534.89 | 694.87 |  | 298 | 9 | 289 | 36 | 15.08 | 0.79
27 | ФССЦпг03-21-01-010 | Перевозка грузов автомобилями-самосвалами грузоподъемностью 10 т, работающих вне карьера, на расстояние: до 10 км I класс груза (ОП п.1.1.9 Поясной коэффициент: Свердловская область ПЗ=1,1 (ОЗП=1,1; ЭМ=1,1 к расх.; ЗПМ=1,1; МАТ=1,1 к расх.; ТЗ=1,1; ТЗМ=1,1)) НР 0% от ФОТ СП 0% от ФОТ | 1 т груза | 91,35 52,2*1,75 | 12.56 |  | 12.56 |  |  | 1147 |  | 1147
28 | ТЕР27-04-001-04 | Устройство подстилающих и выравнивающих слоев оснований из щебня НР (483 руб.): 142% от ФОТ СП (323 руб.): 95% от ФОТ | 100 м3 материала основания (в плотном теле) | 0,522 52,2/100 | 4139.32 | 275.77 | 3829.39 | 349.58 |  | 2161 | 144 | 1999 | 182 | 24.19 | 12.63
29 | ТСЦ-408-0007 | Щебень из природного камня для строительных работ марка 1200, фракция 20-40 мм | м3 | 65,772 52,2*1,26 | 130.15 |  |  |  |  | 8560
Итого прямые затраты по разделу в ценах 2001г. | [9 empty] | 12166 | 153 | 3435 | 218 |  | 13.42
Итого прямые затраты по разделу с учетом коэффициентов к итогам | [9 empty] | 12182 | 159 | 3445 | 228 |  | 13.42
В том числе, справочно:
Районный к-т 4,34% (Поз. 26, 28) | [9 empty] | 16 | 7 | 9 | 9
Накладные расходы | [9 empty] | 528
Сметная прибыль | [9 empty] | 347
Итого по разделу 2 Замена илистого грунта в основании габионных конструкций | [9 empty] | 13057 |  |  |  |  | 13.42
Раздел 3. Временная дорога
30 | ТЕР01-01-036-02 | Планировка площадей бульдозерами мощностью 79 кВт (108 л.с.) НР (5 руб.): 95% от ФОТ СП (3 руб.): 50% от ФОТ | 1000 м2 спланированной поверхности за 1 проход бульдозера | 1,17 260*4,5/1000 | 26.66 |  | 26.66 | 4.23 |  | 31 |  | 31 | 5
31 | ТЕР27-04-001-04 | Устройство подстилающих и выравнивающих слоев оснований из из скального грунта толщиной 300 мм НР (3252 руб.): 142% от ФОТ СП (2176 руб.): 95% от ФОТ | 100 м3 материала основания (в плотном теле) | 3,51 260*4,5*0,3/100 | 4139.32 | 275.77 | 3829.39 | 349.58 |  | 14529 | 968 | 13441 | 1227 | 24.19 | 84.91
32 | ТСЦ-408-0426 прим. | Скальный грунт | м3 | 442,26 351*1,26 | 119.83 |  |  |  |  | 52996
33 | ТЕР27-04-007-01 | Устройство оснований толщиной 15 см из щебня фракции 40-70 мм при укатке каменных материалов с пределом прочности на сжатие до 68,6 МПа (700 кгс/см2) однослойных НР (1781 руб.): 142% от ФОТ СП (1191 руб.): 95% от ФОТ | 1000 м2 основания | 1,17 260*4,5/1000 | 29664.29 | 425.41 | 4316.02 | 601.22 |  | 34707 | 498 | 5050 | 703 | 36.96 | 43.24
34 | ТЕР22-01-011-11 прим. | Укладка стальных водопропускных труб диаметром 500 мм НР (354 руб.): 130% от ФОТ СП (242 руб.): 89% от ФОТ | 1 км трубопровода | 0,014 7*2/1000 | 1353780.7 | 14196.07 | 37774.2 | 4358.55 |  | 18953 | 199 | 529 | 61 | 973 | 13.62
35 | ТЕР13-03-002-04 | Огрунтовка металлических поверхностей за один раз грунтовкой ГФ-021 НР (18 руб.): 90% от ФОТ СП (14 руб.): 70% от ФОТ | 100 м2 окрашиваемой поверхности | 0,2394 11,97*2/100 | 417.46 | 79.65 | 10.15 | 0.16 |  | 100 | 19 | 2 |  | 5.31 | 1.27
Итого прямые затраты по разделу в ценах 2001г. | [9 empty] | 121316 | 1684 | 19053 | 1996 |  | 143.04
Итого прямые затраты по разделу с учетом коэффициентов к итогам | [9 empty] | 121477 | 1758 | 19140 | 2083 |  | 143.04
В том числе, справочно:
Районный к-т 4,34% (Поз. 31-35) | [9 empty] | 161 | 73 | 86 | 86
Накладные расходы | [9 empty] | 5409
Сметная прибыль | [9 empty] | 3626
Итого по разделу 3 Временная дорога | [9 empty] | 130512 |  |  |  |  | 143.04
Раздел 4. Водоотводная канава
36 | ТЕР01-01-048-02 | Разработка продольных водоотводных и нагорных канав, группа грунтов 2 НР (3652 руб.): 95% от ФОТ СП (1922 руб.): 50% от ФОТ | 1000 м3 грунта | 0.25 | 16834.58 | 14473.25 | 2361.33 | 261.92 |  | 4209 | 3619 | 590 | 65 | 1205.1 | 301.28
37 | ТЕР01-01-033-05 | Засыпка траншей и котлованов с перемещением грунта до 5 м бульдозерами мощностью 79 кВт (108 л.с.), группа грунтов 2 НР (18 руб.): 95% от ФОТ СП (10 руб.): 50% от ФОТ | 1000 м3 грунта | 0.25 | 445.76 |  | 445.76 | 70.73 |  | 111 |  | 111 | 18
Итого прямые затраты по разделу в ценах 2001г. | [9 empty] | 4320 | 3619 | 701 | 83 |  | 301.28
Итого прямые затраты по разделу с учетом коэффициентов к итогам | [9 empty] | 4481 | 3776 | 705 | 87 |  | 301.28
В том числе, справочно:
Районный к-т 4,34% (Поз. 36-37) | [9 empty] | 161 | 157 | 4 | 4
Накладные расходы | [9 empty] | 3670
Сметная прибыль | [9 empty] | 1932
Итого по разделу 4 Водоотводная канава | [9 empty] | 10083 |  |  |  |  | 301.28
Раздел 5. Монтаж габионных конструкций
38 | ТЕР30-08-048-01 | Укрепление поверхности матрацами «Рено» 1 843,45 = 2 920,92 - 1,39 x 280,00 - 2,19 x 138,70 - 3,15 x 122,07 НР (18285 руб.): 110% от ФОТ СП (13298 руб.): 80% от ФОТ | 10 м2 поверхности | 16,8 ((6*2*5)+(27*2)+(27*2))/10 | 1843.45 | 920.3 | 238.2 | 28.04 |  | 30970 | 15461 | 4002 | 471 | 74.7 | 1254.96
39 | ТСЦ-101-0792 | Полотно иглопробивное для дорожного строительства «Дорнит-2» | 10 м2 | 32.4 | 280 |  |  |  |  | 9072
40 | ТСЦ-408-0011 | Щебень из природного камня для строительных работ марка 1000, фракция 20-40 мм | м3 | 33 | 130.15 |  |  |  |  | 4295
41 | ТСЦ-408-0012 | Щебень из природного камня для строительных работ марка 1000, фракция 40-70 мм | м3 | 9 | 125.95 |  |  |  |  | 1134
42 | ТСЦ-408-0425 | Щебень из природного камня для строительных работ марка 1000, фракции 70-120 мм | м3 | 78.62 | 122.07 |  |  |  |  | 9597
43 | ТСЦ-101-0814 | Проволока стальная низкоуглеродистая разного назначения оцинкованная диаметром 6,0-6,3 мм | т | 0,260184 260,184/1000 | 8300.25 |  |  |  |  | 2160
Итого прямые затраты по разделу в ценах 2001г. | [9 empty] | 57228 | 15461 | 4002 | 471 |  | 1254.96
Итого прямые затраты по разделу с учетом коэффициентов к итогам | [9 empty] | 57919 | 16132 | 4022 | 491 |  | 1254.96
В том числе, справочно:
Районный к-т 4,34% (Поз. 38-39, 43) | [9 empty] | 691 | 671 | 20 | 20
Накладные расходы | [9 empty] | 18285
Сметная прибыль | [9 empty] | 13298
Итого по разделу 5 Монтаж габионных конструкций | [9 empty] | 89502 |  |  |  |  | 1254.96
Раздел 6. Засыпка русла ручья
44 | ТЕР01-02-061-02 прим. | Засыпка вручную русла ручья Мельничного щебнем НР (1501 руб.): 80% от ФОТ СП (844 руб.): 45% от ФОТ | 100 м3 грунта | 1.75 | 1027.4 | 1027.4 |  |  |  | 1798 | 1798 |  |  | 97.2 | 170.1
45 | ТСЦ-408-0016 | Щебень из природного камня для строительных работ марка 800, фракция 40-70 мм | м3 | 175 | 124.31 |  |  |  |  | 21754
Итого прямые затраты по разделу в ценах 2001г. | [9 empty] | 23552 | 1798 |  |  |  | 170.1
Итого прямые затраты по разделу с учетом коэффициентов к итогам | [9 empty] | 23630 | 1876 |  |  |  | 170.1
В том числе, справочно:
Районный к-т 4,34% (Поз. 44) | [9 empty] | 78 | 78
Накладные расходы | [9 empty] | 1501
Сметная прибыль | [9 empty] | 844
Итого по разделу 6 Засыпка русла ручья | [9 empty] | 25975 |  |  |  |  | 170.1
ИТОГИ ПО СМЕТЕ:
Итого прямые затраты по смете в ценах 2001г. | [9 empty] | 237519 | 24249 | 44594 | 4942 |  | 2012.87
Итого прямые затраты по смете с учетом коэффициентов к итогам | [9 empty] | 238787 | 25302 | 44809 | 5157 |  | 2012.87
В том числе, справочно:
Районный к-т 4,34% (Поз. 1-20, 26, 28, 31-39, 43-44) | [9 empty] | 1268 | 1052 | 214 | 214
Накладные расходы | [9 empty] | 32488
Сметная прибыль | [9 empty] | 21788
ВСЕГО по смете | [9 empty] | 293063 |  |  |  |  | 2012.87
Итого по разделу 1 Валка леса | [9 empty] | 23934 |  |  |  |  | 130.07
Итого по разделу 2 Замена илистого грунта в основании габионных конструкций | [9 empty] | 13057 |  |  |  |  | 13.42
Итого по разделу 3 Временная дорога | [9 empty] | 130512 |  |  |  |  | 143.04
Итого по разделу 4 Водоотводная канава | [9 empty] | 10083 |  |  |  |  | 301.28
Итого по разделу 5 Монтаж габионных конструкций | [9 empty] | 89502 |  |  |  |  | 1254.96
Итого по разделу 6 Засыпка русла ручья | [9 empty] | 25975 |  |  |  |  | 170.1
Итого | [9 empty] | 293063 |  |  |  |  | 2012.87
В том числе:
Материалы | [9 empty] | 168676
Машины и механизмы | [9 empty] | 44809
ФОТ | [9 empty] | 30459
Накладные расходы | [9 empty] | 32488
Сметная прибыль | [9 empty] | 21788
ВСЕГО по смете | [9 empty] | 293063 |  |  |  |  | 2012.87
Составил: ___________________________
(должность, подпись, расшифровка)
Проверил: ___________________________

## Расчет
Расчет начальной (максимальной) цены
на строительно-монтажные работы по объекту "Инженерно-техническое обустройство заболоченного участка для очистки сточных вод выпуска В-10б и пойменного участка ручья Мельничного."
Наименование глав ССР, объектный сметных расчетов, локальных сметных расчетов, видов прочих работ | Сметная стоимость строительства в базисном уровне цен на 01.01.2000г. по ССР |  |  |  | Остаток сметной стоимости в базисном уровне цен на дату проведения процедуры закупки |  |  |  | Сметная стоимость строительства в базисном уровне цен на 01.01.2000г., выставленная на конкурс |  |  |  | Текущая стоимость на момент определения начальной (максимальной) цены | № обосновывающего расчета | 2015 год
| СМР | Оборудование | Прочие | Всего | СМР | Оборудование | Прочие | Всего | СМР | Оборудование | Прочие | Всего |  |  | СМР | Оборудование | Прочие
1 | 2 | 3 | 4 | 5 | 6 | 7 | 8 | 9 | 11 | 12 | 13 |  | 14 | 15 | 16 | 17 | 18
Глава 9. Прочие работы и затраты
Строительно-монтажные работы. "Инженерно-техническое обустройство заболоченного участка для очистки сточных вод выпуска В-10б и пойменного участка ручья Мельничного." | 293063 | 0 | 0 | 293063 | 293063 | 0 | 0 | 293063 | 293063 | 0 | 0 | 293063 | 1682182 | 7134 (взамен сметы № 6993) | 293063 | 0 | 0
в том числе:
Раздел 1. Валка леса | 23934 | 0 | 0 | 23934 | 23934 | 0 | 0 | 23934 | 23934 | 0 | 0 | 23934 | 137381 |  | 23934 | 0 | 0
Раздел 2. Замена илистого грунта в основании габионных конструкций | 13057 | 0 | 0 | 13057 | 13057 | 0 | 0 | 13057 | 13057 | 0 | 0 | 13057 | 74947 |  | 13057 | 0 | 0
Раздел 3. Временная дорога | 130512 | 0 | 0 | 130512 | 130512 | 0 | 0 | 130512 | 130512 | 0 | 0 | 130512 | 749139 |  | 130512 | 0 | 0
Раздел 4. Водоотводная канава | 10083 | 0 | 0 | 10083 | 10083 | 0 | 0 | 10083 | 10083 | 0 | 0 | 10083 | 57876 |  | 10083 | 0 | 0
Раздел 5. Монтаж габионных конструкций | 89502 | 0 | 0 | 89502 | 89502 | 0 | 0 | 89502 | 89502 | 0 | 0 | 89502 | 513742 |  | 89502 | 0 | 0
Раздел 6. Засыпка русла ручья | 25975 | 0 | 0 | 25975 | 25975 | 0 | 0 | 25975 | 25975 | 0 | 0 | 25975 | 149097 |  | 25975 | 0 | 0
Итого по ЛСР в ценах 2000 года: | 293063 | 0 | 0 | 293063 | 293063 | 0 | 0 | 293063 | 293063 | 0 | 0 | 293063 | 1682182 |  | 293063 | 0 | 0
Итого в текущих ценах*: | [12 empty] | 1682182 |  | 1682182 | 0 | 0
НДС 18% | [12 empty] | 302792.76 |  | 302792.76 | 0 | 0
Всего с НДС: | [12 empty] | 1984974.76 |  | 1984974.76 | 0 | 0
* В расчете использованы индексы:
- 5,74 индекс изменения сметной стоимости СМР к ТЕР 2001 (письмо Минстроя России от 06.02.2015г. № 3004-АС/08 приложение 1, прочие объекты)
Начальник отдела капитального строительства ФГУП "Комбинат "Электрохимприбор"
Инженер по проектно-сметной работе
Согласовано

## НМЦ
Определение начальной (максимальной) цены договора генерального подряда
на строительно-монтажные работы по объекту "Инженерно-техническое обустройство заболоченного участка для очистки сточных вод выпуска В-10б и пойменного участка ручья Мельничного."
на 2015 год
Способ закупки: запрос предложений
ц.2000г./текущие цены, руб.
Наименование услуг и работ (затрат) | Сметная стоимость строительства в базисном уровне цен на 01.01.2000 г. | Сметная стоимость строительства в текущем уровне цен, пересчитанная на момент проведения процедуры закупки | Начальная (максимальная) цена | в том числе по годам строительства
2015 г.
1 | 2 | 3 | 4 | 5
СМР | 293063 | 1682182 | 1682182 | 1682182
Оборудование | 0 | 0 | 0 | 0
Прочие затраты | 0 | 0 | 0 | 0
Всего: | 293063 | 1682182 | 1682182 | 1682182
НДС |  | 302792.76 | 302792.76 | 302792.76
Итого с НДС: |  | 1984974.76 | 1984974.76 | 1984974.76
* В расчете использованы индексы:
- 5,74 индекс изменения сметной стоимости СМР к ТЕР 2001 (письмо Минстроя России от 06.02.2015г. № 3004-АС/08 приложение 1, прочие объекты)
Начальник отдела капитального строительства ФГУП "Комбинат "Электрохимприбор"
Инженер по проектно-сметной работе
Согласовано |  |  |  | отд. 028