## Локальная смета
СОГЛАСОВАНО: |  |  |  | ФГУП "Комбинат "Электрохимприбор" | [7 empty] | УТВЕРЖДАЮ:
(наименование стройки)
_________________ | [11 empty] | _________________
" _____ " ________________ 2012 г. | [11 empty] | "______ " __________2012 г.
ЛОКАЛЬНЫЙ СМЕТНЫЙ РАСЧЕТ № 24560
(взамен сметы № 24380)
|  | на | систему автоматической пожарной сигнализации и СОУЭ. Площадка 17. Цех 005. Здание 445 (№8706201)
(наименование работ и затрат, наименование объекта)
|  |  | Основание: проект №23072-08-СС Тема КПМ Т6182.005 | [9 empty] | Справочно, в тыс.руб. :
|  |  | Сметная стоимость _______________________________________________________________________________________________ | [5 empty] | ___________________________29,637 |  | тыс. руб. |  | ВСЕГО: |  | 134.258
|  |  | монтажных работ _______________________________________________________________________________________________ | [5 empty] | _______________________________________________________________________________________________22,391 |  | тыс. руб. |  | с К=4,42 |  | 98.9682
|  |  | прочих (ПНР "в холостую") _______________________________________________________________________________________________ | [5 empty] | _______________________________________________________________________________________________2,650 |  | тыс. руб. |  | с К=6,05 |  | 16.0325
|  |  | оборудования _______________________________________________________________________________________________ | [5 empty] | _______________________________________________________________________________________________4,596 |  | тыс. руб. |  | с К=4,19 |  | 19.2572
|  |  | Средства на оплату труда _______________________________________________________________________________________________ | [5 empty] | ___________________________6,402 |  | тыс. руб.
|  |  | Сметная трудоемкость _______________________________________________________________________________________________ | [5 empty] | _______________________________________________________________________________________________447,91 |  | чел.час
|  |  | Материалы ______________________________________ | [6 empty] | 9.271 | тыс.руб.
Составлен(а) в базовых ценах 2001г. в редакции 2009г.
№ пп | Обоснова-ние | Наименование | Ед. изм. | Кол. | Стоимость единицы, руб. |  |  |  | Общая стоимость, руб. |  |  |  |  | Т/з осн. раб.на ед. | Т/з осн. раб. Всего | Общая масса обору-дования, т
[5 empty] | Всего | В том числе |  |  | Обору-дование | Всего | В том числе
[6 empty] | Осн.З/п | Эк.Маш | З/пМех |  |  | Осн.З/п | Эк.Маш | З/пМех
1 | 2 | 3 | 4 | 5 | 6 | 7 | 8 | 9 | 10 | 11 | 12 | 13 | 14 | 15 | 16 | 17
Раздел 1. Монтажные работы
1 | ТЕРм10-08-019-01 | Коробка ответвительная на стене | 1 шт. | 6 | 7.32 | 6.88 |  |  |  | 44 | 41 |  |  | 0.5 | 3
2 | ТСЦ-503-0460 | Разветвительная коробка УК-2 | шт. | 7 | 2.85 |  |  |  |  | 20
3 | ТЕРм10-08-002-02 | Извещатель ПС автоматический дымовой, фотоэлектрический, радиоизотопный, световой в нормальном исполнении | 1 шт. | 21 | 28.38 | 22.76 | 0.46 |  |  | 596 | 478 | 10 |  | 1.68 | 35.28
4 | Цена поставщика | Дымовой извещатель "ИП-212-92" (Ц:595руб :1,18:4.42) | шт | 23 | 114.08 |  |  |  |  | 2624
5 | ТЕРм10-08-002-05 | Монтаж: извещатель ручной | 1 шт. | 3 | 13.55 | 11.38 |  |  |  | 41 | 34 |  |  | 0.84 | 2.52
6 | Цена поставщика | Извещатель пожарный ручной "ИПР-3СУ" (Ц:188руб :1,18:4,42) | шт | 3 | 36.05 |  |  |  |  | 108
7 | ТЕРм10-08-001-01 | Приборы ПС приемно-контрольные, пусковые концентратор - блок базовый на 10 лучей "Юнитроник-496" | 1 шт. | 1 | 117.52 | 102.02 | 0.46 |  |  | 118 | 102 |  |  | 7.2 | 7.2
8 | Цена поставщика | ППКОПУ 03041-4-1 "Юнитроник-496" (Ц:14240руб :1,18:4,19) | шт | 1 |  |  |  |  | 2880 | 2880
9 | Цена поставщика | АКБ 12В 7.0А/ч (Ц:399руб :1,18:4,19) | шт | 1 |  |  |  |  | 81 | 81
10 | ТЕРм10-02-016-06 | Отдельно устанавливаемый преобразователь или блок питания | 1 шт. | 1 | 256.7 | 157.76 | 33.83 | 6.87 |  | 257 | 158 | 34 | 7 | 10.1 | 10.1
11 | Цена поставщика | ИБП СКАТ-2400М (Ц:3390руб :1,18:4,19) | шт | 1 |  |  |  |  | 686 | 686
12 | Цена поставщика | АКБ 12В 4 А/ч (Ц:385руб :1,18:4,19) | шт | 2 |  |  |  |  | 156 | 156
13 | ТЕРм10-08-003-05 прим. | Монтаж: Модуль адресации управляющий "МА-УОП" | 1 шт. | 1 | 86.32 | 78.05 | 0.37 |  |  | 86 | 78 |  |  | 5.76 | 5.76
14 | Цена поставщика | Модуль адресации управляющий МА-УОП (Ц:1150руб :1,18:4,19) | шт | 1 |  |  |  |  | 233 | 233
15 | ТЕРм10-04-066-06 | Монтаж: оповещатель световой | 1 шт. | 3 | 98.76 | 74.88 |  |  |  | 296 | 225 |  |  | 6 | 18
16 | Цена поставщика | Светоуказатель плоский "КРИСТАЛЛ-24" (Ц:160руб:1,18:4,42) | шт | 3 | 30.68 |  |  |  |  | 92
17 | ТЕРм10-04-066-05 | Монтаж: оповещатель звуковой | 1 шт. | 2 | 13.89 | 12.78 |  |  |  | 28 | 26 |  |  | 1 | 2
18 | Цена поставщика | Оповещатель звуковой ДИП-43 (ИП 212-43) Антишок (Ц:513,30руб:1,18:4,42) | шт | 2 | 98.42 |  |  |  |  | 197
19 | ТЕРм10-01-055-02 | Прокладка кабеля и провода по стенам. Кабель, масса 1 м до 1 кг, по стене кирпичной | 100 м кабеля | 3 | 1837.57 | 474.14 | 129.78 | 23.9 |  | 5513 | 1422 | 389 | 72 | 37.1 | 111.3
20 | Цена поставщика | Кабель UТ 105нг(А)-FRLS FE180 1х2х0,5 (Цена:23700руб:500:1,18:4,42) | 1000м | 0.33 | 4544.06 |  |  |  |  | 1500
21 | ТЕРм11-03-001-01 | Монтаж: резисторы | 1 шт. | 9 | 8.41 | 7.26 |  |  |  | 76 | 65 |  |  | 0.52 | 4.68
22 | ТСЦ-509-0584 | Резисторы, диоды | шт. | 9 | 1.19 |  |  |  |  | 11
23 | ТЕРм10-08-003-05 прим. | Монтаж: адресная метка "Юнитроник МА-7ТС" | 1 шт. | 3 | 86.32 | 78.05 | 0.37 |  |  | 259 | 234 | 1 |  | 5.76 | 17.28
24 | Цена поставщика | Адресная метка МА-7ТС (Ц:490руб :1,18:4,19) | шт | 3 |  |  |  |  | 297 | 297
25 | ТЕРм08-02-402-01 | Кабель двух-четырехжильный по установленным конструкциям и лоткам с установкой ответвительных коробок в помещениях с нормальной средой сечением жилы до 10 мм2 | 100 м | 0.1 | 1131.61 | 202.73 | 704.04 | 87.33 |  | 113 | 20 | 70 | 9 | 15.3 | 1.53
26 | ТСЦ-501-8190 | Кабель силовой с медными жилами с поливинилхлоридной изоляцией в поливинилхлоридной оболочке без защитного покрова ВВГ, напряжением 0,66 Кв, число жил 3 и сечением 1,5 мм2 | 1000 м | 0.011 |  |  |  |  | 77 | 77
27 | ТЕРм08-03-545-05 | Монтаж: вилки | 1 шт. | 1 | 137.5 | 31.8 | 2.36 |  |  | 138 | 32 | 2 |  | 2.4 | 2.4
28 | Цена поставщика | Вилка (Ц:84,42руб:1,18:4,42) | шт. | 1 | 27.47 |  |  |  |  | 27
29 | ТЕРм08-03-591-08 | Розетка штепсельная неутопленного типа при открытой проводке | 100 шт. | 1 | 813.8 | 603.5 | 29.99 | 0.73 |  | 814 | 604 | 30 | 1 | 43.2 | 43.2
30 | ТСЦ-503-0468 | Розетка открытой проводки | шт. | 1 | 6.05 |  |  |  |  | 6
31 | ТЕРм08-03-526-01 | Автомат одно-, двух-, трехполюсный, устанавливаемый на конструкции на стене или колонне, на ток до 25 А | 1 шт. | 1 | 174.77 | 20.9 | 1.28 |  |  | 175 | 21 | 1 |  | 1.56 | 1.56
32 | ТСЦ-509-0152 | Выключатели автоматические АП50Б 2МТ У3 I-63А | шт. | 1 | 41.72 |  |  |  |  | 42
33 | ТСЦ-509-0432 прим. | Блок зажмов БЗ-24 | шт. | 1 | 75.81 |  |  |  |  | 76
Раздел 2. Пусконаладочные работы (в холостую 80%)
34 | ТЕРп01-10-001-01 | Сбор и реализация сигналов информации устройств защиты, автоматики электрических и технологических режимов КОЭФ. К ПОЗИЦИИ: 0.10 При выполнении пусконаладочных работ на высоте от 2 до 8м ОЗП=1,1; ТЗ=1,1 | 1 сигнал | 29 | 27.19 | 27.19 |  |  |  | 789 | 789 |  |  | 1.65 | 47.85
35 | ТЕРп01-10-010-01 | Схема контроля изоляции электрической сети с помощью электроизмерительных приборов | 1 схема | 2 | 95.38 | 95.38 |  |  |  | 191 | 191 |  |  | 6 | 12
36 | ТЕРп02-01-002-01 | Автоматизированная система управления II категории технической сложности с количеством каналов (Кобщ) 2 | 1 система | 1 | 366.98 | 366.98 |  |  |  | 367 | 367 |  |  | 17.6 | 17.6
Итого прямые затраты по смете в ценах 2001г. | [9 empty] | 19014 | 4887 | 537 | 89 |  | 343.26
Итого прямые затраты по смете с учетом коэффициентов к итогам | [9 empty] | 20873 | 6277 | 729 | 125 |  | 447.91
В том числе, справочно:
Районный к-т 4,3% (Поз. 1, 3, 5, 7, 10, 13, 19, 21, 23, 15, 17, 25, 27, 29, 31, 34-36) | [9 empty] | 213 | 210 | 4 | 4
Загот.складские расходы на материалы МАТ=1,02 (Поз. 4, 6, 16, 18, 28, 20, 30) | [9 empty] | 91
Транспортные расходы на оборудование ПЗ=1,03 (Поз. 8-9, 14, 24, 26, 11-12) | [9 empty] | 132
Загот.складские расходы на оборудование ПЗ=1,012 (Поз. 8-9, 14, 24, 26, 11-12) | [9 empty] | 54
Пусконаладочные работы (в холостую 80%) ПЗ=0,8 (ОЗП=0,8; ЭМ=0,8; МАТ=0,8) (Поз. 34-36) | [9 empty] | -281 | -281
2. Производство монтажных работ в сущ.зданиях в стесн. условиях с наличием в зоне производства работ действующего тех. оборудования ОЗП=1,35; ЭМ=1,35; ЗПМ=1,35; ТЗ=1,35; ТЗМ=1,35 (Поз. 1, 3, 5, 7, 10, 13, 19, 21, 23, 15, 17, 25, 27, 29, 31) | [9 empty] | 1481 | 1292 | 189 | 32 |  | 93.0335
3. ПНР на действующих предприятиях в зданиях при наличии в зоне производства работ загромождающих помещения предметов (станков, установок, аппаратов, эксплуатационного и лабораторного оборудования, оргтехники, мебели и т.п.) ОЗП=1,15; ТЗ=1,15 (Поз. 34-36) | [9 empty] | 169 | 169 |  |  |  | 11.6175
Накладные расходы | [9 empty] | 5115
В том числе, справочно:
65% ФОТ (от 1293) (Поз. 34-36) | [9 empty] | 840
80% ФОТ (от 3788) (Поз. 1, 3, 5, 7, 10, 13, 19, 21, 23) | [9 empty] | 3030
92% ФОТ (от 354) (Поз. 15, 17) | [9 empty] | 326
95% ФОТ (от 967) (Поз. 25, 27, 29, 31) | [9 empty] | 919
Сметная прибыль | [9 empty] | 3649
В том числе, справочно:
40% ФОТ (от 1293) (Поз. 34-36) | [9 empty] | 517
60% ФОТ (от 3788) (Поз. 1, 3, 5, 7, 10, 13, 19, 21, 23) | [9 empty] | 2273
65% ФОТ (от 1321) (Поз. 15, 17, 25, 27, 29, 31) | [9 empty] | 859
Итоги по смете:
Итого Монтажные работы | [9 empty] | 22391 |  |  |  |  | 358.84
Итого Оборудование | [9 empty] | 4596
Итого Прочие затраты | [9 empty] | 2650 |  |  |  |  | 89.07
Итого | [9 empty] | 29637 |  |  |  |  | 447.91
В том числе:
Материалы | [9 empty] | 9271
Машины и механизмы | [9 empty] | 604
ФОТ | [9 empty] | 6402
Оборудование | [9 empty] | 4596
Накладные расходы | [9 empty] | 5115
Сметная прибыль | [9 empty] | 3649
ВСЕГО по смете | [9 empty] | 29637 |  |  |  |  | 447.91
| Зам.гл.инженера отд. 072 _________________________ Т.М.Ковязина | [6 empty] | Составил инженер-сметчик __________________ В.В.Воронкова
27.07.12 г.