## Локальная смета
УТВЕРЖДАЮ:
И.о Директора ДАПФ ОАО "ППГХО
_________________ С.А. Иванов
"____" ______________201_ г.
УГРУ
(наименование стройки)
ЛОКАЛЬНЫЙ СМЕТНЫЙ РАСЧЕТ № 102-12
(локальная смета)
|  | на | Инв. 79070424. Шахта 3Р. Здание подъемной машины. Ремонт кровли.
(наименование работ и затрат, наименование объекта)
Основание: Дефектная ведомость №100-26-09-06/79 от 22.06.2011 г.
|  |  | Сметная стоимость строительных работ _______________________________________________________________________________________________ | [5 empty] | ___________________________225,378 |  | тыс. руб.
|  |  | Средства на оплату труда _______________________________________________________________________________________________ | [5 empty] | ___________________________34,234 |  | тыс. руб.
|  |  | Сметная трудоемкость _______________________________________________________________________________________________ | [5 empty] | _______________________________________________________________________________________________249,81 |  | чел.час
Составлен(а) в текущих (прогнозных) ценах по состоянию на 4 кв-л 2011 г.
№ пп | Обоснование | Наименование | Ед. изм. | Кол. | Стоимость единицы, руб. |  |  |  | Общая стоимость, руб. |  |  |  | Т/з осн. раб.на ед. | Т/з осн. раб. Всего | Т/з мех. на ед. | Т/з мех. Всего
[5 empty] | Всего | В том числе |  |  | Всего | В том числе
[6 empty] | Осн.З/п | Эк.Маш | З/пМех |  | Осн.З/п | Эк.Маш | З/пМех
1 | 2 | 3 | 4 | 5 | 6 | 7 | 8 | 9 | 10 | 11 | 12 | 13 | 14 | 15 | 16 | 17
Раздел 1. Новый Раздел
1 | ТЕРр58-17-01 | Разборка покрытий кровель: из рулонных материалов КОЭФ. К ПОЗИЦИИ: свыше 15 м ОЗП=0,6%; ТЗ=0,6% ИНДЕКС К ПОЗИЦИИ(справочно): 4-2011 Индекс 4 кв-ла 2011 г. 2 территориальная зона по Забайкальскому краю. ОЗП=15,66; ЭМ=3,95; ЗПМ=15,66; МАТ=5 НР (1968 руб.): 83%*0,85 от ФОТ (2772 руб.) СП (1441 руб.): 65%*0,8 от ФОТ (2772 руб.) | 100м2 | 1.44 | 124.02 | 122.58 | 1.44 |  | 179 | 177 | 2 |  | 17.51 | 25.21
2 | ТЕР46-04-009-01 прим. | Разборка разрушенной цементной стяжки толщиной 30мм ИНДЕКС К ПОЗИЦИИ(справочно): 4-2011 Индекс 4 кв-ла 2011 г. 2 территориальная зона по Забайкальскому краю. ОЗП=15,66; ЭМ=3,95; ЗПМ=15,66; МАТ=5 НР (5992 руб.): 110%*0.85 от ФОТ (6374 руб.) СП (3060 руб.): 70%*(0.85*0.8) от ФОТ (6374 руб.) | м3 | 4.32 | 436.25 | 72.87 | 363.38 | 21.38 | 1885 | 315 | 1570 | 92 | 8.93 | 38.58 | 2.26 | 9.76
3 | ТЕР12-01-017-01 | Устройство выравнивающих стяжек цементно-песчаных толщиной 15 мм КОЭФ. К ПОЗИЦИИ: свыше 15 м ОЗП=0,6%; ТЗ=0,6% ИНДЕКС К ПОЗИЦИИ(справочно): 4-2011 Индекс 4 кв-ла 2011 г. 2 территориальная зона по Забайкальскому краю. ОЗП=15,66; ЭМ=3,95; ЗПМ=15,66; МАТ=5 НР (5670 руб.): 120%*0.85 от ФОТ (5559 руб.) СП (2446 руб.): 65%*(0.85*0.8) от ФОТ (5559 руб.) | 100м2 | 1.44 | 1617.59 | 191.68 | 245.88 | 20.55 | 2329 | 276 | 354 | 30 | 27.38 | 39.43 | 1.94 | 2.79
4 | ТЕР12-01-017-02 | Устройство выравнивающих стяжек цементно-песчаных на каждый 1 мм изменения толщины добавлять или исключать к (12 01 017 01) КОЭФ. К ПОЗИЦИИ: изменение толщины ПЗ=15 (ОЗП=15; ЭМ=15 к расх.; ЗПМ=15; МАТ=15 к расх.; ТЗ=15; ТЗМ=15); свыше 15 м ОЗП=0,6%; ТЗ=0,6% ИНДЕКС К ПОЗИЦИИ(справочно): 4-2011 Индекс 4 кв-ла 2011 г. 2 территориальная зона по Забайкальскому краю. ОЗП=15,66; ЭМ=3,95; ЗПМ=15,66; МАТ=5 НР (415 руб.): 120%*0.85 от ФОТ (407 руб.) СП (179 руб.): 65%*(0.85*0.8) от ФОТ (407 руб.) | 100м2 | 1.44 | 692.31 | 10.56 | 44.1 | 4.8 | 997 | 15 | 64 | 7 | 1.51 | 2.17 | 0.45 | 0.65
5 | ФЕР12-01-007-11 | Устройство кровли и примыканий из линокрома в два слоя КОЭФ. К ПОЗИЦИИ: ОЗП=0,9; ЭМ=1,11 к расх.; ЗПМ=0,9; МАТ=1,2 к расх.; ТЗ=0,9; ТЗМ=0,9; свыше 15 м ОЗП=0,6%; ТЗ=0,6% ИНДЕКС К ПОЗИЦИИ(справочно): 4-2011 Индекс 4 кв-ла 2011 г. 2 территориальная зона по Забайкальскому краю. ОЗП=15,66; ЭМ=3,95; ЗПМ=15,66; МАТ=5 НР (18736 руб.): 120%*0.85 от ФОТ (18369 руб.) СП (8082 руб.): 65%*(0.85*0.8) от ФОТ (18369 руб.) | 100 м2 кровли | 1.692 | 10827.95 | 587.87 | 156.9 | 13.61 | 18321 | 995 | 265 | 23 | 67.26 | 113.8 | 1.16 | 1.96
6 | 311-01-146-01 | Мусор строительный с погрузкой вручную погрузка ИНДЕКС К ПОЗИЦИИ(справочно): 4-2011 Индекс 4 кв-ла 2011 г. 2 территориальная зона по Забайкальскому краю. ОЗП=15,66; ЭМ=3,95; ЗПМ=15,66; МАТ=5 НР (752 руб.): 100% от ФОТ (752 руб.) СП (451 руб.): 60% от ФОТ (752 руб.) | тонна | 12.6 | 32.83 | 3.77 | 29.06 |  | 414 | 48 | 366 |  | 0.58 | 7.31
7 | 310-3010-1 | Перевозка грузов автомобилями-самосвалами грузоподъемностью 10 т работающих вне карьера: расстояние перевозки 10 км; нормативное время пробега 1,052 час; класс груза 1 ИНДЕКС К ПОЗИЦИИ(справочно): 4-2011 Индекс 4 кв-ла 2011 г. 2 территориальная зона по Забайкальскому краю. ОЗП=15,66; ЭМ=3,95; ЗПМ=15,66; МАТ=5 НР 0% от ФОТ СП 0% от ФОТ | 1 т | 12.6 | 15.37 |  | 15.37 |  | 194 |  | 194
Итого прямые затраты по смете в ценах 2001г. | [8 empty] | 24319 | 1826 | 2815 | 152 |  | 226.5 |  | 15.16
Итого прямые затраты по смете с учетом коэффициентов к итогам | [8 empty] | 24683 | 2019 | 2986 | 167 |  | 249.81 |  | 16.51
В том числе, справочно:
При ремонте и реконструкции зданий и сооружений работы, аналогичные технологическим процессам в новом строительстве ОЗП=1,15; ЭМ=1,25; ЗПМ=1,25; ТЗ=1,15; ТЗМ=1,25 (Поз. 3-5) | [8 empty] | 364 | 193 | 171 | 15 |  | 23.31 |  | 1.35
Итого прямые затраты по смете с учетом индексов, в текущих ценах | [8 empty] | 141803 | 31618 | 11795 | 2616 |  | 249.81 |  | 16.51
Накладные расходы | [8 empty] | 33535
В том числе, справочно:
71% = 83%*0,85 ФОТ (от 2772) (Поз. 1) | [8 empty] | 1968
100% ФОТ (от 752) (Поз. 6) | [8 empty] | 752
94% = 110%*0.85 ФОТ (от 6374) (Поз. 2) | [8 empty] | 5992
102% = 120%*0.85 ФОТ (от 24336) (Поз. 3-5) | [8 empty] | 24823
Сметная прибыль | [8 empty] | 15660
В том числе, справочно:
60% ФОТ (от 752) (Поз. 6) | [8 empty] | 451
44% = 65%*(0.85*0.8) ФОТ (от 24336) (Поз. 3-5) | [8 empty] | 10708
52% = 65%*0,8 ФОТ (от 2772) (Поз. 1) | [8 empty] | 1441
48% = 70%*(0.85*0.8) ФОТ (от 6374) (Поз. 2) | [8 empty] | 3060
Итоги по смете:
Крыши, кровли (ремонтно-строительные) (МДС81-33.2004 Прил.5 п.8; Письмо №АП-5536/06 Прил.2 п.8) | [8 empty] | 6189 |  |  |  |  | 25.21
Работы по реконструкции зданий и сооружений (усиление и замена существующих конструкций, разборка и возведение отдельных конструктивных элементов) (МДС81-33.2004 Прил.4 п.49; Письмо №АП-5536/06 Прил.1 п.49, Прим.п.1; Письмо 41099-КК/08 от 06.12.10) | [8 empty] | 20187 |  |  |  |  | 38.58 |  | 9.76
Кровли (МДС81-33.2004 Прил.4 п.12; Письмо №АП-5536/06 Прил.1 п.12, Прим.п.1; Письмо 41099-КК/08 от 06.12.10) | [8 empty] | 160455 |  |  |  |  | 178.71 |  | 6.75
Погрузо-разгрузочные работы при автомобильных перевозках (Письмо №СК-763/02 от 07.03.06) | [8 empty] | 3401 |  |  |  |  | 7.31
Перевозка грузов автомобильным транспортом | [8 empty] | 766
Итого | [8 empty] | 190998 |  |  |  |  | 249.81 |  | 16.51
В том числе:
Материалы | [8 empty] | 98390
Машины и механизмы | [8 empty] | 11795
ФОТ | [8 empty] | 34234
Накладные расходы | [8 empty] | 33535
Сметная прибыль | [8 empty] | 15660
НДС 18% | [8 empty] | 34379.64
ВСЕГО по смете | [8 empty] | 225377.64 |  |  |  |  | 249.81 |  | 16.51
| Составил: | Ведущий инженер по проетно-сметной работе ДАПФ | [6 empty] | О.Б. Баринова
|  | Инженер по надзору за строительством ДАПФ | [6 empty] | Н.В. Романова