## Локальная смета
СОГЛАСОВАНО: | [11 empty] | УТВЕРЖДАЮ:
_________________ | [11 empty] | _________________
" _____ " ________________ 200_ г. | [11 empty] | "____" ______________200_ г.
Здание Комбинатоуправления по ул. Ленина, 90/1
(наименование стройки)
ЛОКАЛЬНЫЙ СМЕТНЫЙ РАСЧЕТ № 33-2013- О
(локальная смета)
|  | на | Текущий ремонт каб. 812,813,814,817, 816 в здании АИК Комбинатоуправления по ул. Ленина. 90/1, ОТОПЛЕНИЕ
(наименование работ и затрат, наименование объекта)
Основание: дефектные ведомости №№ 38.39. 40.41.55
|  |  | Сметная стоимость строительных работ _______________________________________________________________________________________________ | [5 empty] | ___________________________93 234.21 |  | руб.
|  |  | Средства на оплату труда _______________________________________________________________________________________________ | [5 empty] | ___________________________14289.19 |  | руб.
|  |  | Сметная трудоемкость _______________________________________________________________________________________________ | [5 empty] | _______________________________________________________________________________________________100.58 |  | чел.час
Составлен(а) в текущих (прогнозных) ценах по состоянию на 1 кв. 2013г
№ пп | Обоснование | Наименование | Ед. изм. | Кол. | Стоимость единицы, руб. |  |  |  | Общая стоимость, руб. |  |  |  | Т/з осн. раб.на ед. | Т/з осн. раб. Всего | Т/з мех. на ед. | Т/з мех. Всего
[5 empty] | Всего | В том числе |  |  | Всего | В том числе
[6 empty] | Осн.З/п | Эк.Маш | З/пМех |  | Осн.З/п | Эк.Маш | З/пМех
1 | 2 | 3 | 4 | 5 | 6 | 7 | 8 | 9 | 10 | 11 | 12 | 13 | 14 | 15 | 16 | 17
Раздел 1. Отопление каб 812 в здании по ул. Ленина, 90/1, АИК
Демонтажные работы
1 | ТЕРр65-19-1 с 01.07.2012 Приказ Деп.стр. №9-п от 02.04.12 | Демонтаж: радиаторов весом до 80 кг ИНДЕКС К ПОЗИЦИИ(справочно): ТЕРр65-19-1 89.20 Демонтаж нагревательных приборов ОЗП=10.81; ЭМ=6.29; ЗПМ=10.81 НР (85.33 руб.): 74%*0,85 от ФОТ (135.66 руб.) СП (54.26 руб.): 50%*0,8 от ФОТ (135.66 руб.) | 100 шт. | 0.01 | 1305.47 | 1218.8 | 86.67 | 35.68 | 13.05 | 12.19 | 0.86 | 0.36 | 110 | 1.1 | 2.24 | 0.02
2 | ТЕРр65-1-1 с 01.07.2012 Приказ Деп.стр. №9-п от 02.04.12 | Разборка трубопроводов из водогазопроводных труб диаметром: до 32 мм ИНДЕКС К ПОЗИЦИИ(справочно): ТЕРр65-1-1 89.1 Разборка трубопроводов из водогазопроводных труб ОЗП=10.81; ЭМ=8.3; ЗПМ=10.81; МАТ=2.28 НР (124.65 руб.): 74%*(0,85*0,9) от ФОТ (220.19 руб.) СП (74.86 руб.): 50%*(0,8*0,85) от ФОТ (220.19 руб.) | 100 м трубопровода | 0.05 | 477.61 | 405.87 | 9.88 | 1.59 | 23.88 | 20.29 | 0.49 | 0.08 | 34.66 | 1.73 | 0.1 | 0.01
Отопление
3 | ТЕР18-03-001-02 с 01.07.2012 Приказ Деп.стр. №9-п от 02.04.12 | Установка радиаторов: стальных 1 768.50 = 2 094.00 - 15 x 21.70 КОЭФ. К ПОЗИЦИИ: 2. Производство строительных и других работ в существующих зданиях и сооружениях, освобожденных от оборудования и других предметов, мешающих нормальному производству работ ОЗП=1.2; ЭМ=1.2; ЗПМ=1.2; ТЗ=1.2; ТЗМ=1.2; При ремонте и реконструкции зданий и сооружений работы, аналогичные технологическим процессам в новом строительстве ОЗП=1.15; ЭМ=1.25; ЗПМ=1.25; ТЗ=1.15; ТЗМ=1.25 ИНДЕКС К ПОЗИЦИИ(справочно): ТЕР18-03-001-02 18.10. Установка радиаторов стальных ОЗП=10.81; ЭМ=7.49; ЗПМ=10.81; МАТ=2.99 НР (247.47 руб.): 128%*(0,85*0,9) от ФОТ (252.73 руб.) СП (142.64 руб.): 83%*(0,8*0,85) от ФОТ (252.73 руб.) | 100 кВт радиаторов и конвекторов | 0.0199 1,99/100 | 2212.23 | 1144.27 | 385.92 | 30.58 | 44.02 | 22.77 | 7.68 | 0.61 | 90.528 | 1.8 | 1.92 | 0.04
Уд | 1. 411-0001 | Вода | м3 | 15 0.2985 | 21.7 |  |  |  | 19.38
4 | ТССЦ-301-1308 с 01.07.2012 Приказ Деп.стр. №9-п от 02.04.12 | Пробки радиаторные ИНДЕКС К ПОЗИЦИИ(справочно): 301-1308 Пробки радиаторные МАТ=3.293 | шт. | 1 | 10.51 |  |  |  | 10.51
5 | ТССЦ-301-1194 с 01.07.2012 Приказ Деп.стр. №9-п от 02.04.12 | Кронштейны для крепления радиаторов и ребристых труб ИНДЕКС К ПОЗИЦИИ(справочно): ТССЦ-301-1194 Кронштейны двойные штампованные для крепления радиаторов и ребристых труб на облегченных конструкциях стен при длине кронштейна до 130 мм МАТ=5.888 | 100 шт. | 0.04 | 854.9 |  |  |  | 34.2
6 | ТЕР16-03-001-03 с 01.07.2012 Приказ Деп.стр. №9-п от 02.04.12 | Прокладка трубопроводов отопления при стояковой системе из многослойных металл-полимерных труб диаметром: 25 мм 1 430.72 = 9 863.47 - 97.8 x 85.38 - 7 x 9.50 - 0.0026 x 9.70 - 0.74 x 21.70 КОЭФ. К ПОЗИЦИИ: 2. Производство строительных и других работ в существующих зданиях и сооружениях, освобожденных от оборудования и других предметов, мешающих нормальному производству работ ОЗП=1.2; ЭМ=1.2; ЗПМ=1.2; ТЗ=1.2; ТЗМ=1.2; При ремонте и реконструкции зданий и сооружений работы, аналогичные технологическим процессам в новом строительстве ОЗП=1.15; ЭМ=1.25; ЗПМ=1.25; ТЗ=1.15; ТЗМ=1.25 ИНДЕКС К ПОЗИЦИИ(справочно): ТЕР16-03-001-03 16.13. Прокладка трубопроводов отопления из многослойных металл-полимерных труб ОЗП=10.81; ЭМ=7.25; ЗПМ=10.81; МАТ=1.16 НР (904.71 руб.): 128%*(0,85*0,9) от ФОТ (923.93 руб.) СП (521.47 руб.): 83%*(0,8*0,85) от ФОТ (923.93 руб.) | 100 м трубопровода | 0.045 | 1981.08 | 1897.5 | 83.58 | 1.68 | 89.15 | 85.39 | 3.76 | 0.08 | 138 | 6.21 | 0.105
Уд | 1. 103-1460 | Трубы металлополимерные многослойные для горячего водоснабжения, давлением 1 МПа (10 кгс/см2), для температуры до 95 градусов С, диаметром 25 мм | м | 97.8 4.401 | 85.38 |  |  |  | 435.88
Уд | 2. 301-1380 | Трубки защитные гофрированные | м | 7 0.315 | 9.5 |  |  |  | 3.47
Уд | 3. 405-1601 | Известь строительная негашеная хлорная, марки А | кг | 0.0026 0.000117 | 9.7
Уд | 4. 411-0001 | Вода | м3 | 0.74 0.0333 | 21.7 |  |  |  | 0.84
7 | 507-2953 | Трубы медные отожженные (мягкие) универсальные в бухтах, размером 22х1 мм ИНДЕКС К ПОЗИЦИИ(справочно): 507-2953 Трубы медные отожженные (мягкие) универсальные в бухтах, размером 22х1 мм МАТ=3.807 | м | 4.5 | 76.1 |  |  |  | 342.45
8 | ТЕР16-03-001-02 с 01.07.2012 Приказ Деп.стр. №9-п от 02.04.12 | Прокладка трубопроводов отопления при стояковой системе из многослойных металл-полимерных труб диаметром: 20 мм 1 581.47 = 8 010.77 - 95.8 x 66.41 - 6 x 9.50 - 0.0016 x 9.70 - 0.47 x 21.70 КОЭФ. К ПОЗИЦИИ: 2. Производство строительных и других работ в существующих зданиях и сооружениях, освобожденных от оборудования и других предметов, мешающих нормальному производству работ ОЗП=1.2; ЭМ=1.2; ЗПМ=1.2; ТЗ=1.2; ТЗМ=1.2; При ремонте и реконструкции зданий и сооружений работы, аналогичные технологическим процессам в новом строительстве ОЗП=1.15; ЭМ=1.25; ЗПМ=1.25; ТЗ=1.15; ТЗМ=1.25 ИНДЕКС К ПОЗИЦИИ(справочно): ТЕР16-03-001-02 16.13. Прокладка трубопроводов отопления из многослойных металл-полимерных труб ОЗП=10.81; ЭМ=7.25; ЗПМ=10.81; МАТ=1.16 НР (111.68 руб.): 128%*(0,85*0,9) от ФОТ (114.05 руб.) СП (64.37 руб.): 83%*(0,8*0,85) от ФОТ (114.05 руб.) | 100 м трубопровода | 0.005 | 2189.06 | 2106.22 | 82.83 | 1.68 | 10.95 | 10.54 | 0.41 | 0.01 | 153.18 | 0.77 | 0.105
Уд | 1. 103-1459 | Трубы металлополимерные многослойные для горячего водоснабжения, давлением 1 МПа (10 кгс/см2), для температуры до 95 градусов С, диаметром 20 мм | м | 95.8 0.479 | 66.41 |  |  |  | 36.9
Уд | 2. 301-1380 | Трубки защитные гофрированные | м | 6 0.03 | 9.5 |  |  |  | 0.34
Уд | 3. 405-1601 | Известь строительная негашеная хлорная, марки А | кг | 0.0016 8E-6 | 9.7
Уд | 4. 411-0001 | Вода | м3 | 0.47 0.00235 | 21.7 |  |  |  | 0.06
9 | ТССЦ-507-2952 И1 | Трубы медные отожженные (мягкие) универсальные в бухтах, размером 18х1 мм ИНДЕКС К ПОЗИЦИИ(справочно): 507-2953 Трубы медные отожженные (мягкие) универсальные в бухтах, размером 22х1 мм МАТ=3.807 | м | 0.5 | 60.1 |  |  |  | 30.05
10 | ТЕР18-06-003-10 с 01.07.2012 Приказ Деп.стр. №9-п от 02.04.12 | Установка воздухоотводчиков КОЭФ. К ПОЗИЦИИ: 2. Производство строительных и других работ в существующих зданиях и сооружениях, освобожденных от оборудования и других предметов, мешающих нормальному производству работ ОЗП=1.2; ЭМ=1.2; ЗПМ=1.2; ТЗ=1.2; ТЗМ=1.2; При ремонте и реконструкции зданий и сооружений работы, аналогичные технологическим процессам в новом строительстве ОЗП=1.15; ЭМ=1.25; ЗПМ=1.25; ТЗ=1.15; ТЗМ=1.25 ИНДЕКС К ПОЗИЦИИ(справочно): ТЕР18-06-003-10 18.24. Установка воздухоотводчиков ОЗП=10.81; ЭМ=7.75; ЗПМ=10.81; МАТ=3.74 НР (329.94 руб.): 128%*(0,85*0,9) от ФОТ (336.95 руб.) СП (190.17 руб.): 83%*(0,8*0,85) от ФОТ (336.95 руб.) | 1 шт. | 1 | 129 | 30.69 | 15.36 | 0.48 | 129 | 30.69 | 15.36 | 0.48 | 2.2908 | 2.29 | 0.03 | 0.03
11 | ТЕР16-05-001-01 с 01.07.2012 Приказ Деп.стр. №9-п от 02.04.12 | Установка вентилей, задвижек, затворов, клапанов обратных, кранов проходных на трубопроводах из стальных труб диаметром: до 25 мм 45.10 = 52.00 - 0.002 x 3 450.05 КОЭФ. К ПОЗИЦИИ: 2. Производство строительных и других работ в существующих зданиях и сооружениях, освобожденных от оборудования и других предметов, мешающих нормальному производству работ ОЗП=1.2; ЭМ=1.2; ЗПМ=1.2; ТЗ=1.2; ТЗМ=1.2; При ремонте и реконструкции зданий и сооружений работы, аналогичные технологическим процессам в новом строительстве ОЗП=1.15; ЭМ=1.25; ЗПМ=1.25; ТЗ=1.15; ТЗМ=1.25 ИНДЕКС К ПОЗИЦИИ(справочно): ТЕР16-05-001-01 16.18 Установка вентилей, задвижек, затворов, клапанов обратных, кранов проходных на трубопроводах из стальных труб ОЗП=10.81; ЭМ=6.89; ЗПМ=10.81; МАТ=3.33 НР (549.26 руб.): 128%*(0,85*0,9) от ФОТ (560.93 руб.) СП (316.59 руб.): 83%*(0,8*0,85) от ФОТ (560.93 руб.) | 1 шт. | 2 | 54.06 | 25.94 | 5.44 |  | 108.12 | 51.89 | 10.89 |  | 2.0286 | 4.06
Уд | 1. 509-0966 | Прокладки из паронита марки ПМБ, толщиной 1 мм, диаметром 50 мм | 1000 шт. | 0.002 0.004 | 3450.05 |  |  |  | 45.95
12 | ТЕР16-07-005-01 с 01.07.2012 Приказ Деп.стр. №9-п от 02.04.12 | Гидравлическое испытание трубопроводов систем отопления, водопровода и горячего водоснабжения диаметром: до 50 мм 88.14 = 109.84 - 1 x 21.70 КОЭФ. К ПОЗИЦИИ: 2. Производство строительных и других работ в существующих зданиях и сооружениях, освобожденных от оборудования и других предметов, мешающих нормальному производству работ ОЗП=1.2; ЭМ=1.2; ЗПМ=1.2; ТЗ=1.2; ТЗМ=1.2; При ремонте и реконструкции зданий и сооружений работы, аналогичные технологическим процессам в новом строительстве ОЗП=1.15; ЭМ=1.25; ЗПМ=1.25; ТЗ=1.15; ТЗМ=1.25 ИНДЕКС К ПОЗИЦИИ(справочно): ТЕР16-07-005-01 16.34 Гидравлическое испытание трубопроводов систем отопления, водопровода и горячего водоснабжения ОЗП=10.81; ЭМ=6.56; ЗПМ=10.81; МАТ=1.31 НР (59.91 руб.): 128%*(0,85*0,9) от ФОТ (61.18 руб.) СП (34.53 руб.): 83%*(0,8*0,85) от ФОТ (61.18 руб.) | 100 м трубопровода | 0.05 | 121.62 | 113.1 | 7.02 |  | 6.08 | 5.66 | 0.35 |  | 6.9138 | 0.35
Уд | 1. 411-0001 | Вода | м3 | 1 0.05 | 21.7 |  |  |  | 1.43
Материалы в текущих ценах по сотоянию на 1 кв. 2013г
13 | 301-9352-90011 | Секции алюминиевых радиаторов с двойным эмалевым покрытием модели Extra Therm 500, Nova Florida (Италия) | шт | 10 | 399.22 |  |  |  | 3992.19
14 | 302-9170-91002 | Вентиль регулировочный прямой латунный RBM 3/4' | шт | 1 | 824.68 |  |  |  | 824.68
15 | 302-9230-90032 | Кран шаровой со сгоном'Enolgas Basic' для воды, газа, углеводородов и т.д., полный проход, никелированный, ВР-НР, размер 3/4 | шт | 1 | 465.18 |  |  |  | 465.18
16 | 302-1481 | Переходник Н-В размером 3/4' | шт. | 2 | 38.92 |  |  |  | 77.83
17 | 302-1480 | Переходник Н-В размером 1/2' | шт. | 1 | 25.94 |  |  |  | 25.94
18 | 507-9002-90161 | Арматура для медных труб. Угол 2-раструбный 90 град., пайка (отвод), диаметром: 22 мм | шт | 1 | 36.41 |  |  |  | 36.41
19 | 507-9002-90211 | Арматура для медных труб. Муфта переходная медная пайка ВР22х3/4 | шт | 1 | 60.54 |  |  |  | 60.54
20 | 507-9002-90029 | Арматура для медных труб. Угол 1-раструбный 45 град., диаметром: 22мм | шт | 6 | 44.16 |  |  |  | 264.99
21 | 507-9002-90085 | Арматура для медных труб. Тройник переходной размером: 22х18х22мм | шт | 2 | 83.16 |  |  |  | 166.33
22 | 507-9002-90128 | Арматура для медных труб. Муфта переходная 1-раструбная размером: 22х22мм прим | шт | 1 | 55.44 |  |  |  | 55.44
23 | 507-9002-90211 | Арматура для медных труб. Муфта переходная медная пайка НР22х3/4 | шт | 2 | 60.54 |  |  |  | 121.08
Итого прямые затраты по разделу с учетом индексов, в текущих ценах | [8 empty] | 11135.36 | 2588.12 | 293.6 | 17.5 |  | 18.31 |  | 0.1
Накладные расходы | [8 empty] | 2412.95
Сметная прибыль | [8 empty] | 1398.89
Итоги по разделу 1 Отопление каб 812 в здании по ул. Ленина, 90/1, АИК :
Итого по позициям, введенным в ценах 2001г. | [8 empty] | 8856.59 |  |  |  |  | 18.31 |  | 0.1
Итого по позициям, введенным в текущих ценах | [8 empty] | 6090.61
Итого | [8 empty] | 14947.2 |  |  |  |  | 18.31 |  | 0.1
В том числе:
Материалы | [8 empty] | 8253.64
Машины и механизмы | [8 empty] | 293.6
ФОТ | [8 empty] | 2605.62
Накладные расходы | [8 empty] | 2412.95
Сметная прибыль | [8 empty] | 1398.89
Итого по разделу 1 Отопление каб 812 в здании по ул. Ленина, 90/1, АИК | [8 empty] | 14947.2 |  |  |  |  | 18.31 |  | 0.1
Раздел 2. Отопление каб 813 в здании по ул. Ленина, 90/1, АИК
Демонтажные работы
24 | ТЕРр65-19-2 с 01.07.2012 Приказ Деп.стр. №9-п от 02.04.12 | Демонтаж: радиаторов весом до 160 кг ИНДЕКС К ПОЗИЦИИ(справочно): ТЕРр65-19-2 89.20 Демонтаж нагревательных приборов ОЗП=10.81; ЭМ=6.29; ЗПМ=10.81 НР (123.2 руб.): 74%*0,85 от ФОТ (195.87 руб.) СП (78.35 руб.): 50%*0,8 от ФОТ (195.87 руб.) | 100 шт. | 0.01 | 1898.44 | 1750.64 | 147.8 | 60.85 | 18.98 | 17.51 | 1.47 | 0.61 | 158 | 1.58 | 3.82 | 0.04
25 | ТЕРр65-1-1 с 01.07.2012 Приказ Деп.стр. №9-п от 02.04.12 | Разборка трубопроводов из водогазопроводных труб диаметром: до 32 мм ИНДЕКС К ПОЗИЦИИ(справочно): ТЕРр65-1-1 89.1 Разборка трубопроводов из водогазопроводных труб ОЗП=10.81; ЭМ=8.3; ЗПМ=10.81; МАТ=2.28 НР (74.84 руб.): 74%*(0,85*0,9) от ФОТ (132.21 руб.) СП (44.95 руб.): 50%*(0,8*0,85) от ФОТ (132.21 руб.) | 100 м трубопровода | 0.03 | 477.61 | 405.87 | 9.88 | 1.59 | 14.33 | 12.18 | 0.3 | 0.05 | 34.66 | 1.04 | 0.1
Отопление
26 | ТЕР18-03-001-02 с 01.07.2012 Приказ Деп.стр. №9-п от 02.04.12 | Установка радиаторов: стальных 1 768.50 = 2 094.00 - 15 x 21.70 КОЭФ. К ПОЗИЦИИ: 2. Производство строительных и других работ в существующих зданиях и сооружениях, освобожденных от оборудования и других предметов, мешающих нормальному производству работ ОЗП=1.2; ЭМ=1.2; ЗПМ=1.2; ТЗ=1.2; ТЗМ=1.2; При ремонте и реконструкции зданий и сооружений работы, аналогичные технологическим процессам в новом строительстве ОЗП=1.15; ЭМ=1.25; ЗПМ=1.25; ТЗ=1.15; ТЗМ=1.25 ИНДЕКС К ПОЗИЦИИ(справочно): ТЕР18-03-001-02 18.10. Установка радиаторов стальных ОЗП=10.81; ЭМ=7.49; ЗПМ=10.81; МАТ=2.99 НР (247.47 руб.): 128%*(0,85*0,9) от ФОТ (252.73 руб.) СП (142.64 руб.): 83%*(0,8*0,85) от ФОТ (252.73 руб.) | 100 кВт радиаторов и конвекторов | 0.0199 1,99/100 | 2212.23 | 1144.27 | 385.92 | 30.58 | 44.02 | 22.77 | 7.68 | 0.61 | 90.528 | 1.8 | 1.92 | 0.04
Уд | 1. 411-0001 | Вода | м3 | 15 0.2985 | 21.7 |  |  |  | 19.38
27 | ТССЦ-301-1308 с 01.07.2012 Приказ Деп.стр. №9-п от 02.04.12 | Пробки радиаторные ИНДЕКС К ПОЗИЦИИ(справочно): 301-1308 Пробки радиаторные МАТ=3.293 | шт. | 2 | 10.51 |  |  |  | 21.02
28 | ТССЦ-301-1194 с 01.07.2012 Приказ Деп.стр. №9-п от 02.04.12 | Кронштейны для крепления радиаторов и ребристых труб ИНДЕКС К ПОЗИЦИИ(справочно): ТССЦ-301-1194 Кронштейны двойные штампованные для крепления радиаторов и ребристых труб на облегченных конструкциях стен при длине кронштейна до 130 мм МАТ=5.888 | 100 шт. | 0.04 | 854.9 |  |  |  | 34.2
29 | ТЕР16-03-001-03 с 01.07.2012 Приказ Деп.стр. №9-п от 02.04.12 | Прокладка трубопроводов отопления при стояковой системе из многослойных металл-полимерных труб диаметром: 25 мм 1 430.72 = 9 863.47 - 97.8 x 85.38 - 7 x 9.50 - 0.0026 x 9.70 - 0.74 x 21.70 КОЭФ. К ПОЗИЦИИ: 2. Производство строительных и других работ в существующих зданиях и сооружениях, освобожденных от оборудования и других предметов, мешающих нормальному производству работ ОЗП=1.2; ЭМ=1.2; ЗПМ=1.2; ТЗ=1.2; ТЗМ=1.2; При ремонте и реконструкции зданий и сооружений работы, аналогичные технологическим процессам в новом строительстве ОЗП=1.15; ЭМ=1.25; ЗПМ=1.25; ТЗ=1.15; ТЗМ=1.25 ИНДЕКС К ПОЗИЦИИ(справочно): ТЕР16-03-001-03 16.13. Прокладка трубопроводов отопления из многослойных металл-полимерных труб ОЗП=10.81; ЭМ=7.25; ЗПМ=10.81; МАТ=1.16 НР (522.7 руб.): 128%*(0,85*0,9) от ФОТ (533.8 руб.) СП (301.28 руб.): 83%*(0,8*0,85) от ФОТ (533.8 руб.) | 100 м трубопровода | 0.026 | 1981.08 | 1897.5 | 83.58 | 1.68 | 51.51 | 49.34 | 2.17 | 0.04 | 138 | 3.59 | 0.105
Уд | 1. 103-1460 | Трубы металлополимерные многослойные для горячего водоснабжения, давлением 1 МПа (10 кгс/см2), для температуры до 95 градусов С, диаметром 25 мм | м | 97.8 2.543 | 85.38 |  |  |  | 251.86
Уд | 2. 301-1380 | Трубки защитные гофрированные | м | 7 0.182 | 9.5 |  |  |  | 2.01
Уд | 3. 405-1601 | Известь строительная негашеная хлорная, марки А | кг | 0.0026 6.76E-5 | 9.7
Уд | 4. 411-0001 | Вода | м3 | 0.74 0.01924 | 21.7 |  |  |  | 0.49
30 | 507-2953 | Трубы медные отожженные (мягкие) универсальные в бухтах, размером 22х1 мм ИНДЕКС К ПОЗИЦИИ(справочно): 507-2953 Трубы медные отожженные (мягкие) универсальные в бухтах, размером 22х1 мм МАТ=3.807 | м | 2.6 | 76.1 |  |  |  | 197.86
31 | ТЕР16-03-001-02 с 01.07.2012 Приказ Деп.стр. №9-п от 02.04.12 | Прокладка трубопроводов отопления при стояковой системе из многослойных металл-полимерных труб диаметром: 20 мм 1 581.47 = 8 010.77 - 95.8 x 66.41 - 6 x 9.50 - 0.0016 x 9.70 - 0.47 x 21.70 КОЭФ. К ПОЗИЦИИ: 2. Производство строительных и других работ в существующих зданиях и сооружениях, освобожденных от оборудования и других предметов, мешающих нормальному производству работ ОЗП=1.2; ЭМ=1.2; ЗПМ=1.2; ТЗ=1.2; ТЗМ=1.2; При ремонте и реконструкции зданий и сооружений работы, аналогичные технологическим процессам в новом строительстве ОЗП=1.15; ЭМ=1.25; ЗПМ=1.25; ТЗ=1.15; ТЗМ=1.25 ИНДЕКС К ПОЗИЦИИ(справочно): ТЕР16-03-001-02 16.13. Прокладка трубопроводов отопления из многослойных металл-полимерных труб ОЗП=10.81; ЭМ=7.25; ЗПМ=10.81; МАТ=1.16 НР (89.34 руб.): 128%*(0,85*0,9) от ФОТ (91.24 руб.) СП (51.5 руб.): 83%*(0,8*0,85) от ФОТ (91.24 руб.) | 100 м трубопровода | 0.004 | 2189.06 | 2106.22 | 82.83 | 1.68 | 8.76 | 8.43 | 0.33 | 0.01 | 153.18 | 0.61 | 0.105
Уд | 1. 103-1459 | Трубы металлополимерные многослойные для горячего водоснабжения, давлением 1 МПа (10 кгс/см2), для температуры до 95 градусов С, диаметром 20 мм | м | 95.8 0.3832 | 66.41 |  |  |  | 29.52
Уд | 2. 301-1380 | Трубки защитные гофрированные | м | 6 0.024 | 9.5 |  |  |  | 0.27
Уд | 3. 405-1601 | Известь строительная негашеная хлорная, марки А | кг | 0.0016 6.4E-6 | 9.7
Уд | 4. 411-0001 | Вода | м3 | 0.47 0.00188 | 21.7 |  |  |  | 0.05
32 | ТССЦ-507-2952 И1 | Трубы медные отожженные (мягкие) универсальные в бухтах, размером 18х1 мм ИНДЕКС К ПОЗИЦИИ(справочно): 507-2953 Трубы медные отожженные (мягкие) универсальные в бухтах, размером 22х1 мм МАТ=3.807 | м | 0.4 | 60.1 |  |  |  | 24.04
33 | ТЕР18-06-003-10 с 01.07.2012 Приказ Деп.стр. №9-п от 02.04.12 | Установка воздухоотводчиков КОЭФ. К ПОЗИЦИИ: 2. Производство строительных и других работ в существующих зданиях и сооружениях, освобожденных от оборудования и других предметов, мешающих нормальному производству работ ОЗП=1.2; ЭМ=1.2; ЗПМ=1.2; ТЗ=1.2; ТЗМ=1.2; При ремонте и реконструкции зданий и сооружений работы, аналогичные технологическим процессам в новом строительстве ОЗП=1.15; ЭМ=1.25; ЗПМ=1.25; ТЗ=1.15; ТЗМ=1.25 ИНДЕКС К ПОЗИЦИИ(справочно): ТЕР18-06-003-10 18.24. Установка воздухоотводчиков ОЗП=10.81; ЭМ=7.75; ЗПМ=10.81; МАТ=3.74 НР (329.94 руб.): 128%*(0,85*0,9) от ФОТ (336.95 руб.) СП (190.17 руб.): 83%*(0,8*0,85) от ФОТ (336.95 руб.) | 1 шт. | 1 | 129 | 30.69 | 15.36 | 0.48 | 129 | 30.69 | 15.36 | 0.48 | 2.2908 | 2.29 | 0.03 | 0.03
34 | ТЕР16-05-001-01 с 01.07.2012 Приказ Деп.стр. №9-п от 02.04.12 | Установка вентилей, задвижек, затворов, клапанов обратных, кранов проходных на трубопроводах из стальных труб диаметром: до 25 мм 45.10 = 52.00 - 0.002 x 3 450.05 КОЭФ. К ПОЗИЦИИ: 2. Производство строительных и других работ в существующих зданиях и сооружениях, освобожденных от оборудования и других предметов, мешающих нормальному производству работ ОЗП=1.2; ЭМ=1.2; ЗПМ=1.2; ТЗ=1.2; ТЗМ=1.2; При ремонте и реконструкции зданий и сооружений работы, аналогичные технологическим процессам в новом строительстве ОЗП=1.15; ЭМ=1.25; ЗПМ=1.25; ТЗ=1.15; ТЗМ=1.25 ИНДЕКС К ПОЗИЦИИ(справочно): ТЕР16-05-001-01 16.18 Установка вентилей, задвижек, затворов, клапанов обратных, кранов проходных на трубопроводах из стальных труб ОЗП=10.81; ЭМ=6.89; ЗПМ=10.81; МАТ=3.33 НР (549.26 руб.): 128%*(0,85*0,9) от ФОТ (560.93 руб.) СП (316.59 руб.): 83%*(0,8*0,85) от ФОТ (560.93 руб.) | 1 шт. | 2 | 54.06 | 25.94 | 5.44 |  | 108.12 | 51.89 | 10.89 |  | 2.0286 | 4.06
Уд | 1. 509-0966 | Прокладки из паронита марки ПМБ, толщиной 1 мм, диаметром 50 мм | 1000 шт. | 0.002 0.004 | 3450.05 |  |  |  | 45.95
35 | ТЕР16-07-005-01 с 01.07.2012 Приказ Деп.стр. №9-п от 02.04.12 | Гидравлическое испытание трубопроводов систем отопления, водопровода и горячего водоснабжения диаметром: до 50 мм 88.14 = 109.84 - 1 x 21.70 КОЭФ. К ПОЗИЦИИ: 2. Производство строительных и других работ в существующих зданиях и сооружениях, освобожденных от оборудования и других предметов, мешающих нормальному производству работ ОЗП=1.2; ЭМ=1.2; ЗПМ=1.2; ТЗ=1.2; ТЗМ=1.2; При ремонте и реконструкции зданий и сооружений работы, аналогичные технологическим процессам в новом строительстве ОЗП=1.15; ЭМ=1.25; ЗПМ=1.25; ТЗ=1.15; ТЗМ=1.25 ИНДЕКС К ПОЗИЦИИ(справочно): ТЕР16-07-005-01 16.34 Гидравлическое испытание трубопроводов систем отопления, водопровода и горячего водоснабжения ОЗП=10.81; ЭМ=6.56; ЗПМ=10.81; МАТ=1.31 НР (35.89 руб.): 128%*(0,85*0,9) от ФОТ (36.65 руб.) СП (20.69 руб.): 83%*(0,8*0,85) от ФОТ (36.65 руб.) | 100 м трубопровода | 0.03 | 121.62 | 113.1 | 7.02 |  | 3.65 | 3.39 | 0.21 |  | 6.9138 | 0.21
Уд | 1. 411-0001 | Вода | м3 | 1 0.03 | 21.7 |  |  |  | 0.85
Материалы в текущих ценах по сотоянию на 1 кв. 2013г
36 | 301-9352-90011 | Секции алюминиевых радиаторов с двойным эмалевым покрытием модели Extra Therm 500, Nova Florida (Италия) | шт | 10 | 399.22 |  |  |  | 3992.19
37 | 302-9170-91002 | Вентиль регулировочный прямой латунный RBM 3/4' | шт | 1 | 824.68 |  |  |  | 824.68
38 | 302-9230-90032 | Кран шаровой со сгоном'Enolgas Basic' для воды, газа, углеводородов и т.д., полный проход, никелированный, ВР-НР, размер 3/4 | шт | 1 | 465.18 |  |  |  | 465.18
39 | 302-1481 | Переходник Н-В размером 3/4' | шт. | 2 | 38.92 |  |  |  | 77.83
40 | 302-1480 | Переходник Н-В размером 1/2' | шт. | 1 | 25.94 |  |  |  | 25.94
41 | 507-9002-90161 | Арматура для медных труб. Угол 2-раструбный 90 град., пайка (отвод), диаметром: 22 мм | шт | 1 | 36.41 |  |  |  | 36.41
42 | 507-9002-90029 | Арматура для медных труб. Угол 1-раструбный 45 град., диаметром: 22мм | шт | 6 | 44.16 |  |  |  | 264.99
43 | 507-9002-90085 | Арматура для медных труб. Тройник переходной размером: 22х18х22мм | шт | 1 | 83.16 |  |  |  | 83.16
44 | 507-9002-90128 | Арматура для медных труб. Муфта переходная 1-раструбная размером: 22х22мм прим | шт | 1 | 55.44 |  |  |  | 55.44
45 | 507-9002-90128 | Арматура для медных труб. Муфта переходная 1-раструбная размером: 22х28мм прим | шт | 1 | 55.44 |  |  |  | 55.44
46 | 507-9002-90125 | Арматура для медных труб. Муфта переходная 1-раструбная размером: 22х18мм | шт | 1 | 33.81 |  |  |  | 33.81
47 | 507-9002-90211 | Арматура для медных труб. Муфта переходная медная пайка НР22х3/4 | шт | 2 | 60.54 |  |  |  | 121.08
Итого прямые затраты по разделу с учетом индексов, в текущих ценах | [8 empty] | 10061.34 | 2120.93 | 282.83 | 19.45 |  | 15.18 |  | 0.11
Накладные расходы | [8 empty] | 1972.64
Сметная прибыль | [8 empty] | 1146.16
Итоги по разделу 2 Отопление каб 813 в здании по ул. Ленина, 90/1, АИК :
Итого по позициям, введенным в ценах 2001г. | [8 empty] | 7143.99 |  |  |  |  | 15.18 |  | 0.11
Итого по позициям, введенным в текущих ценах | [8 empty] | 6036.15
Итого | [8 empty] | 13180.14 |  |  |  |  | 15.18 |  | 0.11
В том числе:
Материалы | [8 empty] | 7657.58
Машины и механизмы | [8 empty] | 282.83
ФОТ | [8 empty] | 2140.38
Накладные расходы | [8 empty] | 1972.64
Сметная прибыль | [8 empty] | 1146.16
Итого по разделу 2 Отопление каб 813 в здании по ул. Ленина, 90/1, АИК | [8 empty] | 13180.14 |  |  |  |  | 15.18 |  | 0.11
Раздел 3. Отопление каб 814 в здании по ул. Ленина, 90/1, АИК
Демонтажные работы
48 | ТЕРр65-19-1 с 01.07.2012 Приказ Деп.стр. №9-п от 02.04.12 | Демонтаж: радиаторов весом до 80 кг ИНДЕКС К ПОЗИЦИИ(справочно): ТЕРр65-19-1 89.20 Демонтаж нагревательных приборов ОЗП=10.81; ЭМ=6.29; ЗПМ=10.81 НР (170.6 руб.): 74%*0,85 от ФОТ (271.23 руб.) СП (108.49 руб.): 50%*0,8 от ФОТ (271.23 руб.) | 100 шт. | 0.02 | 1305.47 | 1218.8 | 86.67 | 35.68 | 26.11 | 24.38 | 1.73 | 0.71 | 110 | 2.2 | 2.24 | 0.04
49 | ТЕРр65-1-1 с 01.07.2012 Приказ Деп.стр. №9-п от 02.04.12 | Разборка трубопроводов из водогазопроводных труб диаметром: до 32 мм ИНДЕКС К ПОЗИЦИИ(справочно): ТЕРр65-1-1 89.1 Разборка трубопроводов из водогазопроводных труб ОЗП=10.81; ЭМ=8.3; ЗПМ=10.81; МАТ=2.28 НР (199.5 руб.): 74%*(0,85*0,9) от ФОТ (352.41 руб.) СП (119.82 руб.): 50%*(0,8*0,85) от ФОТ (352.41 руб.) | 100 м трубопровода | 0.08 | 477.61 | 405.87 | 9.88 | 1.59 | 38.21 | 32.47 | 0.79 | 0.13 | 34.66 | 2.77 | 0.1 | 0.01
Отопление
50 | ТЕР18-03-001-02 с 01.07.2012 Приказ Деп.стр. №9-п от 02.04.12 | Установка радиаторов: стальных 1 768.50 = 2 094.00 - 15 x 21.70 КОЭФ. К ПОЗИЦИИ: 2. Производство строительных и других работ в существующих зданиях и сооружениях, освобожденных от оборудования и других предметов, мешающих нормальному производству работ ОЗП=1.2; ЭМ=1.2; ЗПМ=1.2; ТЗ=1.2; ТЗМ=1.2; При ремонте и реконструкции зданий и сооружений работы, аналогичные технологическим процессам в новом строительстве ОЗП=1.15; ЭМ=1.25; ЗПМ=1.25; ТЗ=1.15; ТЗМ=1.25 ИНДЕКС К ПОЗИЦИИ(справочно): ТЕР18-03-001-02 18.10. Установка радиаторов стальных ОЗП=10.81; ЭМ=7.49; ЗПМ=10.81; МАТ=2.99 НР (247.47 руб.): 128%*(0,85*0,9) от ФОТ (252.73 руб.) СП (142.64 руб.): 83%*(0,8*0,85) от ФОТ (252.73 руб.) | 100 кВт радиаторов и конвекторов | 0.0199 1,99/100 | 2212.23 | 1144.27 | 385.92 | 30.58 | 44.02 | 22.77 | 7.68 | 0.61 | 90.528 | 1.8 | 1.92 | 0.04
Уд | 1. 411-0001 | Вода | м3 | 15 0.2985 | 21.7 |  |  |  | 19.38
51 | ТССЦ-301-1308 с 01.07.2012 Приказ Деп.стр. №9-п от 02.04.12 | Пробки радиаторные ИНДЕКС К ПОЗИЦИИ(справочно): 301-1308 Пробки радиаторные МАТ=3.293 | шт. | 1 | 10.51 |  |  |  | 10.51
52 | ТССЦ-301-1194 с 01.07.2012 Приказ Деп.стр. №9-п от 02.04.12 | Кронштейны для крепления радиаторов и ребристых труб ИНДЕКС К ПОЗИЦИИ(справочно): ТССЦ-301-1194 Кронштейны двойные штампованные для крепления радиаторов и ребристых труб на облегченных конструкциях стен при длине кронштейна до 130 мм МАТ=5.888 | 100 шт. | 0.04 | 854.9 |  |  |  | 34.2
53 | ТЕР16-03-001-03 с 01.07.2012 Приказ Деп.стр. №9-п от 02.04.12 | Прокладка трубопроводов отопления при стояковой системе из многослойных металл-полимерных труб диаметром: 25 мм 1 430.72 = 9 863.47 - 97.8 x 85.38 - 7 x 9.50 - 0.0026 x 9.70 - 0.74 x 21.70 КОЭФ. К ПОЗИЦИИ: 2. Производство строительных и других работ в существующих зданиях и сооружениях, освобожденных от оборудования и других предметов, мешающих нормальному производству работ ОЗП=1.2; ЭМ=1.2; ЗПМ=1.2; ТЗ=1.2; ТЗМ=1.2; При ремонте и реконструкции зданий и сооружений работы, аналогичные технологическим процессам в новом строительстве ОЗП=1.15; ЭМ=1.25; ЗПМ=1.25; ТЗ=1.15; ТЗМ=1.25 ИНДЕКС К ПОЗИЦИИ(справочно): ТЕР16-03-001-03 16.13. Прокладка трубопроводов отопления из многослойных металл-полимерных труб ОЗП=10.81; ЭМ=7.25; ЗПМ=10.81; МАТ=1.16 НР (1427.41 руб.): 128%*(0,85*0,9) от ФОТ (1457.73 руб.) СП (822.74 руб.): 83%*(0,8*0,85) от ФОТ (1457.73 руб.) | 100 м трубопровода | 0.071 | 1981.08 | 1897.5 | 83.58 | 1.68 | 140.66 | 134.73 | 5.93 | 0.12 | 138 | 9.8 | 0.105 | 0.01
Уд | 1. 103-1460 | Трубы металлополимерные многослойные для горячего водоснабжения, давлением 1 МПа (10 кгс/см2), для температуры до 95 градусов С, диаметром 25 мм | м | 97.8 6.944 | 85.38 |  |  |  | 687.74
Уд | 2. 301-1380 | Трубки защитные гофрированные | м | 7 0.497 | 9.5 |  |  |  | 5.48
Уд | 3. 405-1601 | Известь строительная негашеная хлорная, марки А | кг | 0.0026 0.0001846 | 9.7
Уд | 4. 411-0001 | Вода | м3 | 0.74 0.05254 | 21.7 |  |  |  | 1.32
54 | 507-2953 | Трубы медные отожженные (мягкие) универсальные в бухтах, размером 22х1 мм ИНДЕКС К ПОЗИЦИИ(справочно): 507-2953 Трубы медные отожженные (мягкие) универсальные в бухтах, размером 22х1 мм МАТ=3.807 | м | 7.1 | 76.1 |  |  |  | 540.31
55 | ТЕР16-03-001-02 с 01.07.2012 Приказ Деп.стр. №9-п от 02.04.12 | Прокладка трубопроводов отопления при стояковой системе из многослойных металл-полимерных труб диаметром: 20 мм 1 581.47 = 8 010.77 - 95.8 x 66.41 - 6 x 9.50 - 0.0016 x 9.70 - 0.47 x 21.70 КОЭФ. К ПОЗИЦИИ: 2. Производство строительных и других работ в существующих зданиях и сооружениях, освобожденных от оборудования и других предметов, мешающих нормальному производству работ ОЗП=1.2; ЭМ=1.2; ЗПМ=1.2; ТЗ=1.2; ТЗМ=1.2; При ремонте и реконструкции зданий и сооружений работы, аналогичные технологическим процессам в новом строительстве ОЗП=1.15; ЭМ=1.25; ЗПМ=1.25; ТЗ=1.15; ТЗМ=1.25 ИНДЕКС К ПОЗИЦИИ(справочно): ТЕР16-03-001-02 16.13. Прокладка трубопроводов отопления из многослойных металл-полимерных труб ОЗП=10.81; ЭМ=7.25; ЗПМ=10.81; МАТ=1.16 НР (200.91 руб.): 128%*(0,85*0,9) от ФОТ (205.18 руб.) СП (115.8 руб.): 83%*(0,8*0,85) от ФОТ (205.18 руб.) | 100 м трубопровода | 0.009 | 2189.06 | 2106.22 | 82.83 | 1.68 | 19.7 | 18.96 | 0.74 | 0.02 | 153.18 | 1.38 | 0.105
Уд | 1. 103-1459 | Трубы металлополимерные многослойные для горячего водоснабжения, давлением 1 МПа (10 кгс/см2), для температуры до 95 градусов С, диаметром 20 мм | м | 95.8 0.8622 | 66.41 |  |  |  | 66.42
Уд | 2. 301-1380 | Трубки защитные гофрированные | м | 6 0.054 | 9.5 |  |  |  | 0.59
Уд | 3. 405-1601 | Известь строительная негашеная хлорная, марки А | кг | 0.0016 1.44E-5 | 9.7
Уд | 4. 411-0001 | Вода | м3 | 0.47 0.00423 | 21.7 |  |  |  | 0.1
56 | ТССЦ-507-2952 И1 | Трубы медные отожженные (мягкие) универсальные в бухтах, размером 18х1 мм ИНДЕКС К ПОЗИЦИИ(справочно): 507-2953 Трубы медные отожженные (мягкие) универсальные в бухтах, размером 22х1 мм МАТ=3.807 | м | 0.9 | 60.1 |  |  |  | 54.09
57 | ТЕР18-06-003-10 с 01.07.2012 Приказ Деп.стр. №9-п от 02.04.12 | Установка воздухоотводчиков КОЭФ. К ПОЗИЦИИ: 2. Производство строительных и других работ в существующих зданиях и сооружениях, освобожденных от оборудования и других предметов, мешающих нормальному производству работ ОЗП=1.2; ЭМ=1.2; ЗПМ=1.2; ТЗ=1.2; ТЗМ=1.2; При ремонте и реконструкции зданий и сооружений работы, аналогичные технологическим процессам в новом строительстве ОЗП=1.15; ЭМ=1.25; ЗПМ=1.25; ТЗ=1.15; ТЗМ=1.25 ИНДЕКС К ПОЗИЦИИ(справочно): ТЕР18-06-003-10 18.24. Установка воздухоотводчиков ОЗП=10.81; ЭМ=7.75; ЗПМ=10.81; МАТ=3.74 НР (659.88 руб.): 128%*(0,85*0,9) от ФОТ (673.9 руб.) СП (380.35 руб.): 83%*(0,8*0,85) от ФОТ (673.9 руб.) | 1 шт. | 2 | 129 | 30.69 | 15.36 | 0.48 | 258 | 61.38 | 30.72 | 0.96 | 2.2908 | 4.58 | 0.03 | 0.06
58 | ТЕР16-05-001-01 с 01.07.2012 Приказ Деп.стр. №9-п от 02.04.12 | Установка вентилей, задвижек, затворов, клапанов обратных, кранов проходных на трубопроводах из стальных труб диаметром: до 25 мм 45.10 = 52.00 - 0.002 x 3 450.05 КОЭФ. К ПОЗИЦИИ: 2. Производство строительных и других работ в существующих зданиях и сооружениях, освобожденных от оборудования и других предметов, мешающих нормальному производству работ ОЗП=1.2; ЭМ=1.2; ЗПМ=1.2; ТЗ=1.2; ТЗМ=1.2; При ремонте и реконструкции зданий и сооружений работы, аналогичные технологическим процессам в новом строительстве ОЗП=1.15; ЭМ=1.25; ЗПМ=1.25; ТЗ=1.15; ТЗМ=1.25 ИНДЕКС К ПОЗИЦИИ(справочно): ТЕР16-05-001-01 16.18 Установка вентилей, задвижек, затворов, клапанов обратных, кранов проходных на трубопроводах из стальных труб ОЗП=10.81; ЭМ=6.89; ЗПМ=10.81; МАТ=3.33 НР (1098.53 руб.): 128%*(0,85*0,9) от ФОТ (1121.86 руб.) СП (633.18 руб.): 83%*(0,8*0,85) от ФОТ (1121.86 руб.) | 1 шт. | 4 | 54.06 | 25.94 | 5.44 |  | 216.24 | 103.78 | 21.78 |  | 2.0286 | 8.11
Уд | 1. 509-0966 | Прокладки из паронита марки ПМБ, толщиной 1 мм, диаметром 50 мм | 1000 шт. | 0.002 0.008 | 3450.05 |  |  |  | 91.91
59 | ТЕР16-07-005-01 с 01.07.2012 Приказ Деп.стр. №9-п от 02.04.12 | Гидравлическое испытание трубопроводов систем отопления, водопровода и горячего водоснабжения диаметром: до 50 мм 88.14 = 109.84 - 1 x 21.70 КОЭФ. К ПОЗИЦИИ: 2. Производство строительных и других работ в существующих зданиях и сооружениях, освобожденных от оборудования и других предметов, мешающих нормальному производству работ ОЗП=1.2; ЭМ=1.2; ЗПМ=1.2; ТЗ=1.2; ТЗМ=1.2; При ремонте и реконструкции зданий и сооружений работы, аналогичные технологическим процессам в новом строительстве ОЗП=1.15; ЭМ=1.25; ЗПМ=1.25; ТЗ=1.15; ТЗМ=1.25 ИНДЕКС К ПОЗИЦИИ(справочно): ТЕР16-07-005-01 16.34 Гидравлическое испытание трубопроводов систем отопления, водопровода и горячего водоснабжения ОЗП=10.81; ЭМ=6.56; ЗПМ=10.81; МАТ=1.31 НР (95.8 руб.): 128%*(0,85*0,9) от ФОТ (97.83 руб.) СП (55.22 руб.): 83%*(0,8*0,85) от ФОТ (97.83 руб.) | 100 м трубопровода | 0.08 | 121.62 | 113.1 | 7.02 |  | 9.73 | 9.05 | 0.56 |  | 6.9138 | 0.55
Уд | 1. 411-0001 | Вода | м3 | 1 0.08 | 21.7 |  |  |  | 2.28
Материалы в текущих ценах по сотоянию на 1 кв. 2013г
60 | 301-9352-90011 | Секции алюминиевых радиаторов с двойным эмалевым покрытием модели Extra Therm 500, Nova Florida (Италия) | шт | 10 | 399.22 |  |  |  | 3992.19
61 | 302-9170-91002 | Вентиль регулировочный прямой латунный RBM 3/4' | шт | 2 | 824.68 |  |  |  | 1649.36
62 | 302-9230-90032 | Кран шаровой со сгоном'Enolgas Basic' для воды, газа, углеводородов и т.д., полный проход, никелированный, ВР-НР, размер 3/4 | шт | 2 | 465.18 |  |  |  | 930.36
63 | 302-1481 | Переходник Н-В размером 3/4' | шт. | 4 | 38.92 |  |  |  | 155.66
64 | 302-1480 | Переходник Н-В размером 1/2' | шт. | 2 | 25.94 |  |  |  | 51.89
65 | 507-9002-90161 | Арматура для медных труб. Угол 2-раструбный 90 град., пайка (отвод), диаметром: 22 мм | шт | 2 | 36.41 |  |  |  | 72.82
66 | 507-9002-90029 | Арматура для медных труб. Угол 1-раструбный 45 град., диаметром: 22мм | шт | 12 | 44.16 |  |  |  | 529.97
67 | 507-9002-90085 | Арматура для медных труб. Тройник переходной размером: 22х18х22мм | шт | 3 | 83.16 |  |  |  | 249.49
68 | 507-9002-90128 | Арматура для медных труб. Муфта переходная 1-раструбная размером: 22х22мм прим | шт | 3 | 55.44 |  |  |  | 166.32
69 | 507-9002-90125 | Арматура для медных труб. Муфта переходная 1-раструбная размером: 22х18мм | шт | 1 | 33.81 |  |  |  | 33.81
70 | 507-9002-90128 | Арматура для медных труб. Муфта переходная 1-раструбная размером: 22х28мм прим | шт | 1 | 55.44 |  |  |  | 55.44
71 | 507-9002-90211 | Арматура для медных труб. Муфта переходная медная пайка НР22х3/4 | шт | 2 | 60.54 |  |  |  | 121.08
Итого прямые затраты по разделу с учетом индексов, в текущих ценах | [8 empty] | 16402.12 | 4405.29 | 515.13 | 27.58 |  | 31.19 |  | 0.16
Накладные расходы | [8 empty] | 4100.1
Сметная прибыль | [8 empty] | 2378.24
Итоги по разделу 3 Отопление каб 814 в здании по ул. Ленина, 90/1, АИК :
Итого по позициям, введенным в ценах 2001г. | [8 empty] | 14872.07 |  |  |  |  | 31.19 |  | 0.16
Итого по позициям, введенным в текущих ценах | [8 empty] | 8008.39
Итого | [8 empty] | 22880.46 |  |  |  |  | 31.19 |  | 0.16
В том числе:
Материалы | [8 empty] | 11481.7
Машины и механизмы | [8 empty] | 515.13
ФОТ | [8 empty] | 4432.87
Накладные расходы | [8 empty] | 4100.1
Сметная прибыль | [8 empty] | 2378.24
Итого по разделу 3 Отопление каб 814 в здании по ул. Ленина, 90/1, АИК | [8 empty] | 22880.46 |  |  |  |  | 31.19 |  | 0.16
Раздел 4. Отопление каб 817 в здании по ул. Ленина, 90/1, АИК
Демонтажные работы
72 | ТЕРр65-19-1 с 01.07.2012 Приказ Деп.стр. №9-п от 02.04.12 | Демонтаж: радиаторов весом до 80 кг ИНДЕКС К ПОЗИЦИИ(справочно): ТЕРр65-19-1 89.20 Демонтаж нагревательных приборов ОЗП=10.81; ЭМ=6.29; ЗПМ=10.81 НР (85.33 руб.): 74%*0,85 от ФОТ (135.66 руб.) СП (54.26 руб.): 50%*0,8 от ФОТ (135.66 руб.) | 100 шт. | 0.01 | 1305.47 | 1218.8 | 86.67 | 35.68 | 13.05 | 12.19 | 0.86 | 0.36 | 110 | 1.1 | 2.24 | 0.02
73 | ТЕРр65-1-1 с 01.07.2012 Приказ Деп.стр. №9-п от 02.04.12 | Разборка трубопроводов из водогазопроводных труб диаметром: до 32 мм ИНДЕКС К ПОЗИЦИИ(справочно): ТЕРр65-1-1 89.1 Разборка трубопроводов из водогазопроводных труб ОЗП=10.81; ЭМ=8.3; ЗПМ=10.81; МАТ=2.28 НР (124.65 руб.): 74%*(0,85*0,9) от ФОТ (220.19 руб.) СП (74.86 руб.): 50%*(0,8*0,85) от ФОТ (220.19 руб.) | 100 м трубопровода | 0.05 | 477.61 | 405.87 | 9.88 | 1.59 | 23.88 | 20.29 | 0.49 | 0.08 | 34.66 | 1.73 | 0.1 | 0.01
Отопление
74 | ТЕР18-03-001-02 с 01.07.2012 Приказ Деп.стр. №9-п от 02.04.12 | Установка радиаторов: стальных 1 768.50 = 2 094.00 - 15 x 21.70 КОЭФ. К ПОЗИЦИИ: 2. Производство строительных и других работ в существующих зданиях и сооружениях, освобожденных от оборудования и других предметов, мешающих нормальному производству работ ОЗП=1.2; ЭМ=1.2; ЗПМ=1.2; ТЗ=1.2; ТЗМ=1.2; При ремонте и реконструкции зданий и сооружений работы, аналогичные технологическим процессам в новом строительстве ОЗП=1.15; ЭМ=1.25; ЗПМ=1.25; ТЗ=1.15; ТЗМ=1.25 ИНДЕКС К ПОЗИЦИИ(справочно): ТЕР18-03-001-02 18.10. Установка радиаторов стальных ОЗП=10.81; ЭМ=7.49; ЗПМ=10.81; МАТ=2.99 НР (198.05 руб.): 128%*(0,85*0,9) от ФОТ (202.26 руб.) СП (114.16 руб.): 83%*(0,8*0,85) от ФОТ (202.26 руб.) | 100 кВт радиаторов и конвекторов | 0.01592 1,592/100 | 2212.23 | 1144.27 | 385.92 | 30.58 | 35.22 | 18.22 | 6.14 | 0.49 | 90.528 | 1.44 | 1.92 | 0.03
Уд | 1. 411-0001 | Вода | м3 | 15 0.2388 | 21.7 |  |  |  | 15.49
75 | ТССЦ-301-1308 с 01.07.2012 Приказ Деп.стр. №9-п от 02.04.12 | Пробки радиаторные ИНДЕКС К ПОЗИЦИИ(справочно): 301-1308 Пробки радиаторные МАТ=3.293 | шт. | 1 | 10.51 |  |  |  | 10.51
76 | ТССЦ-301-1194 с 01.07.2012 Приказ Деп.стр. №9-п от 02.04.12 | Кронштейны для крепления радиаторов и ребристых труб ИНДЕКС К ПОЗИЦИИ(справочно): ТССЦ-301-1194 Кронштейны двойные штампованные для крепления радиаторов и ребристых труб на облегченных конструкциях стен при длине кронштейна до 130 мм МАТ=5.888 | 100 шт. | 0.04 | 854.9 |  |  |  | 34.2
77 | ТЕР16-03-001-03 с 01.07.2012 Приказ Деп.стр. №9-п от 02.04.12 | Прокладка трубопроводов отопления при стояковой системе из многослойных металл-полимерных труб диаметром: 25 мм 1 430.72 = 9 863.47 - 97.8 x 85.38 - 7 x 9.50 - 0.0026 x 9.70 - 0.74 x 21.70 КОЭФ. К ПОЗИЦИИ: 2. Производство строительных и других работ в существующих зданиях и сооружениях, освобожденных от оборудования и других предметов, мешающих нормальному производству работ ОЗП=1.2; ЭМ=1.2; ЗПМ=1.2; ТЗ=1.2; ТЗМ=1.2; ОЗП=1.15; ЭМ=1.25; ЗПМ=1.25; ТЗ=1.15; ТЗМ=1.25 ИНДЕКС К ПОЗИЦИИ(справочно): ТЕР16-03-001-03 16.13. Прокладка трубопроводов отопления из многослойных металл-полимерных труб ОЗП=10.81; ЭМ=7.25; ЗПМ=10.81; МАТ=1.16 НР (904.71 руб.): 128%*(0,85*0,9) от ФОТ (923.93 руб.) СП (521.47 руб.): 83%*(0,8*0,85) от ФОТ (923.93 руб.) | 100 м трубопровода | 0.045 | 1981.08 | 1897.5 | 83.58 | 1.68 | 89.15 | 85.39 | 3.76 | 0.08 | 138 | 6.21 | 0.105
Уд | 1. 103-1460 | Трубы металлополимерные многослойные для горячего водоснабжения, давлением 1 МПа (10 кгс/см2), для температуры до 95 градусов С, диаметром 25 мм | м | 97.8 4.401 | 85.38 |  |  |  | 435.88
Уд | 2. 301-1380 | Трубки защитные гофрированные | м | 7 0.315 | 9.5 |  |  |  | 3.47
Уд | 3. 405-1601 | Известь строительная негашеная хлорная, марки А | кг | 0.0026 0.000117 | 9.7
Уд | 4. 411-0001 | Вода | м3 | 0.74 0.0333 | 21.7 |  |  |  | 0.84
78 | 507-2953 | Трубы медные отожженные (мягкие) универсальные в бухтах, размером 22х1 мм ИНДЕКС К ПОЗИЦИИ(справочно): 507-2953 Трубы медные отожженные (мягкие) универсальные в бухтах, размером 22х1 мм МАТ=3.807 | м | 4.5 | 76.1 |  |  |  | 342.45
79 | ТЕР16-03-001-02 с 01.07.2012 Приказ Деп.стр. №9-п от 02.04.12 | Прокладка трубопроводов отопления при стояковой системе из многослойных металл-полимерных труб диаметром: 20 мм 1 581.47 = 8 010.77 - 95.8 x 66.41 - 6 x 9.50 - 0.0016 x 9.70 - 0.47 x 21.70 КОЭФ. К ПОЗИЦИИ: 2. ОЗП=1.2; ЭМ=1.2; ЗПМ=1.2; ТЗ=1.2; ТЗМ=1.2; При ремонте и реконструкции зданий и сооружений работы, аналогичные технологическим процессам в новом строительстве ОЗП=1.15; ЭМ=1.25; ЗПМ=1.25; ТЗ=1.15; ТЗМ=1.25 ИНДЕКС К ПОЗИЦИИ(справочно): ТЕР16-03-001-02 16.13. Прокладка трубопроводов отопления из многослойных металл-полимерных труб ОЗП=10.81; ЭМ=7.25; ЗПМ=10.81; МАТ=1.16 НР (111.68 руб.): 128%*(0,85*0,9) от ФОТ (114.05 руб.) СП (64.37 руб.): 83%*(0,8*0,85) от ФОТ (114.05 руб.) | 100 м трубопровода | 0.005 | 2189.06 | 2106.22 | 82.83 | 1.68 | 10.95 | 10.54 | 0.41 | 0.01 | 153.18 | 0.77 | 0.105
Уд | 1. 103-1459 | Трубы металлополимерные многослойные для горячего водоснабжения, давлением 1 МПа (10 кгс/см2), для температуры до 95 градусов С, диаметром 20 мм | м | 95.8 0.479 | 66.41 |  |  |  | 36.9
Уд | 2. 301-1380 | Трубки защитные гофрированные | м | 6 0.03 | 9.5 |  |  |  | 0.34
Уд | 3. 405-1601 | Известь строительная негашеная хлорная, марки А | кг | 0.0016 8E-6 | 9.7
Уд | 4. 411-0001 | Вода | м3 | 0.47 0.00235 | 21.7 |  |  |  | 0.06
80 | ТССЦ-507-2952 И1 | Трубы медные отожженные (мягкие) универсальные в бухтах, размером 18х1 мм ИНДЕКС К ПОЗИЦИИ(справочно): 507-2953 Трубы медные отожженные (мягкие) универсальные в бухтах, размером 22х1 мм МАТ=3.807 | м | 0.5 | 60.1 |  |  |  | 30.05
81 | ТЕР18-06-003-10 с 01.07.2012 Приказ Деп.стр. №9-п от 02.04.12 | Установка воздухоотводчиков КОЭФ. К ПОЗИЦИИ: 2. Производство строительных и других работ в существующих зданиях и сооружениях, освобожденных от оборудования и других предметов, мешающих нормальному производству работ ОЗП=1.2; ЭМ=1.2; ЗПМ=1.2; ТЗ=1.2; ТЗМ=1.2; При ремонте и реконструкции зданий и сооружений работы, аналогичные технологическим процессам в новом строительстве ОЗП=1.15; ЭМ=1.25; ЗПМ=1.25; ТЗ=1.15; ТЗМ=1.25 ИНДЕКС К ПОЗИЦИИ(справочно): ТЕР18-06-003-10 18.24. Установка воздухоотводчиков ОЗП=10.81; ЭМ=7.75; ЗПМ=10.81; МАТ=3.74 НР (329.94 руб.): 128%*(0,85*0,9) от ФОТ (336.95 руб.) СП (190.17 руб.): 83%*(0,8*0,85) от ФОТ (336.95 руб.) | 1 шт. | 1 | 129 | 30.69 | 15.36 | 0.48 | 129 | 30.69 | 15.36 | 0.48 | 2.2908 | 2.29 | 0.03 | 0.03
82 | ТЕР16-05-001-01 с 01.07.2012 Приказ Деп.стр. №9-п от 02.04.12 | Установка вентилей, задвижек, затворов, клапанов обратных, кранов проходных на трубопроводах из стальных труб диаметром: до 25 мм 45.10 = 52.00 - 0.002 x 3 450.05 КОЭФ. К ПОЗИЦИИ: 2. Производство строительных и других работ в существующих зданиях и сооружениях, освобожденных от оборудования и других предметов, мешающих нормальному производству работ ОЗП=1.2; ЭМ=1.2; ЗПМ=1.2; ТЗ=1.2; ТЗМ=1.2; При ремонте и реконструкции зданий и сооружений работы, аналогичные технологическим процессам в новом строительстве ОЗП=1.15; ЭМ=1.25; ЗПМ=1.25; ТЗ=1.15; ТЗМ=1.25 ИНДЕКС К ПОЗИЦИИ(справочно): ТЕР16-05-001-01 16.18 Установка вентилей, задвижек, затворов, клапанов обратных, кранов проходных на трубопроводах из стальных труб ОЗП=10.81; ЭМ=6.89; ЗПМ=10.81; МАТ=3.33 НР (549.26 руб.): 128%*(0,85*0,9) от ФОТ (560.93 руб.) СП (316.59 руб.): 83%*(0,8*0,85) от ФОТ (560.93 руб.) | 1 шт. | 2 | 54.06 | 25.94 | 5.44 |  | 108.12 | 51.89 | 10.89 |  | 2.0286 | 4.06
Уд | 1. 509-0966 | Прокладки из паронита марки ПМБ, толщиной 1 мм, диаметром 50 мм | 1000 шт. | 0.002 0.004 | 3450.05 |  |  |  | 45.95
83 | ТЕР16-07-005-01 с 01.07.2012 Приказ Деп.стр. №9-п от 02.04.12 | Гидравлическое испытание трубопроводов систем отопления, водопровода и горячего водоснабжения диаметром: до 50 мм 88.14 = 109.84 - 1 x 21.70 КОЭФ. К ПОЗИЦИИ: 2. Производство строительных и других работ в существующих зданиях и сооружениях, освобожденных от оборудования и других предметов, мешающих нормальному производству работ ОЗП=1.2; ЭМ=1.2; ЗПМ=1.2; ТЗ=1.2; ТЗМ=1.2; При ремонте и реконструкции зданий и сооружений работы, аналогичные технологическим процессам в новом строительстве ОЗП=1.15; ЭМ=1.25; ЗПМ=1.25; ТЗ=1.15; ТЗМ=1.25 ИНДЕКС К ПОЗИЦИИ(справочно): ТЕР16-07-005-01 16.34 Гидравлическое испытание трубопроводов систем отопления, водопровода и горячего водоснабжения ОЗП=10.81; ЭМ=6.56; ЗПМ=10.81; МАТ=1.31 НР (59.91 руб.): 128%*(0,85*0,9) от ФОТ (61.18 руб.) СП (34.53 руб.): 83%*(0,8*0,85) от ФОТ (61.18 руб.) | 100 м трубопровода | 0.05 | 121.62 | 113.1 | 7.02 |  | 6.08 | 5.66 | 0.35 |  | 6.9138 | 0.35
Уд | 1. 411-0001 | Вода | м3 | 1 0.05 | 21.7 |  |  |  | 1.43
Материалы в текущих ценах по сотоянию на 1 кв. 2013г
84 | 301-9352-90011 | Секции алюминиевых радиаторов с двойным эмалевым покрытием модели Extra Therm 500, Nova Florida (Италия) | шт | 8 | 399.22 |  |  |  | 3193.76
85 | 302-9170-91002 | Вентиль регулировочный прямой латунный RBM 3/4' | шт | 1 | 824.68 |  |  |  | 824.68
86 | 302-9230-90032 | Кран шаровой со сгоном'Enolgas Basic' для воды, газа, углеводородов и т.д., полный проход, никелированный, ВР-НР, размер 3/4 | шт | 1 | 465.18 |  |  |  | 465.18
87 | 302-1481 | Переходник Н-В размером 3/4' | шт. | 2 | 38.92 |  |  |  | 77.83
88 | 302-1480 | Переходник Н-В размером 1/2' | шт. | 1 | 25.94 |  |  |  | 25.94
89 | 507-9002-90161 | Арматура для медных труб. Угол 2-раструбный 90 град., пайка (отвод), диаметром: 22 мм | шт | 1 | 36.41 |  |  |  | 36.41
90 | 507-9002-90029 | Арматура для медных труб. Угол 1-раструбный 45 град., диаметром: 22мм | шт | 6 | 44.16 |  |  |  | 264.99
91 | 507-9002-90085 | Арматура для медных труб. Тройник переходной размером: 22х18х22мм | шт | 2 | 83.16 |  |  |  | 166.33
92 | 507-9002-90128 | Арматура для медных труб. Муфта переходная 1-раструбная размером: 22х22мм прим | шт | 1 | 55.44 |  |  |  | 55.44
93 | 507-9002-90211 | Арматура для медных труб. Муфта переходная медная пайка НР22х3/4 | шт | 2 | 60.54 |  |  |  | 121.08
94 | 507-9002-90211 | Арматура для медных труб. Муфта переходная медная пайка ВР22х3/4 | шт | 1 | 60.54 |  |  |  | 60.54
Итого прямые затраты по разделу с учетом индексов, в текущих ценах | [8 empty] | 10268.12 | 2538.94 | 282.07 | 16.21 |  | 17.95 |  | 0.09
Накладные расходы | [8 empty] | 2363.53
Сметная прибыль | [8 empty] | 1370.4
Итоги по разделу 4 Отопление каб 817 в здании по ул. Ленина, 90/1, АИК :
Итого по позициям, введенным в ценах 2001г. | [8 empty] | 8709.87 |  |  |  |  | 17.95 |  | 0.09
Итого по позициям, введенным в текущих ценах | [8 empty] | 5292.18
Итого | [8 empty] | 14002.05 |  |  |  |  | 17.95 |  | 0.09
В том числе:
Материалы | [8 empty] | 7447.11
Машины и механизмы | [8 empty] | 282.07
ФОТ | [8 empty] | 2555.15
Накладные расходы | [8 empty] | 2363.53
Сметная прибыль | [8 empty] | 1370.4
Итого по разделу 4 Отопление каб 817 в здании по ул. Ленина, 90/1, АИК | [8 empty] | 14002.05 |  |  |  |  | 17.95 |  | 0.09
Раздел 5. Отопление каб 816 в здании по ул. Ленина, 90/1, АИК
Демонтажные работы
95 | ТЕРр65-19-1 с 01.07.2012 Приказ Деп.стр. №9-п от 02.04.12 | Демонтаж: радиаторов весом до 80 кг ИНДЕКС К ПОЗИЦИИ(справочно): ТЕРр65-19-1 89.20 Демонтаж нагревательных приборов ОЗП=10.81; ЭМ=6.29; ЗПМ=10.81 НР (85.33 руб.): 74%*0,85 от ФОТ (135.66 руб.) СП (54.26 руб.): 50%*0,8 от ФОТ (135.66 руб.) | 100 шт. | 0.01 | 1305.47 | 1218.8 | 86.67 | 35.68 | 13.05 | 12.19 | 0.86 | 0.36 | 110 | 1.1 | 2.24 | 0.02
96 | ТЕРр65-1-1 с 01.07.2012 Приказ Деп.стр. №9-п от 02.04.12 | Разборка трубопроводов из водогазопроводных труб диаметром: до 32 мм ИНДЕКС К ПОЗИЦИИ(справочно): ТЕРр65-1-1 89.1 Разборка трубопроводов из водогазопроводных труб ОЗП=10.81; ЭМ=8.3; ЗПМ=10.81; МАТ=2.28 НР (124.65 руб.): 74%*(0,85*0,9) от ФОТ (220.19 руб.) СП (74.86 руб.): 50%*(0,8*0,85) от ФОТ (220.19 руб.) | 100 м трубопровода | 0.05 | 477.61 | 405.87 | 9.88 | 1.59 | 23.88 | 20.29 | 0.49 | 0.08 | 34.66 | 1.73 | 0.1 | 0.01
Отопление
97 | ТЕР18-03-001-02 с 01.07.2012 Приказ Деп.стр. №9-п от 02.04.12 | Установка радиаторов: стальных 1 768.50 = 2 094.00 - 15 x 21.70 КОЭФ. К ПОЗИЦИИ: 2. Производство строительных и других работ в существующих зданиях и сооружениях, освобожденных от оборудования и других предметов, мешающих нормальному производству работ ОЗП=1.2; ЭМ=1.2; ЗПМ=1.2; ТЗ=1.2; ТЗМ=1.2; При ремонте и реконструкции зданий и сооружений работы, аналогичные технологическим процессам в новом строительстве ОЗП=1.15; ЭМ=1.25; ЗПМ=1.25; ТЗ=1.15; ТЗМ=1.25 ИНДЕКС К ПОЗИЦИИ(справочно): ТЕР18-03-001-02 18.10. Установка радиаторов стальных ОЗП=10.81; ЭМ=7.49; ЗПМ=10.81; МАТ=2.99 НР (198.05 руб.): 128%*(0,85*0,9) от ФОТ (202.26 руб.) СП (114.16 руб.): 83%*(0,8*0,85) от ФОТ (202.26 руб.) | 100 кВт радиаторов и конвекторов | 0.01592 1,592/100 | 2212.23 | 1144.27 | 385.92 | 30.58 | 35.22 | 18.22 | 6.14 | 0.49 | 90.528 | 1.44 | 1.92 | 0.03
Уд | 1. 411-0001 | Вода | м3 | 15 0.2388 | 21.7 |  |  |  | 15.49
98 | ТССЦ-301-1308 с 01.07.2012 Приказ Деп.стр. №9-п от 02.04.12 | Пробки радиаторные ИНДЕКС К ПОЗИЦИИ(справочно): 301-1308 Пробки радиаторные МАТ=3.293 | шт. | 1 | 10.51 |  |  |  | 10.51
99 | ТССЦ-301-1194 с 01.07.2012 Приказ Деп.стр. №9-п от 02.04.12 | Кронштейны для крепления радиаторов и ребристых труб ИНДЕКС К ПОЗИЦИИ(справочно): ТССЦ-301-1194 Кронштейны двойные штампованные для крепления радиаторов и ребристых труб на облегченных конструкциях стен при длине кронштейна до 130 мм МАТ=5.888 | 100 шт. | 0.04 | 854.9 |  |  |  | 34.2
100 | ТЕР16-03-001-03 с 01.07.2012 Приказ Деп.стр. №9-п от 02.04.12 | Прокладка трубопроводов отопления при стояковой системе из многослойных металл-полимерных труб диаметром: 25 мм 1 430.72 = 9 863.47 - 97.8 x 85.38 - 7 x 9.50 - 0.0026 x 9.70 - 0.74 x 21.70 КОЭФ. К ПОЗИЦИИ: 2. Производство строительных и других работ в существующих зданиях и сооружениях, освобожденных от оборудования и других предметов, мешающих нормальному производству работ ОЗП=1.2; ЭМ=1.2; ЗПМ=1.2; ТЗ=1.2; ТЗМ=1.2; ОЗП=1.15; ЭМ=1.25; ЗПМ=1.25; ТЗ=1.15; ТЗМ=1.25 ИНДЕКС К ПОЗИЦИИ(справочно): ТЕР16-03-001-03 16.13. Прокладка трубопроводов отопления из многослойных металл-полимерных труб ОЗП=10.81; ЭМ=7.25; ЗПМ=10.81; МАТ=1.16 НР (904.71 руб.): 128%*(0,85*0,9) от ФОТ (923.93 руб.) СП (521.47 руб.): 83%*(0,8*0,85) от ФОТ (923.93 руб.) | 100 м трубопровода | 0.045 | 1981.08 | 1897.5 | 83.58 | 1.68 | 89.15 | 85.39 | 3.76 | 0.08 | 138 | 6.21 | 0.105
Уд | 1. 103-1460 | Трубы металлополимерные многослойные для горячего водоснабжения, давлением 1 МПа (10 кгс/см2), для температуры до 95 градусов С, диаметром 25 мм | м | 97.8 4.401 | 85.38 |  |  |  | 435.88
Уд | 2. 301-1380 | Трубки защитные гофрированные | м | 7 0.315 | 9.5 |  |  |  | 3.47
Уд | 3. 405-1601 | Известь строительная негашеная хлорная, марки А | кг | 0.0026 0.000117 | 9.7
Уд | 4. 411-0001 | Вода | м3 | 0.74 0.0333 | 21.7 |  |  |  | 0.84
101 | 507-2953 | Трубы медные отожженные (мягкие) универсальные в бухтах, размером 22х1 мм ИНДЕКС К ПОЗИЦИИ(справочно): 507-2953 Трубы медные отожженные (мягкие) универсальные в бухтах, размером 22х1 мм МАТ=3.807 | м | 4.5 | 76.1 |  |  |  | 342.45
102 | ТЕР16-03-001-02 с 01.07.2012 Приказ Деп.стр. №9-п от 02.04.12 | Прокладка трубопроводов отопления при стояковой системе из многослойных металл-полимерных труб диаметром: 20 мм 1 581.47 = 8 010.77 - 95.8 x 66.41 - 6 x 9.50 - 0.0016 x 9.70 - 0.47 x 21.70 КОЭФ. К ПОЗИЦИИ: 2. ОЗП=1.2; ЭМ=1.2; ЗПМ=1.2; ТЗ=1.2; ТЗМ=1.2; При ремонте и реконструкции зданий и сооружений работы, аналогичные технологическим процессам в новом строительстве ОЗП=1.15; ЭМ=1.25; ЗПМ=1.25; ТЗ=1.15; ТЗМ=1.25 ИНДЕКС К ПОЗИЦИИ(справочно): ТЕР16-03-001-02 16.13. Прокладка трубопроводов отопления из многослойных металл-полимерных труб ОЗП=10.81; ЭМ=7.25; ЗПМ=10.81; МАТ=1.16 НР (111.68 руб.): 128%*(0,85*0,9) от ФОТ (114.05 руб.) СП (64.37 руб.): 83%*(0,8*0,85) от ФОТ (114.05 руб.) | 100 м трубопровода | 0.005 | 2189.06 | 2106.22 | 82.83 | 1.68 | 10.95 | 10.54 | 0.41 | 0.01 | 153.18 | 0.77 | 0.105
Уд | 1. 103-1459 | Трубы металлополимерные многослойные для горячего водоснабжения, давлением 1 МПа (10 кгс/см2), для температуры до 95 градусов С, диаметром 20 мм | м | 95.8 0.479 | 66.41 |  |  |  | 36.9
Уд | 2. 301-1380 | Трубки защитные гофрированные | м | 6 0.03 | 9.5 |  |  |  | 0.34
Уд | 3. 405-1601 | Известь строительная негашеная хлорная, марки А | кг | 0.0016 8E-6 | 9.7
Уд | 4. 411-0001 | Вода | м3 | 0.47 0.00235 | 21.7 |  |  |  | 0.06
103 | ТССЦ-507-2952 И1 | Трубы медные отожженные (мягкие) универсальные в бухтах, размером 18х1 мм ИНДЕКС К ПОЗИЦИИ(справочно): 507-2953 Трубы медные отожженные (мягкие) универсальные в бухтах, размером 22х1 мм МАТ=3.807 | м | 0.5 | 60.1 |  |  |  | 30.05
104 | ТЕР18-06-003-10 с 01.07.2012 Приказ Деп.стр. №9-п от 02.04.12 | Установка воздухоотводчиков КОЭФ. К ПОЗИЦИИ: 2. Производство строительных и других работ в существующих зданиях и сооружениях, освобожденных от оборудования и других предметов, мешающих нормальному производству работ ОЗП=1.2; ЭМ=1.2; ЗПМ=1.2; ТЗ=1.2; ТЗМ=1.2; При ремонте и реконструкции зданий и сооружений работы, аналогичные технологическим процессам в новом строительстве ОЗП=1.15; ЭМ=1.25; ЗПМ=1.25; ТЗ=1.15; ТЗМ=1.25 ИНДЕКС К ПОЗИЦИИ(справочно): ТЕР18-06-003-10 18.24. Установка воздухоотводчиков ОЗП=10.81; ЭМ=7.75; ЗПМ=10.81; МАТ=3.74 НР (329.94 руб.): 128%*(0,85*0,9) от ФОТ (336.95 руб.) СП (190.17 руб.): 83%*(0,8*0,85) от ФОТ (336.95 руб.) | 1 шт. | 1 | 129 | 30.69 | 15.36 | 0.48 | 129 | 30.69 | 15.36 | 0.48 | 2.2908 | 2.29 | 0.03 | 0.03
105 | ТЕР16-05-001-01 с 01.07.2012 Приказ Деп.стр. №9-п от 02.04.12 | Установка вентилей, задвижек, затворов, клапанов обратных, кранов проходных на трубопроводах из стальных труб диаметром: до 25 мм 45.10 = 52.00 - 0.002 x 3 450.05 КОЭФ. К ПОЗИЦИИ: 2. Производство строительных и других работ в существующих зданиях и сооружениях, освобожденных от оборудования и других предметов, мешающих нормальному производству работ ОЗП=1.2; ЭМ=1.2; ЗПМ=1.2; ТЗ=1.2; ТЗМ=1.2; При ремонте и реконструкции зданий и сооружений работы, аналогичные технологическим процессам в новом строительстве ОЗП=1.15; ЭМ=1.25; ЗПМ=1.25; ТЗ=1.15; ТЗМ=1.25 ИНДЕКС К ПОЗИЦИИ(справочно): ТЕР16-05-001-01 16.18 Установка вентилей, задвижек, затворов, клапанов обратных, кранов проходных на трубопроводах из стальных труб ОЗП=10.81; ЭМ=6.89; ЗПМ=10.81; МАТ=3.33 НР (549.26 руб.): 128%*(0,85*0,9) от ФОТ (560.93 руб.) СП (316.59 руб.): 83%*(0,8*0,85) от ФОТ (560.93 руб.) | 1 шт. | 2 | 54.06 | 25.94 | 5.44 |  | 108.12 | 51.89 | 10.89 |  | 2.0286 | 4.06
Уд | 1. 509-0966 | Прокладки из паронита марки ПМБ, толщиной 1 мм, диаметром 50 мм | 1000 шт. | 0.002 0.004 | 3450.05 |  |  |  | 45.95
106 | ТЕР16-07-005-01 с 01.07.2012 Приказ Деп.стр. №9-п от 02.04.12 | Гидравлическое испытание трубопроводов систем отопления, водопровода и горячего водоснабжения диаметром: до 50 мм 88.14 = 109.84 - 1 x 21.70 КОЭФ. К ПОЗИЦИИ: 2. Производство строительных и других работ в существующих зданиях и сооружениях, освобожденных от оборудования и других предметов, мешающих нормальному производству работ ОЗП=1.2; ЭМ=1.2; ЗПМ=1.2; ТЗ=1.2; ТЗМ=1.2; При ремонте и реконструкции зданий и сооружений работы, аналогичные технологическим процессам в новом строительстве ОЗП=1.15; ЭМ=1.25; ЗПМ=1.25; ТЗ=1.15; ТЗМ=1.25 ИНДЕКС К ПОЗИЦИИ(справочно): ТЕР16-07-005-01 16.34 Гидравлическое испытание трубопроводов систем отопления, водопровода и горячего водоснабжения ОЗП=10.81; ЭМ=6.56; ЗПМ=10.81; МАТ=1.31 НР (59.91 руб.): 128%*(0,85*0,9) от ФОТ (61.18 руб.) СП (34.53 руб.): 83%*(0,8*0,85) от ФОТ (61.18 руб.) | 100 м трубопровода | 0.05 | 121.62 | 113.1 | 7.02 |  | 6.08 | 5.66 | 0.35 |  | 6.9138 | 0.35
Уд | 1. 411-0001 | Вода | м3 | 1 0.05 | 21.7 |  |  |  | 1.43
Материалы в текущих ценах по сотоянию на 1 кв. 2013г
107 | 301-9352-90011 | Секции алюминиевых радиаторов с двойным эмалевым покрытием модели Extra Therm 500, Nova Florida (Италия) | шт | 8 | 399.22 |  |  |  | 3193.76
108 | 302-9170-91002 | Вентиль регулировочный прямой латунный RBM 3/4' | шт | 1 | 824.68 |  |  |  | 824.68
109 | 302-9230-90032 | Кран шаровой со сгоном'Enolgas Basic' для воды, газа, углеводородов и т.д., полный проход, никелированный, ВР-НР, размер 3/4 | шт | 1 | 465.18 |  |  |  | 465.18
110 | 302-1481 | Переходник Н-В размером 3/4' | шт. | 2 | 38.92 |  |  |  | 77.83
111 | 302-1480 | Переходник Н-В размером 1/2' | шт. | 1 | 25.94 |  |  |  | 25.94
112 | 507-9002-90161 | Арматура для медных труб. Угол 2-раструбный 90 град., пайка (отвод), диаметром: 22 мм | шт | 1 | 36.41 |  |  |  | 36.41
113 | 507-9002-90029 | Арматура для медных труб. Угол 1-раструбный 45 град., диаметром: 22мм | шт | 6 | 44.16 |  |  |  | 264.99
114 | 507-9002-90085 | Арматура для медных труб. Тройник переходной размером: 22х18х22мм | шт | 2 | 83.16 |  |  |  | 166.33
115 | 507-9002-90128 | Арматура для медных труб. Муфта переходная 1-раструбная размером: 22х22мм прим | шт | 1 | 55.44 |  |  |  | 55.44
116 | 507-9002-90211 | Арматура для медных труб. Муфта переходная медная пайка НР22х3/4 | шт | 2 | 60.54 |  |  |  | 121.08
117 | 507-9002-90211 | Арматура для медных труб. Муфта переходная медная пайка ВР22х3/4 | шт | 1 | 60.54 |  |  |  | 60.54
Итого прямые затраты по разделу с учетом индексов, в текущих ценах | [8 empty] | 10268.12 | 2538.94 | 282.07 | 16.21 |  | 17.95 |  | 0.09
Накладные расходы | [8 empty] | 2363.53
Сметная прибыль | [8 empty] | 1370.4
Итоги по разделу 5 Отопление каб 816 в здании по ул. Ленина, 90/1, АИК :
Итого по позициям, введенным в ценах 2001г. | [8 empty] | 8709.87 |  |  |  |  | 17.95 |  | 0.09
Итого по позициям, введенным в текущих ценах | [8 empty] | 5292.18
Итого | [8 empty] | 14002.05 |  |  |  |  | 17.95 |  | 0.09
В том числе:
Материалы | [8 empty] | 7447.11
Машины и механизмы | [8 empty] | 282.07
ФОТ | [8 empty] | 2555.15
Накладные расходы | [8 empty] | 2363.53
Сметная прибыль | [8 empty] | 1370.4
Итого по разделу 5 Отопление каб 816 в здании по ул. Ленина, 90/1, АИК | [8 empty] | 14002.05 |  |  |  |  | 17.95 |  | 0.09
ИТОГИ ПО СМЕТЕ:
Итого прямые затраты по смете с учетом индексов, в текущих ценах | [8 empty] | 58135.12 | 14192.23 | 1655.72 | 96.96 |  | 100.58 |  | 0.55
Накладные расходы | [8 empty] | 13212.78
Сметная прибыль | [8 empty] | 7664.14
Итоги по смете:
Итого по позициям, введенным в ценах 2001г. | [8 empty] | 48292.53 |  |  |  |  | 100.58 |  | 0.55
Итого по позициям, введенным в текущих ценах | [8 empty] | 30719.51
Итого | [8 empty] | 79012.04 |  |  |  |  | 100.58 |  | 0.55
В том числе:
Материалы | [8 empty] | 42287.17
Машины и механизмы | [8 empty] | 1655.72
ФОТ | [8 empty] | 14289.19
Накладные расходы | [8 empty] | 13212.78
Сметная прибыль | [8 empty] | 7664.14
НДС 18% | [8 empty] | 14222.17
ВСЕГО по смете | [8 empty] | 93234.21 |  |  |  |  | 100.58 |  | 0.55
|  | Составил:__________________________ |  |  |  | Проверил:_____________________________