## Локальная смета
СОГЛАСОВАНО: | [11 empty] | УТВЕРЖДАЮ:
_________________ | [11 empty] | _________________
" _____ " ________________ 200_ г. | [11 empty] | "____" ______________200_ г.
Здание Комбинатоуправления по ул. Ленина, 90/1
(наименование стройки)
ЛОКАЛЬНЫЙ СМЕТНЫЙ РАСЧЕТ № 34-2013-Э
(локальная смета)
|  | на | Текущий ремонт каб 812,813,814,817, 816 в здании АИК Комбинатоуправления по ул. Ленина. 90/1. Электромонтажные работы
(наименование работ и затрат, наименование объекта)
Основание: Дефектные ведомости №№ 44. 45, 46, 47, 59
|  |  | Сметная стоимость _______________________________________________________________________________________________ | [5 empty] | ___________________________217 956.5 |  | руб.
|  |  | Средства на оплату труда _______________________________________________________________________________________________ | [5 empty] | ___________________________37292.21 |  | руб.
|  |  | Сметная трудоемкость _______________________________________________________________________________________________ | [5 empty] | _______________________________________________________________________________________________188.44 |  | чел.час
Составлен(а) в текущих (прогнозных) ценах по состоянию на 1 кв. 2013г
№ пп | Обоснование | Наименование | Ед. изм. | Кол. | Стоимость единицы, руб. |  |  |  | Общая стоимость, руб. |  |  |  | Т/з осн. раб.на ед. | Т/з осн. раб. Всего | Т/з мех. на ед. | Т/з мех. Всего
[5 empty] | Всего | В том числе |  |  | Всего | В том числе
[6 empty] | Осн.З/п | Эк.Маш | З/пМех |  | Осн.З/п | Эк.Маш | З/пМех
1 | 2 | 3 | 4 | 5 | 6 | 7 | 8 | 9 | 10 | 11 | 12 | 13 | 14 | 15 | 16 | 17
Раздел 1. Электромонтажные работы каб. 812 в здании АИК по ул. Ленина, 90/1
Демонтажные работы
1 | ТЕРр67-4-5 с 01.07.2012 Приказ Деп.стр. №9-п от 02.04.12 | Демонтаж: светильников для люминесцентных ламп ИНДЕКС К ПОЗИЦИИ(справочно): ТЕРр67-4-5 91.4 Демонтаж приборов ОЗП=10.81; ЭМ=6.28; ЗПМ=10.81 НР (47.64 руб.): 85%*0,85 от ФОТ (65.94 руб.) СП (34.29 руб.): 65%*0,8 от ФОТ (65.94 руб.) | 100 шт. | 0.03 | 205.08 | 201.98 | 3.1 | 1.27 | 6.15 | 6.06 | 0.09 | 0.04 | 17.89 | 0.54 | 0.08
2 | ТЕРр67-4-1 с 01.07.2012 Приказ Деп.стр. №9-п от 02.04.12 | Демонтаж: выключателей ИНДЕКС К ПОЗИЦИИ(справочно): ТЕРр67-4-1 91.4 Демонтаж приборов ОЗП=10.81; ЭМ=6.28; ЗПМ=10.81 НР (5 руб.): 85%*0,85 от ФОТ (6.92 руб.) СП (3.6 руб.): 65%*0,8 от ФОТ (6.92 руб.) | 100 шт. | 0.01 | 64.06 | 64.06 |  |  | 0.64 | 0.64 |  |  | 5.84 | 0.06
3 | ТЕРр67-4-1 с 01.07.2012 Приказ Деп.стр. №9-п от 02.04.12 | Демонтаж: розеток ИНДЕКС К ПОЗИЦИИ(справочно): ТЕРр67-4-1 91.4 Демонтаж приборов ОЗП=10.81; ЭМ=6.28; ЗПМ=10.81 НР (24.99 руб.): 85%*0,85 от ФОТ (34.59 руб.) СП (17.99 руб.): 65%*0,8 от ФОТ (34.59 руб.) | 100 шт. | 0.05 | 64.06 | 64.06 |  |  | 3.2 | 3.2 |  |  | 5.84 | 0.29
Монтажные работы
4 | ТЕРм08-03-594-14 с 01.07.2012 Приказ Деп.стр. №9-п от 02.04.12 | Светильник в подвесных потолках, устанавливаемый: на профиле, количество ламп в светильнике до 4 ИНДЕКС К ПОЗИЦИИ(справочно): ТЕРм08-03-594-14 54.255 Светильники с люминесцентными лампами ОЗП=10.81; ЭМ=6.43; ЗПМ=10.81; МАТ=3.29 НР (3252.63 руб.): 95%*0,85 от ФОТ (4028.03 руб.) СП (2094.58 руб.): 65%*0,8 от ФОТ (4028.03 руб.) | 100 шт. | 0.06 | 12933.05 | 3724.65 | 3976.77 | 1450.43 | 775.98 | 223.48 | 238.61 | 87.03 | 267 | 16.02 | 91.05 | 5.46
5 | ТЕРм08-03-591-09 с 01.07.2012 Приказ Деп.стр. №9-п от 02.04.12 | Розетка штепсельная: утопленного типа при скрытой проводке ИНДЕКС К ПОЗИЦИИ(справочно): ТЕРм08-03-591-09 54.252 Выключатели, переключатели и штепсельные розетки ОЗП=10.81; ЭМ=6.03; ЗПМ=10.81; МАТ=2.11 НР (278.81 руб.): 95%*0,85 от ФОТ (345.27 руб.) СП (179.54 руб.): 65%*0,8 от ФОТ (345.27 руб.) | 100 шт. | 0.05 | 673.25 | 531.5 | 11.43 | 0.64 | 33.66 | 26.58 | 0.57 | 0.03 | 38.1 | 1.91 | 0.04
6 | ТЕРм08-03-591-05 с 01.07.2012 Приказ Деп.стр. №9-п от 02.04.12 | Выключатель: двухклавишный утопленного типа при скрытой проводке ИНДЕКС К ПОЗИЦИИ(справочно): ТЕРм08-03-591-05 54.252 Выключатели, переключатели и штепсельные розетки ОЗП=10.81; ЭМ=6.03; ЗПМ=10.81; МАТ=2.11 НР (48.1 руб.): 95%*0,85 от ФОТ (59.57 руб.) СП (30.98 руб.): 65%*0,8 от ФОТ (59.57 руб.) | 100 шт. | 0.01 | 514.22 | 457.56 | 11.43 | 0.64 | 5.14 | 4.58 | 0.11 | 0.01 | 32.8 | 0.33 | 0.04
7 | ТЕРм08-02-409-04 с 01.07.2012 Приказ Деп.стр. №9-п от 02.04.12 | Труба винипластовая по установленным конструкциям, по потолкам, диаметр: до 50 мм ИНДЕКС К ПОЗИЦИИ(справочно): ТЕРм08-02-409-04 54.180 Трубы винипластовые по установленным конструкциям ОЗП=10.81; ЭМ=6.8; ЗПМ=10.81; МАТ=2.54 НР (1900.93 руб.): 95%*0,85 от ФОТ (2354.09 руб.) СП (1224.13 руб.): 65%*0,8 от ФОТ (2354.09 руб.) | 100 м | 0.33 | 1669.9 | 361.45 | 582.62 | 188.46 | 551.07 | 119.28 | 192.26 | 62.19 | 27.3 | 9.01 | 11.83 | 3.9
8 | ТЕРм08-02-412-03 с 01.07.2012 Приказ Деп.стр. №9-п от 02.04.12 | Затягивание провода в проложенные трубы и металлические рукава первого одножильного или многожильного в общей оплетке, суммарное сечение до 16 мм2 ИНДЕКС К ПОЗИЦИИ(справочно): ТЕРм08-02-412-03 54.183 Затягивание проводов в проложенные трубы и металлические рукава ОЗП=10.81; ЭМ=6.95; ЗПМ=10.81; МАТ=1.81 НР (361.91 руб.): 95%*0,85 от ФОТ (448.18 руб.) СП (233.05 руб.): 65%*0,8 от ФОТ (448.18 руб.) | 100 м | 0.33 | 779.9 | 104.07 | 11.43 | 0.64 | 257.37 | 34.34 | 3.77 | 0.21 | 7.86 | 2.59 | 0.04 | 0.01
9 | ТЕРм08-02-146-01 с 01.07.2012 Приказ Деп.стр. №9-п от 02.04.12 | Кабель до 35 кВ с креплением накладными скобами, масса 1 м кабеля: до 0,5 кг ИНДЕКС К ПОЗИЦИИ(справочно): ТЕРм08-02-146-01 54.84 Кабели до 35 кв с креплением накладными скобами ОЗП=10.81; ЭМ=5.42; ЗПМ=10.81; МАТ=2.01 НР (334.93 руб.): 95%*0,85 от ФОТ (414.78 руб.) СП (215.69 руб.): 65%*0,8 от ФОТ (414.78 руб.) | 100 м кабеля | 0.1 | 2277.79 | 199.19 | 1391.78 | 120.58 | 227.78 | 19.92 | 139.18 | 12.06 | 14.7 | 1.47 | 8.36 | 0.84
Общестроительные работы
10 | ТЕР46-03-011-01 с 01.07.2012 Приказ Деп.стр. №9-п от 02.04.12 | Пробивка в кирпичных стенах борозд площадью сечения: до 20 см2 ИНДЕКС К ПОЗИЦИИ(справочно): ТЕР46-03-011-01 45.36 Пробивка борозд в кирпичных стенах ОЗП=10.81; ЭМ=7.31; ЗПМ=10.81 НР (235.33 руб.): 110%*0,9 * 0,85 от ФОТ (279.65 руб.) СП (133.11 руб.): 70%*0,85 * 0,8 от ФОТ (279.65 руб.) | 100 м борозд | 0.1 | 588.64 | 202.38 | 386.26 | 56.27 | 58.86 | 20.24 | 38.62 | 5.63 | 15.64 | 1.56 | 4.06 | 0.41
11 | ТЕР46-03-009-03 с 01.07.2012 Приказ Деп.стр. №9-п от 02.04.12 | Пробивка в кирпичных стенах отверстий круглых диаметром: до 25 мм при толщине стен до 25 см ИНДЕКС К ПОЗИЦИИ(справочно): ТЕР46-03-009-03 45.34 Пробивка гнезд и сквозных отверстий в кирпичных стенах ОЗП=10.81; ЭМ=7.41; ЗПМ=10.81 НР (72.32 руб.): 110%*0,9 * 0,85 от ФОТ (85.94 руб.) СП (40.91 руб.): 70%*0,85 * 0,8 от ФОТ (85.94 руб.) | 100 шт. | 0.01 | 1599 | 592.26 | 1006.74 | 202.63 | 15.99 | 5.92 | 10.07 | 2.03 | 45.77 | 0.46 | 14.62 | 0.15
Материалы, не учтенные ценником
12 | ТССЦ-509-2324 И2 | Светильники люминесцентные с зеркальной экранирующей решеткой встраиваемые типа ARS/R 436 с ЭПРА ИНДЕКС К ПОЗИЦИИ(справочно): ТССЦ-509-2324 Светильники люминесцентные с зеркальной экранирующей решеткой встраиваемые типа ARS/R 436 с ЭПРА МАТ=2.582 | шт. | 6 | 985.06 |  |  |  | 5910.36
13 | ТССЦ-509-0771 с 01.07.2012 Приказ Деп.стр. №9-п от 02.04.12 | Стартеры для люминесцентных ламп 4-20/СК-127С ИНДЕКС К ПОЗИЦИИ(справочно): ТССЦ-509-0771 Стартеры для люминесцентных ламп 4-20/СК-127С МАТ=1.228 | 10 шт. | 2.4 | 21.36 |  |  |  | 51.26
14 | ТССЦ-509-1463 И1 | Лампы люминесцентные ртутные низкого давления типа ЛБ36 ПРИМ ИНДЕКС К ПОЗИЦИИ(справочно): ТССЦ-509-1463 Лампы люминесцентные ртутные низкого давления типа ЛБ40 МАТ=1.918 | 10 шт. | 2.4 6*4/10 | 105.82 |  |  |  | 253.97
15 | ТССЦ-509-1444 И1 | Выключатель двухклавишный для скрытой проводки ИНДЕКС К ПОЗИЦИИ(справочно): ТССЦ-509-1444 Выключатель двухклавишный для скрытой проводки МАТ=3.132 | шт. | 1 | 9.4 |  |  |  | 9.4
16 | ТССЦ-507-3485 И3 | Трубы поливинилхлоридные (ПВХ) диаметром 20 мм ИНДЕКС К ПОЗИЦИИ(справочно): ТССЦ-507-3485 Трубы поливинилхлоридные (ПВХ) диаметром 20 мм МАТ=0.598 | м | 33.66 33*1,02 | 10 |  |  |  | 336.6
Материалы в текущих ценах по состоянию на 1 кв. 2013 г
17 | 503-9013-90022 | Розетка одноместная скрытой установки с заземляющим контактом РС16-264 | шт | 5 | 42.63 |  |  |  | 213.16
18 | ТССЦ-501-9001-90552 | Кабели силовые на напряжение 660 В с медными жилами в изоляции из ПХВ пластиката, с наружным покровом из ПХВ пластиката пониженной горючести марки ВВГ нг: сечением 3х1,5 мм2 | 1000м | 0.01428 14/1000*1,02 | 25135.51 |  |  |  | 358.94
19 | ТССЦ-501-9001-90553 | Кабели силовые на напряжение 660 В с медными жилами в изоляции из ПХВ пластиката, с наружным покровом из ПХВ пластиката пониженной горючести марки ВВГ нг: сечением 3х2,5 мм2 | 1000м | 0.02958 29/1000*1,02 | 37099.82 |  |  |  | 1097.41
20 | ТССЦ-503-9097-90004 | Коробка ответвительная для скрыт. и открытых электропроводок | 1000шт | 0.004 4/1000 | 8413.71 |  |  |  | 33.65
Итого прямые затраты по разделу с учетом индексов, в текущих ценах | [8 empty] | 30588.5 | 5944.32 | 4708.97 | 2178.64 |  | 40.5 |  | 12.81
Накладные расходы | [8 empty] | 6562.58
Сметная прибыль | [8 empty] | 4207.85
Итоги по разделу 1 Электромонтажные работы каб. 812 в здании АИК по ул. Ленина, 90/1 :
Итого Строительные работы | [8 empty] | 1121.38 |  |  |  |  | 2.02 |  | 0.56
Итого Монтажные работы | [8 empty] | 40237.55 |  |  |  |  | 38.48 |  | 12.25
Итого | [8 empty] | 41358.93 |  |  |  |  | 40.5 |  | 12.81
В том числе:
Материалы | [8 empty] | 19935.21
Машины и механизмы | [8 empty] | 4708.97
ФОТ | [8 empty] | 8122.96
Накладные расходы | [8 empty] | 6562.58
Сметная прибыль | [8 empty] | 4207.85
Итого по разделу 1 Электромонтажные работы каб. 812 в здании АИК по ул. Ленина, 90/1 | [8 empty] | 41358.93 |  |  |  |  | 40.5 |  | 12.81
Раздел 2. Электромонтажные работы каб. 813 в здании АИК по ул. Ленина, 90/1
Демонтажные работы
21 | ТЕРр67-4-5 с 01.07.2012 Приказ Деп.стр. №9-п от 02.04.12 | Демонтаж: светильников для люминесцентных ламп ИНДЕКС К ПОЗИЦИИ(справочно): ТЕРр67-4-5 91.4 Демонтаж приборов ОЗП=10.81; ЭМ=6.28; ЗПМ=10.81 НР (47.64 руб.): 85%*0,85 от ФОТ (65.94 руб.) СП (34.29 руб.): 65%*0,8 от ФОТ (65.94 руб.) | 100 шт. | 0.03 | 205.08 | 201.98 | 3.1 | 1.27 | 6.15 | 6.06 | 0.09 | 0.04 | 17.89 | 0.54 | 0.08
22 | ТЕРр67-4-1 с 01.07.2012 Приказ Деп.стр. №9-п от 02.04.12 | Демонтаж: выключателей ИНДЕКС К ПОЗИЦИИ(справочно): ТЕРр67-4-1 91.4 Демонтаж приборов ОЗП=10.81; ЭМ=6.28; ЗПМ=10.81 НР (5 руб.): 85%*0,85 от ФОТ (6.92 руб.) СП (3.6 руб.): 65%*0,8 от ФОТ (6.92 руб.) | 100 шт. | 0.01 | 64.06 | 64.06 |  |  | 0.64 | 0.64 |  |  | 5.84 | 0.06
23 | ТЕРр67-4-1 с 01.07.2012 Приказ Деп.стр. №9-п от 02.04.12 | Демонтаж: розеток ИНДЕКС К ПОЗИЦИИ(справочно): ТЕРр67-4-1 91.4 Демонтаж приборов ОЗП=10.81; ЭМ=6.28; ЗПМ=10.81 НР (19.99 руб.): 85%*0,85 от ФОТ (27.67 руб.) СП (14.39 руб.): 65%*0,8 от ФОТ (27.67 руб.) | 100 шт. | 0.04 | 64.06 | 64.06 |  |  | 2.56 | 2.56 |  |  | 5.84 | 0.23
Монтажные работы
24 | ТЕРм08-03-594-14 с 01.07.2012 Приказ Деп.стр. №9-п от 02.04.12 | Светильник в подвесных потолках, устанавливаемый: на профиле, количество ламп в светильнике до 4 ИНДЕКС К ПОЗИЦИИ(справочно): ТЕРм08-03-594-14 54.255 Светильники с люминесцентными лампами ОЗП=10.81; ЭМ=6.43; ЗПМ=10.81; МАТ=3.29 НР (3252.63 руб.): 95%*0,85 от ФОТ (4028.03 руб.) СП (2094.58 руб.): 65%*0,8 от ФОТ (4028.03 руб.) | 100 шт. | 0.06 | 12933.05 | 3724.65 | 3976.77 | 1450.43 | 775.98 | 223.48 | 238.61 | 87.03 | 267 | 16.02 | 91.05 | 5.46
25 | ТЕРм08-03-591-09 с 01.07.2012 Приказ Деп.стр. №9-п от 02.04.12 | Розетка штепсельная: утопленного типа при скрытой проводке ИНДЕКС К ПОЗИЦИИ(справочно): ТЕРм08-03-591-09 54.252 Выключатели, переключатели и штепсельные розетки ОЗП=10.81; ЭМ=6.03; ЗПМ=10.81; МАТ=2.11 НР (223.02 руб.): 95%*0,85 от ФОТ (276.19 руб.) СП (143.62 руб.): 65%*0,8 от ФОТ (276.19 руб.) | 100 шт. | 0.04 | 673.25 | 531.5 | 11.43 | 0.64 | 26.93 | 21.26 | 0.46 | 0.03 | 38.1 | 1.52 | 0.04
26 | ТЕРм08-03-591-05 с 01.07.2012 Приказ Деп.стр. №9-п от 02.04.12 | Выключатель: двухклавишный утопленного типа при скрытой проводке ИНДЕКС К ПОЗИЦИИ(справочно): ТЕРм08-03-591-05 54.252 Выключатели, переключатели и штепсельные розетки ОЗП=10.81; ЭМ=6.03; ЗПМ=10.81; МАТ=2.11 НР (48.1 руб.): 95%*0,85 от ФОТ (59.57 руб.) СП (30.98 руб.): 65%*0,8 от ФОТ (59.57 руб.) | 100 шт. | 0.01 | 514.22 | 457.56 | 11.43 | 0.64 | 5.14 | 4.58 | 0.11 | 0.01 | 32.8 | 0.33 | 0.04
27 | ТЕРм08-02-409-04 с 01.07.2012 Приказ Деп.стр. №9-п от 02.04.12 | Труба винипластовая по установленным конструкциям, по потолкам, диаметр: до 50 мм ИНДЕКС К ПОЗИЦИИ(справочно): ТЕРм08-02-409-04 54.180 Трубы винипластовые по установленным конструкциям ОЗП=10.81; ЭМ=6.8; ЗПМ=10.81; МАТ=2.54 НР (1843.23 руб.): 95%*0,85 от ФОТ (2282.64 руб.) СП (1186.97 руб.): 65%*0,8 от ФОТ (2282.64 руб.) | 100 м | 0.32 | 1669.9 | 361.45 | 582.62 | 188.46 | 534.37 | 115.66 | 186.44 | 60.31 | 27.3 | 8.74 | 11.83 | 3.79
28 | ТЕРм08-02-412-03 с 01.07.2012 Приказ Деп.стр. №9-п от 02.04.12 | Затягивание провода в проложенные трубы и металлические рукава первого одножильного или многожильного в общей оплетке, суммарное сечение до 16 мм2 ИНДЕКС К ПОЗИЦИИ(справочно): ТЕРм08-02-412-03 54.183 Затягивание проводов в проложенные трубы и металлические рукава ОЗП=10.81; ЭМ=6.95; ЗПМ=10.81; МАТ=1.81 НР (350.91 руб.): 95%*0,85 от ФОТ (434.56 руб.) СП (225.97 руб.): 65%*0,8 от ФОТ (434.56 руб.) | 100 м | 0.32 | 779.9 | 104.07 | 11.43 | 0.64 | 249.57 | 33.3 | 3.66 | 0.2 | 7.86 | 2.52 | 0.04 | 0.01
29 | ТЕРм08-02-146-01 с 01.07.2012 Приказ Деп.стр. №9-п от 02.04.12 | Кабель до 35 кВ с креплением накладными скобами, масса 1 м кабеля: до 0,5 кг ИНДЕКС К ПОЗИЦИИ(справочно): ТЕРм08-02-146-01 54.84 Кабели до 35 кв с креплением накладными скобами ОЗП=10.81; ЭМ=5.42; ЗПМ=10.81; МАТ=2.01 НР (301.5 руб.): 95%*0,85 от ФОТ (373.38 руб.) СП (194.16 руб.): 65%*0,8 от ФОТ (373.38 руб.) | 100 м кабеля | 0.09 | 2277.79 | 199.19 | 1391.78 | 120.58 | 205 | 17.93 | 125.26 | 10.85 | 14.7 | 1.32 | 8.36 | 0.75
Общестроительные работы
30 | ТЕР46-03-011-01 с 01.07.2012 Приказ Деп.стр. №9-п от 02.04.12 | Пробивка в кирпичных стенах борозд площадью сечения: до 20 см2 ИНДЕКС К ПОЗИЦИИ(справочно): ТЕР46-03-011-01 45.36 Пробивка борозд в кирпичных стенах ОЗП=10.81; ЭМ=7.31; ЗПМ=10.81 НР (211.68 руб.): 110%*0,9 * 0,85 от ФОТ (251.55 руб.) СП (119.74 руб.): 70%*0,85 * 0,8 от ФОТ (251.55 руб.) | 100 м борозд | 0.09 | 588.64 | 202.38 | 386.26 | 56.27 | 52.98 | 18.21 | 34.77 | 5.06 | 15.64 | 1.41 | 4.06 | 0.37
31 | ТЕР46-03-009-03 с 01.07.2012 Приказ Деп.стр. №9-п от 02.04.12 | Пробивка в кирпичных стенах отверстий круглых диаметром: до 25 мм при толщине стен до 25 см ИНДЕКС К ПОЗИЦИИ(справочно): ТЕР46-03-009-03 45.34 Пробивка гнезд и сквозных отверстий в кирпичных стенах ОЗП=10.81; ЭМ=7.41; ЗПМ=10.81 НР (72.32 руб.): 110%*0,9 * 0,85 от ФОТ (85.94 руб.) СП (40.91 руб.): 70%*0,85 * 0,8 от ФОТ (85.94 руб.) | 100 шт. | 0.01 | 1599 | 592.26 | 1006.74 | 202.63 | 15.99 | 5.92 | 10.07 | 2.03 | 45.77 | 0.46 | 14.62 | 0.15
Материалы, не уцчтенные ценником
32 | ТССЦ-509-2324 И2 | Светильники люминесцентные с зеркальной экранирующей решеткой встраиваемые типа ARS/R 436 с ЭПРА ИНДЕКС К ПОЗИЦИИ(справочно): ТССЦ-509-2324 Светильники люминесцентные с зеркальной экранирующей решеткой встраиваемые типа ARS/R 436 с ЭПРА МАТ=2.582 | шт. | 6 | 985.06 |  |  |  | 5910.36
33 | ТССЦ-509-0771 с 01.07.2012 Приказ Деп.стр. №9-п от 02.04.12 | Стартеры для люминесцентных ламп 4-20/СК-127С ИНДЕКС К ПОЗИЦИИ(справочно): ТССЦ-509-0771 Стартеры для люминесцентных ламп 4-20/СК-127С МАТ=1.228 | 10 шт. | 2.4 | 21.36 |  |  |  | 51.26
34 | ТССЦ-509-1463 И1 | Лампы люминесцентные ртутные низкого давления типа ЛБ36 ПРИМ ИНДЕКС К ПОЗИЦИИ(справочно): ТССЦ-509-1463 Лампы люминесцентные ртутные низкого давления типа ЛБ40 МАТ=1.918 | 10 шт. | 2.4 6*4/10 | 105.82 |  |  |  | 253.97
35 | ТССЦ-509-1444 И1 | Выключатель двухклавишный для скрытой проводки ИНДЕКС К ПОЗИЦИИ(справочно): ТССЦ-509-1444 Выключатель двухклавишный для скрытой проводки МАТ=3.132 | шт. | 1 | 9.4 |  |  |  | 9.4
36 | ТССЦ-507-3485 И3 | Трубы поливинилхлоридные (ПВХ) диаметром 20 мм ИНДЕКС К ПОЗИЦИИ(справочно): ТССЦ-507-3485 Трубы поливинилхлоридные (ПВХ) диаметром 20 мм МАТ=0.598 | м | 32.64 32*1,02 | 10 |  |  |  | 326.4
Материалы в текущих ценах по состоянию на 1 кв. 2013 г
37 | 503-9013-90022 | Розетка одноместная скрытой установки с заземляющим контактом РС16-264 | шт | 3 | 42.63 |  |  |  | 127.89
38 | 503-9013-90021 | Розетка двухместная скрытой установки штепсельная РС16-262 | шт | 1 | 44.53 |  |  |  | 44.53
39 | ТССЦ-501-9001-90552 | Кабели силовые на напряжение 660 В с медными жилами в изоляции из ПХВ пластиката, с наружным покровом из ПХВ пластиката пониженной горючести марки ВВГ нг: сечением 3х1,5 мм2 | 1000м | 0.01428 14/1000*1,02 | 25135.51 |  |  |  | 358.94
40 | ТССЦ-501-9001-90553 | Кабели силовые на напряжение 660 В с медными жилами в изоляции из ПХВ пластиката, с наружным покровом из ПХВ пластиката пониженной горючести марки ВВГ нг: сечением 3х2,5 мм2 | 1000м | 0.02754 27/1000*1,02 | 37099.82 |  |  |  | 1021.73
41 | ТССЦ-503-9097-90004 | Коробка ответвительная для скрыт. и открытых электропроводок | 1000шт | 0.004 4/1000 | 8413.71 |  |  |  | 33.65
Итого прямые затраты по разделу с учетом индексов, в текущих ценах | [8 empty] | 30066.88 | 5760.12 | 4541.11 | 2132.27 |  | 39.23 |  | 12.53
Накладные расходы | [8 empty] | 6376.03
Сметная прибыль | [8 empty] | 4089.2
Итоги по разделу 2 Электромонтажные работы каб. 813 в здании АИК по ул. Ленина, 90/1 :
Итого Строительные работы | [8 empty] | 1034.29 |  |  |  |  | 1.87 |  | 0.52
Итого Монтажные работы | [8 empty] | 39497.82 |  |  |  |  | 37.36 |  | 12.01
Итого | [8 empty] | 40532.11 |  |  |  |  | 39.23 |  | 12.53
В том числе:
Материалы | [8 empty] | 19765.65
Машины и механизмы | [8 empty] | 4541.11
ФОТ | [8 empty] | 7892.39
Накладные расходы | [8 empty] | 6376.03
Сметная прибыль | [8 empty] | 4089.2
Итого по разделу 2 Электромонтажные работы каб. 813 в здании АИК по ул. Ленина, 90/1 | [8 empty] | 40532.11 |  |  |  |  | 39.23 |  | 12.53
Раздел 3. Электромонтажные работы каб. 814 в здании АИК по ул. Ленина, 90/1
Демонтажные работы
42 | ТЕРр67-4-5 с 01.07.2012 Приказ Деп.стр. №9-п от 02.04.12 | Демонтаж: светильников для люминесцентных ламп ИНДЕКС К ПОЗИЦИИ(справочно): ТЕРр67-4-5 91.4 Демонтаж приборов ОЗП=10.81; ЭМ=6.28; ЗПМ=10.81 НР (47.64 руб.): 85%*0,85 от ФОТ (65.94 руб.) СП (34.29 руб.): 65%*0,8 от ФОТ (65.94 руб.) | 100 шт. | 0.03 | 205.08 | 201.98 | 3.1 | 1.27 | 6.15 | 6.06 | 0.09 | 0.04 | 17.89 | 0.54 | 0.08
43 | ТЕРр67-4-1 с 01.07.2012 Приказ Деп.стр. №9-п от 02.04.12 | Демонтаж: выключателей ИНДЕКС К ПОЗИЦИИ(справочно): ТЕРр67-4-1 91.4 Демонтаж приборов ОЗП=10.81; ЭМ=6.28; ЗПМ=10.81 НР (5 руб.): 85%*0,85 от ФОТ (6.92 руб.) СП (3.6 руб.): 65%*0,8 от ФОТ (6.92 руб.) | 100 шт. | 0.01 | 64.06 | 64.06 |  |  | 0.64 | 0.64 |  |  | 5.84 | 0.06
44 | ТЕРр67-4-1 с 01.07.2012 Приказ Деп.стр. №9-п от 02.04.12 | Демонтаж: розеток ИНДЕКС К ПОЗИЦИИ(справочно): ТЕРр67-4-1 91.4 Демонтаж приборов ОЗП=10.81; ЭМ=6.28; ЗПМ=10.81 НР (19.99 руб.): 85%*0,85 от ФОТ (27.67 руб.) СП (14.39 руб.): 65%*0,8 от ФОТ (27.67 руб.) | 100 шт. | 0.04 | 64.06 | 64.06 |  |  | 2.56 | 2.56 |  |  | 5.84 | 0.23
Монтажные работы
45 | ТЕРм08-03-594-14 с 01.07.2012 Приказ Деп.стр. №9-п от 02.04.12 | Светильник в подвесных потолках, устанавливаемый: на профиле, количество ламп в светильнике до 4 ИНДЕКС К ПОЗИЦИИ(справочно): ТЕРм08-03-594-14 54.255 Светильники с люминесцентными лампами ОЗП=10.81; ЭМ=6.43; ЗПМ=10.81; МАТ=3.29 НР (3252.63 руб.): 95%*0,85 от ФОТ (4028.03 руб.) СП (2094.58 руб.): 65%*0,8 от ФОТ (4028.03 руб.) | 100 шт. | 0.06 | 12933.05 | 3724.65 | 3976.77 | 1450.43 | 775.98 | 223.48 | 238.61 | 87.03 | 267 | 16.02 | 91.05 | 5.46
46 | ТЕРм08-03-591-09 с 01.07.2012 Приказ Деп.стр. №9-п от 02.04.12 | Розетка штепсельная: утопленного типа при скрытой проводке ИНДЕКС К ПОЗИЦИИ(справочно): ТЕРм08-03-591-09 54.252 Выключатели, переключатели и штепсельные розетки ОЗП=10.81; ЭМ=6.03; ЗПМ=10.81; МАТ=2.11 НР (167.25 руб.): 95%*0,85 от ФОТ (207.12 руб.) СП (107.7 руб.): 65%*0,8 от ФОТ (207.12 руб.) | 100 шт. | 0.03 | 673.25 | 531.5 | 11.43 | 0.64 | 20.2 | 15.95 | 0.34 | 0.02 | 38.1 | 1.14 | 0.04
47 | ТЕРм08-03-591-05 с 01.07.2012 Приказ Деп.стр. №9-п от 02.04.12 | Выключатель: двухклавишный утопленного типа при скрытой проводке ИНДЕКС К ПОЗИЦИИ(справочно): ТЕРм08-03-591-05 54.252 Выключатели, переключатели и штепсельные розетки ОЗП=10.81; ЭМ=6.03; ЗПМ=10.81; МАТ=2.11 НР (48.1 руб.): 95%*0,85 от ФОТ (59.57 руб.) СП (30.98 руб.): 65%*0,8 от ФОТ (59.57 руб.) | 100 шт. | 0.01 | 514.22 | 457.56 | 11.43 | 0.64 | 5.14 | 4.58 | 0.11 | 0.01 | 32.8 | 0.33 | 0.04
48 | ТЕРм08-02-409-04 с 01.07.2012 Приказ Деп.стр. №9-п от 02.04.12 | Труба винипластовая по установленным конструкциям, по потолкам, диаметр: до 50 мм ИНДЕКС К ПОЗИЦИИ(справочно): ТЕРм08-02-409-04 54.180 Трубы винипластовые по установленным конструкциям ОЗП=10.81; ЭМ=6.8; ЗПМ=10.81; МАТ=2.54 НР (1785.62 руб.): 95%*0,85 от ФОТ (2211.29 руб.) СП (1149.87 руб.): 65%*0,8 от ФОТ (2211.29 руб.) | 100 м | 0.31 | 1669.9 | 361.45 | 582.62 | 188.46 | 517.67 | 112.05 | 180.61 | 58.42 | 27.3 | 8.46 | 11.83 | 3.67
49 | ТЕРм08-02-412-03 с 01.07.2012 Приказ Деп.стр. №9-п от 02.04.12 | Затягивание провода в проложенные трубы и металлические рукава первого одножильного или многожильного в общей оплетке, суммарное сечение до 16 мм2 ИНДЕКС К ПОЗИЦИИ(справочно): ТЕРм08-02-412-03 54.183 Затягивание проводов в проложенные трубы и металлические рукава ОЗП=10.81; ЭМ=6.95; ЗПМ=10.81; МАТ=1.81 НР (340 руб.): 95%*0,85 от ФОТ (421.05 руб.) СП (218.95 руб.): 65%*0,8 от ФОТ (421.05 руб.) | 100 м | 0.31 | 779.9 | 104.07 | 11.43 | 0.64 | 241.77 | 32.26 | 3.54 | 0.2 | 7.86 | 2.44 | 0.04 | 0.01
50 | ТЕРм08-02-146-01 с 01.07.2012 Приказ Деп.стр. №9-п от 02.04.12 | Кабель до 35 кВ с креплением накладными скобами, масса 1 м кабеля: до 0,5 кг ИНДЕКС К ПОЗИЦИИ(справочно): ТЕРм08-02-146-01 54.84 Кабели до 35 кв с креплением накладными скобами ОЗП=10.81; ЭМ=5.42; ЗПМ=10.81; МАТ=2.01 НР (234.47 руб.): 95%*0,85 от ФОТ (290.36 руб.) СП (150.99 руб.): 65%*0,8 от ФОТ (290.36 руб.) | 100 м кабеля | 0.07 | 2277.79 | 199.19 | 1391.78 | 120.58 | 159.45 | 13.94 | 97.42 | 8.44 | 14.7 | 1.03 | 8.36 | 0.59
Общестроительные работы
51 | ТЕР46-03-011-01 с 01.07.2012 Приказ Деп.стр. №9-п от 02.04.12 | Пробивка в кирпичных стенах борозд площадью сечения: до 20 см2 ИНДЕКС К ПОЗИЦИИ(справочно): ТЕР46-03-011-01 45.36 Пробивка борозд в кирпичных стенах ОЗП=10.81; ЭМ=7.31; ЗПМ=10.81 НР (164.74 руб.): 110%*0,9 * 0,85 от ФОТ (195.77 руб.) СП (93.19 руб.): 70%*0,85 * 0,8 от ФОТ (195.77 руб.) | 100 м борозд | 0.07 | 588.64 | 202.38 | 386.26 | 56.27 | 41.2 | 14.17 | 27.03 | 3.94 | 15.64 | 1.09 | 4.06 | 0.28
52 | ТЕР46-03-009-03 с 01.07.2012 Приказ Деп.стр. №9-п от 02.04.12 | Пробивка в кирпичных стенах отверстий круглых диаметром: до 25 мм при толщине стен до 25 см ИНДЕКС К ПОЗИЦИИ(справочно): ТЕР46-03-009-03 45.34 Пробивка гнезд и сквозных отверстий в кирпичных стенах ОЗП=10.81; ЭМ=7.41; ЗПМ=10.81 НР (72.32 руб.): 110%*0,9 * 0,85 от ФОТ (85.94 руб.) СП (40.91 руб.): 70%*0,85 * 0,8 от ФОТ (85.94 руб.) | 100 шт. | 0.01 | 1599 | 592.26 | 1006.74 | 202.63 | 15.99 | 5.92 | 10.07 | 2.03 | 45.77 | 0.46 | 14.62 | 0.15
Материалы, не учтенные ценником
53 | ТССЦ-509-2324 И2 | Светильники люминесцентные с зеркальной экранирующей решеткой встраиваемые типа ARS/R 436 с ЭПРА ИНДЕКС К ПОЗИЦИИ(справочно): ТССЦ-509-2324 Светильники люминесцентные с зеркальной экранирующей решеткой встраиваемые типа ARS/R 436 с ЭПРА МАТ=2.582 | шт. | 6 | 985.06 |  |  |  | 5910.36
54 | ТССЦ-509-0771 с 01.07.2012 Приказ Деп.стр. №9-п от 02.04.12 | Стартеры для люминесцентных ламп 4-20/СК-127С ИНДЕКС К ПОЗИЦИИ(справочно): ТССЦ-509-0771 Стартеры для люминесцентных ламп 4-20/СК-127С МАТ=1.228 | 10 шт. | 2.4 | 21.36 |  |  |  | 51.26
55 | ТССЦ-509-1463 И1 | Лампы люминесцентные ртутные низкого давления типа ЛБ36 ПРИМ ИНДЕКС К ПОЗИЦИИ(справочно): ТССЦ-509-1463 Лампы люминесцентные ртутные низкого давления типа ЛБ40 МАТ=1.918 | 10 шт. | 2.4 6*4/10 | 105.82 |  |  |  | 253.97
56 | ТССЦ-509-1444 И1 | Выключатель двухклавишный для скрытой проводки ИНДЕКС К ПОЗИЦИИ(справочно): ТССЦ-509-1444 Выключатель двухклавишный для скрытой проводки МАТ=3.132 | шт. | 1 | 9.4 |  |  |  | 9.4
57 | ТССЦ-507-3485 И3 | Трубы поливинилхлоридные (ПВХ) диаметром 20 мм ИНДЕКС К ПОЗИЦИИ(справочно): ТССЦ-507-3485 Трубы поливинилхлоридные (ПВХ) диаметром 20 мм МАТ=0.598 | м | 31.62 31*1,02 | 10 |  |  |  | 316.2
Материалы в текущих ценах по состоянию на 1 кв. 2013 г
58 | 503-9013-90022 | Розетка одноместная скрытой установки с заземляющим контактом РС16-264 | шт | 3 | 42.63 |  |  |  | 127.89
59 | ТССЦ-501-9001-90552 | Кабели силовые на напряжение 660 В с медными жилами в изоляции из ПХВ пластиката, с наружным покровом из ПХВ пластиката пониженной горючести марки ВВГ нг: сечением 3х1,5 мм2 | 1000м | 0.01428 14/1000*1,02 | 25135.51 |  |  |  | 358.94
60 | ТССЦ-501-9001-90553 | Кабели силовые на напряжение 660 В с медными жилами в изоляции из ПХВ пластиката, с наружным покровом из ПХВ пластиката пониженной горючести марки ВВГ нг: сечением 3х2,5 мм2 | 1000м | 0.02448 24/1000*1,02 | 37099.82 |  |  |  | 908.2
61 | ТССЦ-503-9097-90004 | Коробка ответвительная для скрыт. и открытых электропроводок | 1000шт | 0.003 3/1000 | 8413.71 |  |  |  | 25.24
Итого прямые затраты по разделу с учетом индексов, в текущих ценах | [8 empty] | 29321.83 | 5535.49 | 4254.03 | 2064.17 |  | 37.69 |  | 12.1
Накладные расходы | [8 empty] | 6137.76
Сметная прибыль | [8 empty] | 3939.43
Итоги по разделу 3 Электромонтажные работы каб. 814 в здании АИК по ул. Ленина, 90/1 :
Итого Строительные работы | [8 empty] | 860.54 |  |  |  |  | 1.55 |  | 0.43
Итого Монтажные работы | [8 empty] | 38538.48 |  |  |  |  | 36.14 |  | 11.67
Итого | [8 empty] | 39399.02 |  |  |  |  | 37.69 |  | 12.1
В том числе:
Материалы | [8 empty] | 19532.31
Машины и механизмы | [8 empty] | 4254.03
ФОТ | [8 empty] | 7599.66
Накладные расходы | [8 empty] | 6137.76
Сметная прибыль | [8 empty] | 3939.43
Итого по разделу 3 Электромонтажные работы каб. 814 в здании АИК по ул. Ленина, 90/1 | [8 empty] | 39399.02 |  |  |  |  | 37.69 |  | 12.1
Раздел 4. Электромонтажные работы каб. 817 в здании АИК по ул. Ленина, 90/1
Демонтажные работы
62 | ТЕРр67-4-5 с 01.07.2012 Приказ Деп.стр. №9-п от 02.04.12 | Демонтаж: светильников для люминесцентных ламп ИНДЕКС К ПОЗИЦИИ(справочно): ТЕРр67-4-5 91.4 Демонтаж приборов ОЗП=10.81; ЭМ=6.28; ЗПМ=10.81 НР (31.78 руб.): 85%*0,85 от ФОТ (43.99 руб.) СП (22.87 руб.): 65%*0,8 от ФОТ (43.99 руб.) | 100 шт. | 0.02 | 205.08 | 201.98 | 3.1 | 1.27 | 4.1 | 4.04 | 0.06 | 0.03 | 17.89 | 0.36 | 0.08
63 | ТЕРр67-4-1 с 01.07.2012 Приказ Деп.стр. №9-п от 02.04.12 | Демонтаж: выключателей ИНДЕКС К ПОЗИЦИИ(справочно): ТЕРр67-4-1 91.4 Демонтаж приборов ОЗП=10.81; ЭМ=6.28; ЗПМ=10.81 НР (5 руб.): 85%*0,85 от ФОТ (6.92 руб.) СП (3.6 руб.): 65%*0,8 от ФОТ (6.92 руб.) | 100 шт. | 0.01 | 64.06 | 64.06 |  |  | 0.64 | 0.64 |  |  | 5.84 | 0.06
64 | ТЕРр67-4-1 с 01.07.2012 Приказ Деп.стр. №9-п от 02.04.12 | Демонтаж: розеток ИНДЕКС К ПОЗИЦИИ(справочно): ТЕРр67-4-1 91.4 Демонтаж приборов ОЗП=10.81; ЭМ=6.28; ЗПМ=10.81 НР (19.99 руб.): 85%*0,85 от ФОТ (27.67 руб.) СП (14.39 руб.): 65%*0,8 от ФОТ (27.67 руб.) | 100 шт. | 0.04 | 64.06 | 64.06 |  |  | 2.56 | 2.56 |  |  | 5.84 | 0.23
Монтажные работы
65 | ТЕРм08-03-594-14 с 01.07.2012 Приказ Деп.стр. №9-п от 02.04.12 | Светильник в подвесных потолках, устанавливаемый: на профиле, количество ламп в светильнике до 4 ИНДЕКС К ПОЗИЦИИ(справочно): ТЕРм08-03-594-14 54.255 Светильники с люминесцентными лампами ОЗП=10.81; ЭМ=6.43; ЗПМ=10.81; МАТ=3.29 НР (2168.39 руб.): 95%*0,85 от ФОТ (2685.31 руб.) СП (1396.36 руб.): 65%*0,8 от ФОТ (2685.31 руб.) | 100 шт. | 0.04 | 12933.05 | 3724.65 | 3976.77 | 1450.43 | 517.32 | 148.99 | 159.07 | 58.02 | 267 | 10.68 | 91.05 | 3.64
66 | ТЕРм08-03-591-09 с 01.07.2012 Приказ Деп.стр. №9-п от 02.04.12 | Розетка штепсельная: утопленного типа при скрытой проводке ИНДЕКС К ПОЗИЦИИ(справочно): ТЕРм08-03-591-09 54.252 Выключатели, переключатели и штепсельные розетки ОЗП=10.81; ЭМ=6.03; ЗПМ=10.81; МАТ=2.11 НР (223.02 руб.): 95%*0,85 от ФОТ (276.19 руб.) СП (143.62 руб.): 65%*0,8 от ФОТ (276.19 руб.) | 100 шт. | 0.04 | 673.25 | 531.5 | 11.43 | 0.64 | 26.93 | 21.26 | 0.46 | 0.03 | 38.1 | 1.52 | 0.04
67 | ТЕРм08-03-591-05 с 01.07.2012 Приказ Деп.стр. №9-п от 02.04.12 | Выключатель: двухклавишный утопленного типа при скрытой проводке ИНДЕКС К ПОЗИЦИИ(справочно): ТЕРм08-03-591-05 54.252 Выключатели, переключатели и штепсельные розетки ОЗП=10.81; ЭМ=6.03; ЗПМ=10.81; МАТ=2.11 НР (48.1 руб.): 95%*0,85 от ФОТ (59.57 руб.) СП (30.98 руб.): 65%*0,8 от ФОТ (59.57 руб.) | 100 шт. | 0.01 | 514.22 | 457.56 | 11.43 | 0.64 | 5.14 | 4.58 | 0.11 | 0.01 | 32.8 | 0.33 | 0.04
68 | ТЕРм08-02-409-04 с 01.07.2012 Приказ Деп.стр. №9-п от 02.04.12 | Труба винипластовая по установленным конструкциям, по потолкам, диаметр: до 50 мм ИНДЕКС К ПОЗИЦИИ(справочно): ТЕРм08-02-409-04 54.180 Трубы винипластовые по установленным конструкциям ОЗП=10.81; ЭМ=6.8; ЗПМ=10.81; МАТ=2.54 НР (1612.87 руб.): 95%*0,85 от ФОТ (1997.36 руб.) СП (1038.63 руб.): 65%*0,8 от ФОТ (1997.36 руб.) | 100 м | 0.28 | 1669.9 | 361.45 | 582.62 | 188.46 | 467.57 | 101.21 | 163.13 | 52.77 | 27.3 | 7.64 | 11.83 | 3.31
69 | ТЕРм08-02-412-03 с 01.07.2012 Приказ Деп.стр. №9-п от 02.04.12 | Затягивание провода в проложенные трубы и металлические рукава первого одножильного или многожильного в общей оплетке, суммарное сечение до 16 мм2 ИНДЕКС К ПОЗИЦИИ(справочно): ТЕРм08-02-412-03 54.183 Затягивание проводов в проложенные трубы и металлические рукава ОЗП=10.81; ЭМ=6.95; ЗПМ=10.81; МАТ=1.81 НР (307.18 руб.): 95%*0,85 от ФОТ (380.41 руб.) СП (197.81 руб.): 65%*0,8 от ФОТ (380.41 руб.) | 100 м | 0.28 | 779.9 | 104.07 | 11.43 | 0.64 | 218.37 | 29.14 | 3.2 | 0.18 | 7.86 | 2.2 | 0.04 | 0.01
70 | ТЕРм08-02-146-01 с 01.07.2012 Приказ Деп.стр. №9-п от 02.04.12 | Кабель до 35 кВ с креплением накладными скобами, масса 1 м кабеля: до 0,5 кг ИНДЕКС К ПОЗИЦИИ(справочно): ТЕРм08-02-146-01 54.84 Кабели до 35 кв с креплением накладными скобами ОЗП=10.81; ЭМ=5.42; ЗПМ=10.81; МАТ=2.01 НР (334.93 руб.): 95%*0,85 от ФОТ (414.78 руб.) СП (215.69 руб.): 65%*0,8 от ФОТ (414.78 руб.) | 100 м кабеля | 0.1 | 2277.79 | 199.19 | 1391.78 | 120.58 | 227.78 | 19.92 | 139.18 | 12.06 | 14.7 | 1.47 | 8.36 | 0.84
Общестроительные работы
71 | ТЕР46-03-011-01 с 01.07.2012 Приказ Деп.стр. №9-п от 02.04.12 | Пробивка в кирпичных стенах борозд площадью сечения: до 20 см2 ИНДЕКС К ПОЗИЦИИ(справочно): ТЕР46-03-011-01 45.36 Пробивка борозд в кирпичных стенах ОЗП=10.81; ЭМ=7.31; ЗПМ=10.81 НР (235.33 руб.): 110%*0,9 * 0,85 от ФОТ (279.65 руб.) СП (133.11 руб.): 70%*0,85 * 0,8 от ФОТ (279.65 руб.) | 100 м борозд | 0.1 | 588.64 | 202.38 | 386.26 | 56.27 | 58.86 | 20.24 | 38.62 | 5.63 | 15.64 | 1.56 | 4.06 | 0.41
72 | ТЕР46-03-009-03 с 01.07.2012 Приказ Деп.стр. №9-п от 02.04.12 | Пробивка в кирпичных стенах отверстий круглых диаметром: до 25 мм при толщине стен до 25 см ИНДЕКС К ПОЗИЦИИ(справочно): ТЕР46-03-009-03 45.34 Пробивка гнезд и сквозных отверстий в кирпичных стенах ОЗП=10.81; ЭМ=7.41; ЗПМ=10.81 НР (72.32 руб.): 110%*0,9 * 0,85 от ФОТ (85.94 руб.) СП (40.91 руб.): 70%*0,85 * 0,8 от ФОТ (85.94 руб.) | 100 шт. | 0.01 | 1599 | 592.26 | 1006.74 | 202.63 | 15.99 | 5.92 | 10.07 | 2.03 | 45.77 | 0.46 | 14.62 | 0.15
Материалы, не учтенные ценником
73 | ТССЦ-509-2324 И2 | Светильники люминесцентные с зеркальной экранирующей решеткой встраиваемые типа ARS/R 436 с ЭПРА ИНДЕКС К ПОЗИЦИИ(справочно): ТССЦ-509-2324 Светильники люминесцентные с зеркальной экранирующей решеткой встраиваемые типа ARS/R 436 с ЭПРА МАТ=2.582 | шт. | 4 | 985.06 |  |  |  | 3940.24
74 | ТССЦ-509-0771 с 01.07.2012 Приказ Деп.стр. №9-п от 02.04.12 | Стартеры для люминесцентных ламп 4-20/СК-127С ИНДЕКС К ПОЗИЦИИ(справочно): ТССЦ-509-0771 Стартеры для люминесцентных ламп 4-20/СК-127С МАТ=1.228 | 10 шт. | 1.6 | 21.36 |  |  |  | 34.18
75 | ТССЦ-509-1463 И1 | Лампы люминесцентные ртутные низкого давления типа ЛБ36 ПРИМ ИНДЕКС К ПОЗИЦИИ(справочно): ТССЦ-509-1463 Лампы люминесцентные ртутные низкого давления типа ЛБ40 МАТ=1.918 | 10 шт. | 1.6 | 105.82 |  |  |  | 169.31
76 | ТССЦ-509-1444 И1 | Выключатель двухклавишный для скрытой проводки ИНДЕКС К ПОЗИЦИИ(справочно): ТССЦ-509-1444 Выключатель двухклавишный для скрытой проводки МАТ=3.132 | шт. | 1 | 9.4 |  |  |  | 9.4
77 | ТССЦ-507-3485 И3 | Трубы поливинилхлоридные (ПВХ) диаметром 20 мм ИНДЕКС К ПОЗИЦИИ(справочно): ТССЦ-507-3485 Трубы поливинилхлоридные (ПВХ) диаметром 20 мм МАТ=0.598 | м | 28.56 28*1,02 | 10 |  |  |  | 285.6
Материалы в текущих ценах по состоянию на 1 кв. 2013 г
78 | 503-9013-90022 | Розетка одноместная скрытой установки с заземляющим контактом РС16-264 | шт | 4 | 42.63 |  |  |  | 170.52
79 | ТССЦ-501-9001-90552 | Кабели силовые на напряжение 660 В с медными жилами в изоляции из ПХВ пластиката, с наружным покровом из ПХВ пластиката пониженной горючести марки ВВГ нг: сечением 3х1,5 мм2 | 1000м | 0.01428 14/1000*1,02 | 25135.51 |  |  |  | 358.94
80 | ТССЦ-501-9001-90553 | Кабели силовые на напряжение 660 В с медными жилами в изоляции из ПХВ пластиката, с наружным покровом из ПХВ пластиката пониженной горючести марки ВВГ нг: сечением 3х2,5 мм2 | 1000м | 0.02448 24/1000*1,02 | 37099.82 |  |  |  | 908.2
81 | ТССЦ-503-9097-90004 | Коробка ответвительная для скрыт. и открытых электропроводок | 1000шт | 0.003 3/1000 | 8413.71 |  |  |  | 25.24
Итого прямые затраты по разделу с учетом индексов, в текущих ценах | [8 empty] | 22325.04 | 4578.25 | 3851.88 | 1679.54 |  | 31.28 |  | 9.92
Накладные расходы | [8 empty] | 5058.91
Сметная прибыль | [8 empty] | 3237.96
Итоги по разделу 4 Электромонтажные работы каб. 817 в здании АИК по ул. Ленина, 90/1 :
Итого Строительные работы | [8 empty] | 1121.38 |  |  |  |  | 2.02 |  | 0.56
Итого Монтажные работы | [8 empty] | 29500.53 |  |  |  |  | 29.26 |  | 9.36
Итого | [8 empty] | 30621.91 |  |  |  |  | 31.28 |  | 9.92
В том числе:
Материалы | [8 empty] | 13894.91
Машины и механизмы | [8 empty] | 3851.88
ФОТ | [8 empty] | 6257.79
Накладные расходы | [8 empty] | 5058.91
Сметная прибыль | [8 empty] | 3237.96
Итого по разделу 4 Электромонтажные работы каб. 817 в здании АИК по ул. Ленина, 90/1 | [8 empty] | 30621.91 |  |  |  |  | 31.28 |  | 9.92
Раздел 5. Электромонтажные работы каб. 816 в здании АИК по ул. Ленина, 90/1
Демонтажные работы
82 | ТЕРр67-4-5 с 01.07.2012 Приказ Деп.стр. №9-п от 02.04.12 | Демонтаж: светильников для люминесцентных ламп ИНДЕКС К ПОЗИЦИИ(справочно): ТЕРр67-4-5 91.4 Демонтаж приборов ОЗП=10.81; ЭМ=6.28; ЗПМ=10.81 НР (31.78 руб.): 85%*0,85 от ФОТ (43.99 руб.) СП (22.87 руб.): 65%*0,8 от ФОТ (43.99 руб.) | 100 шт. | 0.02 | 205.08 | 201.98 | 3.1 | 1.27 | 4.1 | 4.04 | 0.06 | 0.03 | 17.89 | 0.36 | 0.08
83 | ТЕРр67-4-1 с 01.07.2012 Приказ Деп.стр. №9-п от 02.04.12 | Демонтаж: выключателей ИНДЕКС К ПОЗИЦИИ(справочно): ТЕРр67-4-1 91.4 Демонтаж приборов ОЗП=10.81; ЭМ=6.28; ЗПМ=10.81 НР (5 руб.): 85%*0,85 от ФОТ (6.92 руб.) СП (3.6 руб.): 65%*0,8 от ФОТ (6.92 руб.) | 100 шт. | 0.01 | 64.06 | 64.06 |  |  | 0.64 | 0.64 |  |  | 5.84 | 0.06
84 | ТЕРр67-4-1 с 01.07.2012 Приказ Деп.стр. №9-п от 02.04.12 | Демонтаж: розеток ИНДЕКС К ПОЗИЦИИ(справочно): ТЕРр67-4-1 91.4 Демонтаж приборов ОЗП=10.81; ЭМ=6.28; ЗПМ=10.81 НР (19.99 руб.): 85%*0,85 от ФОТ (27.67 руб.) СП (14.39 руб.): 65%*0,8 от ФОТ (27.67 руб.) | 100 шт. | 0.04 | 64.06 | 64.06 |  |  | 2.56 | 2.56 |  |  | 5.84 | 0.23
Монтажные работы
85 | ТЕРм08-03-594-14 с 01.07.2012 Приказ Деп.стр. №9-п от 02.04.12 | Светильник в подвесных потолках, устанавливаемый: на профиле, количество ламп в светильнике до 4 ИНДЕКС К ПОЗИЦИИ(справочно): ТЕРм08-03-594-14 54.255 Светильники с люминесцентными лампами ОЗП=10.81; ЭМ=6.43; ЗПМ=10.81; МАТ=3.29 НР (2168.39 руб.): 95%*0,85 от ФОТ (2685.31 руб.) СП (1396.36 руб.): 65%*0,8 от ФОТ (2685.31 руб.) | 100 шт. | 0.04 | 12933.05 | 3724.65 | 3976.77 | 1450.43 | 517.32 | 148.99 | 159.07 | 58.02 | 267 | 10.68 | 91.05 | 3.64
86 | ТЕРм08-03-591-09 с 01.07.2012 Приказ Деп.стр. №9-п от 02.04.12 | Розетка штепсельная: утопленного типа при скрытой проводке ИНДЕКС К ПОЗИЦИИ(справочно): ТЕРм08-03-591-09 54.252 Выключатели, переключатели и штепсельные розетки ОЗП=10.81; ЭМ=6.03; ЗПМ=10.81; МАТ=2.11 НР (223.02 руб.): 95%*0,85 от ФОТ (276.19 руб.) СП (143.62 руб.): 65%*0,8 от ФОТ (276.19 руб.) | 100 шт. | 0.04 | 673.25 | 531.5 | 11.43 | 0.64 | 26.93 | 21.26 | 0.46 | 0.03 | 38.1 | 1.52 | 0.04
87 | ТЕРм08-03-591-05 с 01.07.2012 Приказ Деп.стр. №9-п от 02.04.12 | Выключатель: двухклавишный утопленного типа при скрытой проводке ИНДЕКС К ПОЗИЦИИ(справочно): ТЕРм08-03-591-05 54.252 Выключатели, переключатели и штепсельные розетки ОЗП=10.81; ЭМ=6.03; ЗПМ=10.81; МАТ=2.11 НР (48.1 руб.): 95%*0,85 от ФОТ (59.57 руб.) СП (30.98 руб.): 65%*0,8 от ФОТ (59.57 руб.) | 100 шт. | 0.01 | 514.22 | 457.56 | 11.43 | 0.64 | 5.14 | 4.58 | 0.11 | 0.01 | 32.8 | 0.33 | 0.04
88 | ТЕРм08-02-409-04 с 01.07.2012 Приказ Деп.стр. №9-п от 02.04.12 | Труба винипластовая по установленным конструкциям, по потолкам, диаметр: до 50 мм ИНДЕКС К ПОЗИЦИИ(справочно): ТЕРм08-02-409-04 54.180 Трубы винипластовые по установленным конструкциям ОЗП=10.81; ЭМ=6.8; ЗПМ=10.81; МАТ=2.54 НР (1612.87 руб.): 95%*0,85 от ФОТ (1997.36 руб.) СП (1038.63 руб.): 65%*0,8 от ФОТ (1997.36 руб.) | 100 м | 0.28 | 1669.9 | 361.45 | 582.62 | 188.46 | 467.57 | 101.21 | 163.13 | 52.77 | 27.3 | 7.64 | 11.83 | 3.31
89 | ТЕРм08-02-412-03 с 01.07.2012 Приказ Деп.стр. №9-п от 02.04.12 | Затягивание провода в проложенные трубы и металлические рукава первого одножильного или многожильного в общей оплетке, суммарное сечение до 16 мм2 ИНДЕКС К ПОЗИЦИИ(справочно): ТЕРм08-02-412-03 54.183 Затягивание проводов в проложенные трубы и металлические рукава ОЗП=10.81; ЭМ=6.95; ЗПМ=10.81; МАТ=1.81 НР (307.18 руб.): 95%*0,85 от ФОТ (380.41 руб.) СП (197.81 руб.): 65%*0,8 от ФОТ (380.41 руб.) | 100 м | 0.28 | 779.9 | 104.07 | 11.43 | 0.64 | 218.37 | 29.14 | 3.2 | 0.18 | 7.86 | 2.2 | 0.04 | 0.01
90 | ТЕРм08-02-146-01 с 01.07.2012 Приказ Деп.стр. №9-п от 02.04.12 | Кабель до 35 кВ с креплением накладными скобами, масса 1 м кабеля: до 0,5 кг ИНДЕКС К ПОЗИЦИИ(справочно): ТЕРм08-02-146-01 54.84 Кабели до 35 кв с креплением накладными скобами ОЗП=10.81; ЭМ=5.42; ЗПМ=10.81; МАТ=2.01 НР (334.93 руб.): 95%*0,85 от ФОТ (414.78 руб.) СП (215.69 руб.): 65%*0,8 от ФОТ (414.78 руб.) | 100 м кабеля | 0.1 | 2277.79 | 199.19 | 1391.78 | 120.58 | 227.78 | 19.92 | 139.18 | 12.06 | 14.7 | 1.47 | 8.36 | 0.84
Общестроительные работы
91 | ТЕР46-03-011-01 с 01.07.2012 Приказ Деп.стр. №9-п от 02.04.12 | Пробивка в кирпичных стенах борозд площадью сечения: до 20 см2 ИНДЕКС К ПОЗИЦИИ(справочно): ТЕР46-03-011-01 45.36 Пробивка борозд в кирпичных стенах ОЗП=10.81; ЭМ=7.31; ЗПМ=10.81 НР (235.33 руб.): 110%*0,9 * 0,85 от ФОТ (279.65 руб.) СП (133.11 руб.): 70%*0,85 * 0,8 от ФОТ (279.65 руб.) | 100 м борозд | 0.1 | 588.64 | 202.38 | 386.26 | 56.27 | 58.86 | 20.24 | 38.62 | 5.63 | 15.64 | 1.56 | 4.06 | 0.41
92 | ТЕР46-03-009-03 с 01.07.2012 Приказ Деп.стр. №9-п от 02.04.12 | Пробивка в кирпичных стенах отверстий круглых диаметром: до 25 мм при толщине стен до 25 см ИНДЕКС К ПОЗИЦИИ(справочно): ТЕР46-03-009-03 45.34 Пробивка гнезд и сквозных отверстий в кирпичных стенах ОЗП=10.81; ЭМ=7.41; ЗПМ=10.81 НР (72.32 руб.): 110%*0,9 * 0,85 от ФОТ (85.94 руб.) СП (40.91 руб.): 70%*0,85 * 0,8 от ФОТ (85.94 руб.) | 100 шт. | 0.01 | 1599 | 592.26 | 1006.74 | 202.63 | 15.99 | 5.92 | 10.07 | 2.03 | 45.77 | 0.46 | 14.62 | 0.15
Материалы, не учтенные ценником
93 | ТССЦ-509-2324 И2 | Светильники люминесцентные с зеркальной экранирующей решеткой встраиваемые типа ARS/R 436 с ЭПРА ИНДЕКС К ПОЗИЦИИ(справочно): ТССЦ-509-2324 Светильники люминесцентные с зеркальной экранирующей решеткой встраиваемые типа ARS/R 436 с ЭПРА МАТ=2.582 | шт. | 4 | 985.06 |  |  |  | 3940.24
94 | ТССЦ-509-0771 с 01.07.2012 Приказ Деп.стр. №9-п от 02.04.12 | Стартеры для люминесцентных ламп 4-20/СК-127С ИНДЕКС К ПОЗИЦИИ(справочно): ТССЦ-509-0771 Стартеры для люминесцентных ламп 4-20/СК-127С МАТ=1.228 | 10 шт. | 1.6 | 21.36 |  |  |  | 34.18
95 | ТССЦ-509-1463 И1 | Лампы люминесцентные ртутные низкого давления типа ЛБ36 ПРИМ ИНДЕКС К ПОЗИЦИИ(справочно): ТССЦ-509-1463 Лампы люминесцентные ртутные низкого давления типа ЛБ40 МАТ=1.918 | 10 шт. | 1.6 | 105.82 |  |  |  | 169.31
96 | ТССЦ-509-1444 И1 | Выключатель двухклавишный для скрытой проводки ИНДЕКС К ПОЗИЦИИ(справочно): ТССЦ-509-1444 Выключатель двухклавишный для скрытой проводки МАТ=3.132 | шт. | 1 | 9.4 |  |  |  | 9.4
97 | ТССЦ-507-3485 И3 | Трубы поливинилхлоридные (ПВХ) диаметром 20 мм ИНДЕКС К ПОЗИЦИИ(справочно): ТССЦ-507-3485 Трубы поливинилхлоридные (ПВХ) диаметром 20 мм МАТ=0.598 | м | 28.56 28*1,02 | 10 |  |  |  | 285.6
Материалы в текущих ценах по состоянию на 1 кв. 2013 г
98 | 503-9013-90022 | Розетка одноместная скрытой установки с заземляющим контактом РС16-264 | шт | 4 | 42.63 |  |  |  | 170.52
99 | ТССЦ-501-9001-90552 | Кабели силовые на напряжение 660 В с медными жилами в изоляции из ПХВ пластиката, с наружным покровом из ПХВ пластиката пониженной горючести марки ВВГ нг: сечением 3х1,5 мм2 | 1000м | 0.01428 14/1000*1,02 | 25135.51 |  |  |  | 358.94
100 | ТССЦ-501-9001-90553 | Кабели силовые на напряжение 660 В с медными жилами в изоляции из ПХВ пластиката, с наружным покровом из ПХВ пластиката пониженной горючести марки ВВГ нг: сечением 3х2,5 мм2 | 1000м | 0.02448 24/1000*1,02 | 37099.82 |  |  |  | 908.2
101 | ТССЦ-503-9097-90004 | Коробка ответвительная для скрыт. и открытых электропроводок | 1000шт | 0.003 3/1000 | 8413.71 |  |  |  | 25.24
Итого прямые затраты по разделу с учетом индексов, в текущих ценах | [8 empty] | 22325.04 | 4578.25 | 3851.88 | 1679.54 |  | 31.28 |  | 9.92
Накладные расходы | [8 empty] | 5058.91
Сметная прибыль | [8 empty] | 3237.96
Итоги по разделу 5 Электромонтажные работы каб. 816 в здании АИК по ул. Ленина, 90/1 :
Итого Строительные работы | [8 empty] | 1121.38 |  |  |  |  | 2.02 |  | 0.56
Итого Монтажные работы | [8 empty] | 29500.53 |  |  |  |  | 29.26 |  | 9.36
Итого | [8 empty] | 30621.91 |  |  |  |  | 31.28 |  | 9.92
В том числе:
Материалы | [8 empty] | 13894.91
Машины и механизмы | [8 empty] | 3851.88
ФОТ | [8 empty] | 6257.79
Накладные расходы | [8 empty] | 5058.91
Сметная прибыль | [8 empty] | 3237.96
Итого по разделу 5 Электромонтажные работы каб. 816 в здании АИК по ул. Ленина, 90/1 | [8 empty] | 30621.91 |  |  |  |  | 31.28 |  | 9.92
Раздел 6. Пусконаладочные работы
102 | ФЕРп01-11-028-01 Пр. Минрегион от 04.08.09 № 321 | Измерение сопротивления изоляции мегаомметром: кабельных и других линий напряжением до 1 кВ, предназначенных для передачи электроэнергии к распределительным устройствам, щитам, шкафам, коммутационным аппаратам и электропотребителям КОЭФ. К ПОЗИЦИИ: Поправка к ФЕРп-2001 для г. Томска ОЗП=1.41; ЭМ=1.14; ЗПМ=1.41; МАТ=1.14; ТЗ=1.41 ИНДЕКС К ПОЗИЦИИ(справочно): Таблица 8.1 Индекс на пусконаладочные работы (ФЕРп) к уровню цен 2001 ОЗП=10.73; ЗПМ=10.73 НР (641.98 руб.): 65%*0,85 от ФОТ (1161.95 руб.) СП (371.82 руб.): 40%*0,8 от ФОТ (1161.95 руб.) | 1 линия | 15 3*5 | 7.22 | 7.22 |  |  | 108.29 | 108.29 |  |  | 0.564 | 8.46
Итого прямые затраты по разделу в ценах 2001г. | [8 empty] | 108.29 | 108.29 |  |  |  | 8.46
Итого прямые затраты по разделу с учетом индексов, в текущих ценах | [8 empty] | 1161.95 | 1161.95 |  |  |  | 8.46
Накладные расходы | [8 empty] | 641.98
Сметная прибыль | [8 empty] | 371.82
Итоги по разделу 6 Пусконаладочные работы :
Пусконаладочные работы: 'вхолостую' - 80%, 'под нагрузкой' - 20% | [8 empty] | 2175.75 |  |  |  |  | 8.46
Итого | [8 empty] | 2175.75 |  |  |  |  | 8.46
В том числе:
ФОТ | [8 empty] | 1161.95
Накладные расходы | [8 empty] | 641.98
Сметная прибыль | [8 empty] | 371.82
Итого по разделу 6 Пусконаладочные работы | [8 empty] | 2175.75 |  |  |  |  | 8.46
ИТОГИ ПО СМЕТЕ:
Итого прямые затраты по смете с учетом индексов, в текущих ценах | [8 empty] | 135788.92 | 27558.02 | 21207.91 | 9734.19 |  | 188.44 |  | 57.29
Накладные расходы | [8 empty] | 29835.93
Сметная прибыль | [8 empty] | 19084.05
Итоги по смете:
Итого Строительные работы | [8 empty] | 5258.98 |  |  |  |  | 9.48 |  | 2.63
Итого Монтажные работы | [8 empty] | 177274.17 |  |  |  |  | 170.5 |  | 54.66
Итого Прочие затраты | [8 empty] | 2175.75 |  |  |  |  | 8.46
Итого | [8 empty] | 184708.9 |  |  |  |  | 188.44 |  | 57.29
В том числе:
Материалы | [8 empty] | 87022.99
Машины и механизмы | [8 empty] | 21207.91
ФОТ | [8 empty] | 37292.21
Накладные расходы | [8 empty] | 29835.93
Сметная прибыль | [8 empty] | 19084.05
НДС 18% | [8 empty] | 33247.6
ВСЕГО по смете | [8 empty] | 217956.5 |  |  |  |  | 188.44 |  | 57.29
|  | Составил:__________________________ |  |  |  | Проверил:_____________________________