## Локальная смета
УТВЕРЖДАЮ:
И.о.директора ДАПФ
_________________С.А. Иванов
"____" ______________2011 г.
УМТСиК.
(наименование стройки)
ЛОКАЛЬНЫЙ СМЕТНЫЙ РАСЧЕТ № 78-12.
(локальная смета)
|  | на | КР. ЦБ-1.Крановый путь. Окончание ремонта пути на ЦРП
(наименование работ и затрат, наименование объекта)
Основание: Ведомость дефектов
|  |  | Сметная стоимость строительных работ _______________________________________________________________________________________________ | [5 empty] | ___________________________584,358 |  | тыс. руб.
|  |  | Средства на оплату труда _______________________________________________________________________________________________ | [5 empty] | ___________________________88,155 |  | тыс. руб.
|  |  | Сметная трудоемкость _______________________________________________________________________________________________ | [5 empty] | _______________________________________________________________________________________________555,92 |  | чел.час
Составлен(а) в текущих (прогнозных) ценах по состоянию на ____2 кв ___2012 г.
№ пп | Обоснование | Наименование | Ед. изм. | Кол. | Стоимость единицы, руб. |  |  |  | Общая стоимость, руб. |  |  |  | Т/з осн. раб.на ед. | Т/з осн. раб. Всего | Т/з мех. на ед. | Т/з мех. Всего
[5 empty] | Всего | В том числе |  |  | Всего | В том числе
[6 empty] | Осн.З/п | Эк.Маш | З/пМех |  | Осн.З/п | Эк.Маш | З/пМех
1 | 2 | 3 | 4 | 5 | 6 | 7 | 8 | 9 | 10 | 11 | 12 | 13 | 14 | 15 | 16 | 17
1 | ФЕР43-01-001-01 | Разборка шпал длиной: 1,35 м КОЭФ. К ПОЗИЦИИ: Демонтаж ОЗП=0,8; ЭМ=0,8 к расх.; ЗПМ=0,8; МАТ=0 к расх.; ТЗ=0,8; ТЗМ=0,8 ИНДЕКС К ПОЗИЦИИ(справочно): 1 ТЕР 2 кв-л 2012 г. II зона по Забайкальскому краю ОЗП=15,97; ЭМ=4,08; ЗПМ=15,97; МАТ=5,17 | 10 шпал | 31 | 17.53 | 10.25 | 7.28 | 0.33 | 543 | 318 | 225 | 10 | 1.26 | 39.06 | 0.34 | 10.54
2 | ФЕР43-01-001-01 | Укладка шпал длиной: 1,35 м ИНДЕКС К ПОЗИЦИИ(справочно): 1 ТЕР 2 кв-л 2012 г. II зона по Забайкальскому краю ОЗП=15,97; ЭМ=4,08; ЗПМ=15,97; МАТ=5,17 | 10 шпал | 31 | 1468.45 | 12.81 | 9.1 | 0.41 | 45522 | 397 | 282 | 13 | 1.57 | 48.67 | 0.42 | 13.02
3 | ФЕР28-01-032-01 | Балластировка пути на деревянных шпалах : машинами балластировочными, балласт щебеночный ИНДЕКС К ПОЗИЦИИ(справочно): 1 ТЕР 2 кв-л 2012 г. II зона по Забайкальскому краю ОЗП=15,97; ЭМ=4,08; ЗПМ=15,97; МАТ=5,17 | 1000 м3 балласта в призме | 0.07 | 152464.28 | 9918.5 | 16185.78 | 1236.75 | 10672 | 694 | 1133 | 87 | 1195 | 83.65 | 142.03 | 9.94
4 | ФЕР28-01-035-01 | Выправка пути на деревянных шпалах перед сдачей в постоянную эксплуатацию, балласт щебеночный ИНДЕКС К ПОЗИЦИИ(справочно): 1 ТЕР 2 кв-л 2012 г. II зона по Забайкальскому краю ОЗП=15,97; ЭМ=4,08; ЗПМ=15,97; МАТ=5,17 | 1 км пути | 0.377 | 9384.99 | 8792.4 | 592.59 |  | 3538 | 3315 | 223 |  | 1020 | 384.54 | 40.47 | 15.26
Итого прямые затраты по смете в ценах 2001г. | [8 empty] | 60275 | 4724 | 1863 | 110 |  | 555.92 |  | 48.76
Итого прямые затраты по смете с учетом коэффициентов к итогам | [8 empty] | 61346 | 5385 | 2273 | 135 |  | 555.92 |  | 58.32
Итого прямые затраты по смете с учетом индексов, в текущих ценах | [8 empty] | 372840 | 85999 | 9274 | 2156 |  | 555.92 |  | 58.32
Итоги по смете:
Итого | [8 empty] | 495219 |  |  |  |  | 555.92 |  | 58.32
В том числе:
Материалы | [8 empty] | 277567
Машины и механизмы | [8 empty] | 9274
ФОТ | [8 empty] | 88155
Накладные расходы | [8 empty] | 83591
Сметная прибыль | [8 empty] | 38788
НДС 18% | [8 empty] | 89139.42
ВСЕГО по смете | [8 empty] | 584358.42 |  |  |  |  | 555.92 |  | 58.32
Составил: Гл. специалист отдела ЗиС ДАПФ _________________ Соловьева Л.С.
Ведущий инженер сметного отдела ДАПФ ______________ Голик Ф.А.