## Локальная смета
УТВЕРЖДАЮ:
Генеральный директор ЗАО "Далур"
______________А.А.Дементьев
"_____"_______________2012 г.
Реконструкция объектов ОПУ на Хохловском месторождении
(наименование стройки)
ЛОКАЛЬНЫЙ СМЕТНЫЙ РАСЧЕТ № С-2
(локальная смета)
| на | внутренние сети водопровода и канализации. Здание ЛСУ. Площадка ЛСУ,
Основание: 2213-992586-ВК л.1-3; 992587-ВК.С л.1
|  | Сметная стоимость строительных работ _______________________________________________________________________________________________ |  |  | ___________________________31912 |  | руб.
|  | Средства на оплату труда _______________________________________________________________________________________________ |  |  | ___________________________136 |  | руб.
|  | Сметная трудоемкость _______________________________________________________________________________________________ |  |  | _______________________________________________________________________________________________15,21 |  | чел.час
Составлен(а) в текущих (прогнозных) ценах по состоянию на ___4кв.____2011_ г.
№ пп | Обоснование | Наименование работ и затрат | Ед. изм. | Кол. | Стоимость единицы в базисных ценах, руб. |  |  | Общая стоимость в базисных ценах, руб. |  |  |  | Затр.тр.раб-х не занятых обслуж.машин
[5 empty] | Всего | Экспл. маш. | Мат-ы | Всего | в т.ч. оплата труда | Экспл. маш. | Мат-ы | Обслуж-х машины
[5 empty] | оплата труда | в т.ч. оплата труда |  |  |  | в т.ч. оплата труда |  | на ед-цу | всего
1 | 2 | 3 | 4 | 5 | 6 | 7 | 8 | 9 | 10 | 11 | 12 | 13 | 14
Раздел 4. Демонтажные работы.
18 | ФЕРр65-1-1 В ред. пр. № 207 Минрегиона РФ | Разборка трубопроводов из водогазопроводных труб диаметром 15 мм (В1) | 100 м | 0,08 8*0,01 | 328.71 | 7.09 | 33.6 | 26 | 23 | 1 | 2 | 34.66 | 2.77
[5 empty] | 288.02 | 1.16 | [5 empty] | 0.1 | 0.01
19 | ФЕРр65-4-4 В ред. пр. № 207 Минрегиона РФ | Демонтаж поддона душевого | 100 приборов | 0,01 1*0,01 | 2581.5 | 82.21 |  | 26 | 25 | 1 |  | 293 | 2.93
[5 empty] | 2499.29 | 30.51 | [5 empty] | 2.63 | 0.03
20 | ФЕРр65-3-6 В ред. пр. № 207 Минрегиона РФ | Снятие смесителя : с душевой сеткой | 100 шт. арматуры | 0,01 1*0,01 | 494.82 | 3.75 |  | 5 | 5 |  |  | 57.57 | 0.58
[5 empty] | 491.07 | 1.39 | [5 empty] | 0.12
21 | ФЕР18-02-003-01 В ред. пр. № 253 Минрегиона РФ | Демонтаж водонагревателя | 1 водоподогреватель | 1 | 5730.67 | 25.94 | 5650.44 | 5731 | 54 | 26 | 5651 | 5.84 | 5.84
|  | КОЭФ. К ПОЗИЦИИ: Указ. по прим. ФЕР МДС 81-38.2004 п.3.3.1 ОЗП=0,4; ЭМ=0,4; ТЗ=0,4 |  |  | 54.29 | 3.11 |  |  |  | 3 |  | 0.23 | 0.23
22 | ФЕРр65-4-1 В ред. пр. № 207 Минрегиона РФ | Демонтаж санитарных приборов: умывальников | 100 приборов | 0,01 1*0,01 | 445.72 | 8.13 |  | 4 | 4 |  |  | 51.3 | 0.51
[5 empty] | 437.59 | 3.02 | [5 empty] | 0.26
23 | ФЕРр65-4-7 В ред. пр. № 207 Минрегиона РФ | Демонтаж санитарных приборов: сифонов | 100 приборов | 0,01 1*0,01 | 503.44 | 0.94 |  | 5 | 5 |  |  | 58.91 | 0.59
[5 empty] | 502.5 | 0.35 | [5 empty] | 0.03
Итого прямые затраты по разделу в ценах 2001г. | [7 empty] | 5797 | 116 | 28 | 5653 |  | 13.22
[10 empty] | 3 |  |  | 0.27
Итого прямые затраты по разделу с учетом коэффициентов к итогам (Коэфф. на стесн. к=1,15 МДС 81-36.2004 прил.3 п.3 (к сб.ФЕРр) ОЗП=1,15; ЭМ=1,15; ЗПМ=1,15; ТЗ=1,15; ТЗМ=1,15 (Поз. 18-20, 22-23, 21)) | [7 empty] | 5818 | 133 | 32 | 5653 |  | 15.21
[10 empty] | 3 |  |  | 0.31
Накладные расходы | [7 empty] | 136
Сметная прибыль | [7 empty] | 90
Итоги по разделу 4 Демонтажные работы. :
Внутренние санитарно-технические работы: демонтаж и разборка (ремонтно-строительные) | [7 empty] | 164 |  |  |  |  | 8.49
0.05
Сантехнические работы - внутренние (трубопроводы, водопровод, канализация, отопление, газоснабжение, вентиляция и кондиционирование воздуха) | [7 empty] | 5880 |  |  |  |  | 6.72
0.26
Итого | [7 empty] | 6044 |  |  |  |  | 15.21
0.31
Всего с учетом "Итого в текущих ценах IV кв. 2011 г. к уровню цен Курганской обл. 5,28 СМР=5,28" | [7 empty] | 31912 |  |  |  |  | 15.21
0.31
Справочно, в ценах 2001г.:
Материалы | [7 empty] | 5653
Машины и механизмы | [7 empty] | 32
ФОТ | [7 empty] | 136
Накладные расходы | [7 empty] | 136
Сметная прибыль | [7 empty] | 90
Итого по разделу 4 Демонтажные работы. | [7 empty] | 31912 |  |  |  |  | 15.21
0.31
ИТОГИ ПО СМЕТЕ:
Итого прямые затраты по смете в ценах 2001г. | [7 empty] | 5797 | 116 | 28 | 5653 |  | 13.22
[10 empty] | 3 |  |  | 0.27
Итого прямые затраты по смете с учетом коэффициентов к итогам (Коэфф. на стесн. к=1,15 МДС 81-36.2004 прил.3 п.3 (к сб.ФЕРр) ОЗП=1,15; ЭМ=1,15; ЗПМ=1,15; ТЗ=1,15; ТЗМ=1,15 (Поз. 18-20, 22-23, 21)) | [7 empty] | 5818 | 133 | 32 | 5653 |  | 15.21
[10 empty] | 3 |  |  | 0.31
Накладные расходы | [7 empty] | 136
Сметная прибыль | [7 empty] | 90
Итоги по смете:
Внутренние санитарно-технические работы: демонтаж и разборка (ремонтно-строительные) | [7 empty] | 164 |  |  |  |  | 8.49
0.05
Сантехнические работы - внутренние (трубопроводы, водопровод, канализация, отопление, газоснабжение, вентиляция и кондиционирование воздуха) | [7 empty] | 5880 |  |  |  |  | 6.72
0.26
Итого | [7 empty] | 6044 |  |  |  |  | 15.21
0.31
Всего с учетом "Итого в текущих ценах IV кв. 2011 г. к уровню цен Курганской обл. 5,28 СМР=5,28" | [7 empty] | 31912 |  |  |  |  | 15.21
0.31
Справочно, в ценах 2001г.:
Материалы | [7 empty] | 5653
Машины и механизмы | [7 empty] | 32
ФОТ | [7 empty] | 136
Накладные расходы | [7 empty] | 136
Сметная прибыль | [7 empty] | 90
ВСЕГО по смете | [7 empty] | 31912 |  |  |  |  | 15.21
0.31
Составила: ___________________________Г.С.Хабичева
(должность, подпись, расшифровка)