## Локальная смета
УТВЕРЖДАЮ:
Генеральный директор ЗАО "Далур"
______________А.А.Дементьев
"_____"_______________2012г.
Реконструкция объектов ОПУ на Хохловском месторождении
(наименование стройки)
ЛОКАЛЬНЫЙ СМЕТНЫЙ РАСЧЕТ № С-1
(локальная смета)
| на | общестроительные работы.Реконструкция здания ЛСУ. Площадка ЛСУ,
Основание: 2213-992625-АР л.1-4; 992626-КЖ л.1-2, 992627-КМ л.1-5
|  | Сметная стоимость строительных работ _______________________________________________________________________________________________ |  |  | ___________________________929211 |  | руб.
|  | Средства на оплату труда _______________________________________________________________________________________________ |  |  | ___________________________28429 |  | руб.
|  | Сметная трудоемкость _______________________________________________________________________________________________ |  |  | _______________________________________________________________________________________________2848,47 |  | чел.час
Составлен(а) в текущих (прогнозных) ценах по состоянию на ____4кв.___2011_ г.
№ пп | Обоснование | Наименование работ и затрат | Ед. изм. | Кол. | Стоимость единицы в базисных ценах, руб. |  |  | Общая стоимость в базисных ценах, руб. |  |  |  | Затр.тр.раб-х не занятых обслуж.машин
[5 empty] | Всего | Экспл. маш. | Мат-ы | Всего | в т.ч. оплата труда | Экспл. маш. | Мат-ы | Обслуж-х машины
[5 empty] | оплата труда | в т.ч. оплата труда |  |  |  | в т.ч. оплата труда |  | на ед-цу | всего
1 | 2 | 3 | 4 | 5 | 6 | 7 | 8 | 9 | 10 | 11 | 12 | 13 | 14
Раздел 1. Земляные работы.
1 | ФЕРр51-1-1 В ред. пр. № 207 Минрегиона РФ | Разработка грунта внутри здания в: котлованах глубиной до 3 м площадью до 10 м2 (с учетом обратной засыпки) | 100 м3 грунта | 0,63 63*0,01 | 7294.85 | 8.72 | 2083.53 | 4596 | 3278 | 5 | 1313 | 667 | 420.21
5202.6
2 | ФССЦ-408-0200 Пр. Минрегиона №308 от 28.07.09 | Смесь песчано-гравийная природная (для обратной засыпки) | м3 | 31 | 60 |  | 60 | 1860 |  |  | 1860
3 | ФЕР01-01-013-15 Изм. Пр. Минрегиона №81 от 27.02.10 | Погрузка грунта на автомобили-самосвалы экскаваторами с ковшом вместимостью: 0,5 (0,5-0,63) м3, группа грунтов 3 (лишний грунт) | 1000 м3 грунта | 0,032 (63-31)*0,001 | 5569.36 | 5316.13 | 5.42 | 178 | 8 | 170 |  | 31.77 | 1.02
[5 empty] | 247.81 | 765.02 |  |  |  | 24 |  | 55.8 | 1.79
4 | ФСЦП310-3002-1 | Перевозка грунта автомобилями-самосвалами грузоподъемностью 10 т расстояние перевозки 2 км | 1 тонна | 62,4 32*1,95 | 3.47 | 3.47 |  | 217 |  | 217
5 | ФЕР01-01-015-03 В ред. пр. № 253 Минрегиона РФ | Ремонт и содержание грунтовых землевозных дорог на каждые 0,5 км длины, группа грунтов: 3 | 1000 м3 грунта | 0,032 32*0,001 | 616.68 | 555.96 | 60.72 | 20 |  | 18 | 2
|  | КОЭФ. К ПОЗИЦИИ: на расстояние 2 км ПЗ=4 (ОЗП=4; ЭМ=4 к расх.; ЗПМ=4; МАТ=4 к расх.; ТЗ=4; ТЗМ=4) |  |  |  | 61.04 |  |  |  | 2 |  | 4.52 | 0.14
6 | ФЕР01-01-016-02 В ред. пр. № 253 Минрегиона РФ | Работа на отвале, группа грунтов: 3 | 1000 м3 грунта | 0,032 32*0,001 | 359.33 | 326.52 | 4.34 | 11 | 1 | 10 |  | 3.65 | 0.12
[5 empty] | 28.47 | 57.17 |  |  |  | 2 |  | 3.97 | 0.13
Итого прямые затраты по разделу в ценах 2001г. | [7 empty] | 6882 | 3287 | 420 | 3175 |  | 421.35
[10 empty] | 28 |  |  | 2.06
Итого прямые затраты по разделу с учетом коэффициентов к итогам | [7 empty] | 8987 | 5103 | 709 | 3175 |  | 654.14
[10 empty] | 48 |  |  | 3.48
Накладные расходы | [7 empty] | 3876
Сметная прибыль | [7 empty] | 2321
Итого по разделу 1 Земляные работы. | [7 empty] | 80172 |  |  |  |  | 654.14
3.48
Раздел 2. Фундаменты.
7 | ФЕР11-01-013-03 В ред. пр. № 253 Минрегиона РФ | Устройство щебеночной подготовки с пропиткой битумом толщ.150мм | 100 м2 покрытия | 0,029 2,9*0,01 | 10033.74 | 1193.34 | 8138.34 | 291 | 20 | 35 | 236 | 85.2 | 2.47
|  | КОЭФ. К ПОЗИЦИИ: К=3 на изменение толщины слоя ПЗ=3 (ОЗП=3; ЭМ=3 к расх.; ЗПМ=3; МАТ=3 к расх.; ТЗ=3; ТЗМ=3) |  |  | 702.06 | 126.06 |  |  |  | 4 |  | 9.45 | 0.27
8 | ФЕР06-01-001-01 В ред. пр. № 253 Минрегиона РФ | Устройство бетонной подготовки | 100 м3 бетона | 0,009 0,9*0,01 | 58585.02 | 1590.53 | 55590.49 | 527 | 13 | 14 | 500 | 180 | 1.62
[5 empty] | 1404 | 243 |  |  |  | 2 |  | 18 | 0.16
9 | ФССЦ-401-0061 Пр. Минрегиона №308 от 28.07.09 | Бетон тяжелый, крупность заполнителя 20 мм, класс В3,5 (М50) | м3 | -0.918 | 520 |  | 520 | -477 |  |  | -477
10 | ФССЦ-401-0063 Пр. Минрегиона №308 от 28.07.09 | Бетон тяжелый, крупность заполнителя 20 мм, класс В7,5 (М100) | м3 | 0.918 | 535.46 |  | 535.46 | 492 |  |  | 492
11 | ФЕР06-01-001-06 В ред. пр. № 253 Минрегиона РФ | Устройство железобетонных фундаментов общего назначения под колонны объемом: до 5 м3 из бетона класса В15, W6 на сульфатостойком портландцементе (Фм1) | 100 м3 бетона | 0,049 4,9*0,01 | 98010.05 | 2389.02 | 90417.22 | 4802 | 255 | 117 | 4430 | 610.06 | 29.89
[5 empty] | 5203.81 | 350.23 |  |  |  | 17 |  | 26.02 | 1.28
12 | ФССЦ-204-0100 Пр. Минрегиона №308 от 28.07.09 | Горячекатаная арматурная сталь класса А-I, А-II, А-III | т | -0.1617 | 5650 |  | 5650 | -914 |  |  | -914
13 | ТСЦ IV, п.5, табл.1;2 | Поправка на водонепроницаемость бетона W4 (2%) цена: 586,94*0,02*1,133 | м3 | 4.974 | 13.3 |  | 13.3 | 66 |  |  | 66
14 | ФССЦ-204-0022 Пр. Минрегиона №308 от 28.07.09 | Горячекатаная арматурная сталь периодического профиля класса А-III, диаметром 12 мм | т | 0,1903 190,3*0,001 | 7997.23 |  | 7997.23 | 1522 |  |  | 1522
15 | ФССЦ-204-0037 Пр. Минрегиона №308 от 28.07.09 | Надбавки к ценам заготовок за сборку и сварку каркасов и сеток плоских, диаметром 12 мм | т | 0,1903 190,3*0,001 | 1336.85 |  | 1336.85 | 254 |  |  | 254
16 | ФЕР06-01-015-01 В ред. пр. № 253 Минрегиона РФ | Установка анкерных болтов: в готовые гнезда с заделкой длиной до 1 м | 1 т | 0,0169 округл(16,92*0,001;4) | 12954.7 | 60.25 | 10103.46 | 219 | 47 | 1 | 171 | 315.01 | 5.32
[5 empty] | 2790.99 | 3.38 | [5 empty] | 0.25
17 | ФЕР08-01-003-07 В ред. пр. № 253 Минрегиона РФ | Гидроизоляция боковая обмазочная битумная в 2 слоя по выровненной поверхности бутовой кладки, кирпичу, бетону | 100 м2 | 0,192 округл((3,4*2+0,6*2)*2,4*0,01;4) | 1176.02 | 75.93 | 898.48 | 226 | 39 | 15 | 172 | 21.2 | 4.07
201.61
Итого прямые затраты по разделу в ценах 2001г. | [7 empty] | 7008 | 374 | 182 | 6452 |  | 43.37
[10 empty] | 23 |  |  | 1.71
Итого прямые затраты по разделу с учетом коэффициентов к итогам | [7 empty] | 7340 | 581 | 307 | 6452 |  | 67.32
[10 empty] | 39 |  |  | 2.88
Накладные расходы | [7 empty] | 668
Сметная прибыль | [7 empty] | 416
Итого по разделу 2 Фундаменты. | [7 empty] | 44479 |  |  |  |  | 67.32
2.88
Раздел 3. Фундаменты под оборудование.
18 | ФЕР11-01-013-03 В ред. пр. № 253 Минрегиона РФ | Устройство щебеночной подготовки с пропиткой битумом толщ.150мм | 100 м2 покрытия | 0,08 8*0,01 | 10033.74 | 1193.34 | 8138.34 | 803 | 56 | 95 | 652 | 85.2 | 6.82
|  | КОЭФ. К ПОЗИЦИИ: К=3 на изменение толщины слоя ПЗ=3 (ОЗП=3; ЭМ=3 к расх.; ЗПМ=3; МАТ=3 к расх.; ТЗ=3; ТЗМ=3) |  |  | 702.06 | 126.06 |  |  |  | 10 |  | 9.45 | 0.76
19 | ФЕР06-01-001-01 В ред. пр. № 253 Минрегиона РФ | Устройство бетонной подготовки | 100 м3 бетона | 0,01 1*0,01 | 58585.02 | 1590.53 | 55590.49 | 586 | 14 | 16 | 556 | 180 | 1.8
[5 empty] | 1404 | 243 |  |  |  | 2 |  | 18 | 0.18
20 | ФССЦ-401-0061 Пр. Минрегиона №308 от 28.07.09 | Бетон тяжелый, крупность заполнителя 20 мм, класс В3,5 (М50) | м3 | -1.02 | 520 |  | 520 | -530 |  |  | -530
21 | ФССЦ-401-0063 Пр. Минрегиона №308 от 28.07.09 | Бетон тяжелый, крупность заполнителя 20 мм, класс В7,5 (М100) | м3 | 1.02 | 535.46 |  | 535.46 | 546 |  |  | 546
22 | ФЕР06-01-005-05 В ред. пр. № 253 Минрегиона РФ | Устройство железобетонных фундаментов объемом: до 25 м3 из бетона класса В15, W6 на сульфатостойком портландцементе (ФО1) | 100 м3 бетона | 0,178 17,8*0,01 | 83944.23 | 2102.31 | 78969.93 | 14942 | 511 | 374 | 14057 | 342.72 | 61
[5 empty] | 2871.99 | 244.66 |  |  |  | 44 |  | 18.19 | 3.24
23 | ФССЦ-204-0100 Пр. Минрегиона №308 от 28.07.09 | Горячекатаная арматурная сталь класса А-I, А-II, А-III | т | -0.267 | 5650 |  | 5650 | -1509 |  |  | -1509
24 | ТСЦ IV, п.5, табл.1;2 | Поправка на водонепроницаемость бетона W4 (2%) цена: 586,94*0,02*1,133 | м3 | 18.07 | 13.3 |  | 13.3 | 240 |  |  | 240
25 | ФССЦ-204-0020 Пр. Минрегиона №308 от 28.07.09 | Горячекатаная арматурная сталь периодического профиля класса А-III, диаметром 8 мм | т | 0,0425 42,5*0,001 | 8102.64 |  | 8102.64 | 344 |  |  | 344
26 | ФССЦ-204-0035 Пр. Минрегиона №308 от 28.07.09 | Надбавки к ценам заготовок за сборку и сварку каркасов и сеток плоских, диаметром 8 мм | т | 0,0425 42,5*0,001 | 1610.36 |  | 1610.36 | 68 |  |  | 68
27 | ФССЦ-204-0022 Пр. Минрегиона №308 от 28.07.09 | Горячекатаная арматурная сталь периодического профиля класса А-III, диаметром 12 мм | т | 0,1709 170,9*0,001 | 7997.23 |  | 7997.23 | 1367 |  |  | 1367
28 | ФССЦ-204-0037 Пр. Минрегиона №308 от 28.07.09 | Надбавки к ценам заготовок за сборку и сварку каркасов и сеток плоских, диаметром 12 мм | т | 0,1709 170,9*0,001 | 1336.85 |  | 1336.85 | 228 |  |  | 228
29 | ФССЦ-204-0030 Пр. Минрегиона №308 от 28.07.09 | Проволока арматурная из низкоуглеродистой стали Вр-I, диаметром 5 мм | т | 0,023 23*0,001 | 7170.98 |  | 7170.98 | 165 |  |  | 165
30 | ФССЦ-204-0034 Пр. Минрегиона №308 от 28.07.09 | Надбавки к ценам заготовок за сборку и сварку каркасов и сеток плоских, диаметром 5-6 мм | т | 0,023 23*0,001 | 2476.76 |  | 2476.76 | 57 |  |  | 57
31 | ФЕР06-01-015-01 В ред. пр. № 253 Минрегиона РФ | Установка анкерных болтов: в готовые гнезда с заделкой длиной до 1 м | 1 т | 0,0169 округл(16,92*0,001;4) | 12954.7 | 60.25 | 10103.46 | 219 | 47 | 1 | 171 | 315.01 | 5.32
[5 empty] | 2790.99 | 3.38 | [5 empty] | 0.25
32 | ФЕР08-01-003-07 В ред. пр. № 253 Минрегиона РФ | Гидроизоляция боковая обмазочная битумная в 2 слоя по выровненной поверхности бутовой кладки, кирпичу, бетону | 100 м2 | 0,2185 округл(3,14*2,9*2,4*0,01;4) | 1176.02 | 75.93 | 898.48 | 257 | 44 | 17 | 196 | 21.2 | 4.63
201.61
Итого прямые затраты по разделу в ценах 2001г. | [7 empty] | 17783 | 672 | 503 | 16608 |  | 79.57
[10 empty] | 56 |  |  | 4.18
Итого прямые затраты по разделу с учетом коэффициентов к итогам | [7 empty] | 18500 | 1043 | 849 | 16608 |  | 123.53
[10 empty] | 96 |  |  | 7.07
Накладные расходы | [7 empty] | 1226
Сметная прибыль | [7 empty] | 761
Итого по разделу 3 Фундаменты под оборудование. | [7 empty] | 108171 |  |  |  |  | 123.53
7.07
Раздел 4. Приямки.
33 | ФЕР11-01-013-03 В ред. пр. № 253 Минрегиона РФ | Устройство щебеночной подготовки с пропиткой битумом толщ.150мм | 100 м2 покрытия | 0,066 6,6*0,01 | 10033.74 | 1193.34 | 8138.34 | 662 | 46 | 79 | 537 | 85.2 | 5.62
|  | КОЭФ. К ПОЗИЦИИ: К=3 на изменение толщины слоя ПЗ=3 (ОЗП=3; ЭМ=3 к расх.; ЗПМ=3; МАТ=3 к расх.; ТЗ=3; ТЗМ=3) |  |  | 702.06 | 126.06 |  |  |  | 8 |  | 9.45 | 0.62
34 | ФЕР06-01-001-01 В ред. пр. № 253 Минрегиона РФ | Устройство бетонной подготовки | 100 м3 бетона | 0,009 0,9*0,01 | 58585.02 | 1590.53 | 55590.49 | 527 | 13 | 14 | 500 | 180 | 1.62
[5 empty] | 1404 | 243 |  |  |  | 2 |  | 18 | 0.16
35 | ФССЦ-401-0061 Пр. Минрегиона №308 от 28.07.09 | Бетон тяжелый, крупность заполнителя 20 мм, класс В3,5 (М50) | м3 | -0.918 | 520 |  | 520 | -477 |  |  | -477
36 | ФССЦ-401-0063 Пр. Минрегиона №308 от 28.07.09 | Бетон тяжелый, крупность заполнителя 20 мм, класс В7,5 (М100) | м3 | 0.918 | 535.46 |  | 535.46 | 492 |  |  | 492
37 | ФЕР06-01-062-04 В ред. пр. № 253 Минрегиона РФ | Устройство стен и плоских днищ при толщине: более 150 мм прямоугольных сооружений из бетона класса В15, W6 на сульфатостойком портландцементе (Пр1) | 100 м3 | 0,033 3,3*0,01 | 151194.74 | 8115.9 | 136225.11 | 4989 | 226 | 268 | 4495 | 729.12 | 24.06
[5 empty] | 6853.73 | 1014.31 |  |  |  | 33 |  | 75.19 | 2.48
38 | ФССЦ-204-0100 Пр. Минрегиона №308 от 28.07.09 | Горячекатаная арматурная сталь класса А-I, А-II, А-III | т | -0.4818 | 5650 |  | 5650 | -2722 |  |  | -2722
39 | ТСЦ IV, п.5, табл.1;2 | Поправка на водонепроницаемость бетона W4 (2%) цена: 407,59*0,02*1,202 | м3 | 3.35 | 9.8 |  | 9.8 | 33 |  |  | 33
40 | ФССЦ-204-0030 Пр. Минрегиона №308 от 28.07.09 | Проволока арматурная из низкоуглеродистой стали Вр-I, диаметром 5 мм | т | 0,0538 53,8*0,001 | 7170.98 |  | 7170.98 | 386 |  |  | 386
41 | ФССЦ-204-0034 Пр. Минрегиона №308 от 28.07.09 | Надбавки к ценам заготовок за сборку и сварку каркасов и сеток плоских, диаметром 5-6 мм | т | 0,0538 53,8*0,001 | 2476.76 |  | 2476.76 | 133 |  |  | 133
42 | ФЕР06-01-015-01 В ред. пр. № 253 Минрегиона РФ | Установка анкерных болтов: в готовые гнезда с заделкой длиной до 1 м | 1 т | 0,0094 округл(9,4*0,001;4) | 12954.7 | 60.25 | 10103.46 | 122 | 26 | 1 | 95 | 315.01 | 2.96
[5 empty] | 2790.99 | 3.38 | [5 empty] | 0.25
43 | ФЕР08-01-003-07 В ред. пр. № 253 Минрегиона РФ | Гидроизоляция боковая обмазочная битумная в 2 слоя по выровненной поверхности бетона | 100 м2 | 0,2184 округл((2,15*2+2,4*2)*2,4*0,01;4) | 1176.02 | 75.93 | 898.48 | 257 | 44 | 17 | 196 | 21.2 | 4.63
201.61
Итого прямые затраты по разделу в ценах 2001г. | [7 empty] | 4402 | 355 | 379 | 3668 |  | 38.89
[10 empty] | 43 |  |  | 3.26
Итого прямые затраты по разделу с учетом коэффициентов к итогам | [7 empty] | 4860 | 551 | 641 | 3668 |  | 60.38
[10 empty] | 73 |  |  | 5.5
Накладные расходы | [7 empty] | 683
Сметная прибыль | [7 empty] | 424
Итого по разделу 4 Приямки. | [7 empty] | 31506 |  |  |  |  | 60.38
5.5
Раздел 5. Металлоконструкции.
Лестница в осях А-Б и 1-2.
54 | ФЕР09-03-029-01 В ред. пр. № 253 Минрегиона РФ | Монтаж лестниц прямолинейных и криволинейных (С245, С235) | 1 т | 0,8632 (0,3+0,53)*1,04 | 1205.81 | 691.89 | 209.64 | 1041 | 263 | 597 | 181 | 32.37 | 27.94
|  | 1 205,81 = 1 084,67 + 0,0134 x 9 040,00 |  |  | 304.28 | 76.25 |  |  |  | 66 |  | 5.64 | 4.87
56 | ФЕР09-03-029-01 В ред. пр. № 253 Минрегиона РФ | Монтаж лестниц прямолинейных и криволинейных, пожарных с ограждением (серийные) | 1 т | 0.37 | 1205.81 | 691.89 | 209.64 | 446 | 113 | 256 | 77 | 32.37 | 11.98
|  | 1 205,81 = 1 084,67 + 0,0134 x 9 040,00 |  |  | 304.28 | 76.25 |  |  |  | 28 |  | 5.64 | 2.09
58 | ФЕР09-03-030-01 В ред. пр. № 253 Минрегиона РФ | Монтаж ограждений площадок (серийные) | 1 т | 0.03 | 1180.07 | 637.44 | 183.42 | 35 | 11 | 19 | 5 | 39.13 | 1.17
|  | 1 180,07 = 1 085,15 + 0,0105 x 9 040,00 |  |  | 359.21 | 63.91 |  |  |  | 2 |  | 4.72 | 0.14
Ветровые ригели.
Лестница наружная.
62 | ФЕР09-03-029-01 В ред. пр. № 253 Минрегиона РФ | Монтаж лестниц прямолинейных и криволинейных (С245, С235) | 1 т | 1,04 (0,08+0,92)*1,04 | 1205.81 | 691.89 | 209.64 | 1254 | 316 | 720 | 218 | 32.37 | 33.66
|  | 1 205,81 = 1 084,67 + 0,0134 x 9 040,00 |  |  | 304.28 | 76.25 |  |  |  | 79 |  | 5.64 | 5.87
63 | ФССЦ-201-0650 Пр. Минрегиона №308 от 28.07.09 | Ограждения лестничных проемов, лестничные марши | т | 1,04 (0,08+0,92)*1,04 | 7571 |  | 7571 | 7874 |  |  | 7874
64 | ФЕР09-03-029-01 В ред. пр. № 253 Минрегиона РФ | Монтаж лестниц прямолинейных и криволинейных, пожарных с ограждением (серийные) | 1 т | 0.62 | 1205.81 | 691.89 | 209.64 | 748 | 189 | 429 | 130 | 32.37 | 20.07
|  | 1 205,81 = 1 084,67 + 0,0134 x 9 040,00 |  |  | 304.28 | 76.25 |  |  |  | 47 |  | 5.64 | 3.5
65 | ФССЦ-201-0650 Пр. Минрегиона №308 от 28.07.09 | Металлоконструкции лестниц с ограждением | т | 0.62 | 7571 |  | 7571 | 4694 |  |  | 4694
66 | ФЕР09-03-030-01 В ред. пр. № 253 Минрегиона РФ | Монтаж площадок с настилом и ограждением из листовой, рифленой, просечной и круглой стали (серийные) | 1 т | 0.54 | 1180.07 | 637.44 | 183.42 | 637 | 194 | 344 | 99 | 39.13 | 21.13
|  | 1 180,07 = 1 085,15 + 0,0105 x 9 040,00 |  |  | 359.21 | 63.91 |  |  |  | 35 |  | 4.72 | 2.55
67 | ФССЦ-201-0650 Пр. Минрегиона №308 от 28.07.09 | Металлоконструкции площадок с ограждением | т | 0.54 | 7571 |  | 7571 | 4088 |  |  | 4088
Окраска металлоконструкций.
68 | ФЕР13-03-004-05 В ред. пр. № 253 Минрегиона РФ | Окраска металлических огрунтованных поверхностей: эмалью ХВ-785 | 100 м2 | 3,675 10,5*35*0,01 | 1289.78 | 14.18 | 1230.8 | 4740 | 165 | 52 | 4523 | 4.94 | 18.15
|  | КОЭФ. К ПОЗИЦИИ: за 2 раза ПЗ=2 (ОЗП=2; ЭМ=2 к расх.; ЗПМ=2; МАТ=2 к расх.; ТЗ=2; ТЗМ=2) |  |  | 44.8 | 0.2 |  |  |  | 1 |  | 0.02 | 0.07
Итого прямые затраты по разделу в ценах 2001г. | [7 empty] | 25557 | 1251 | 2417 | 21889 |  | 134.1
[10 empty] | 258 |  |  | 19.09
Итого прямые затраты по разделу с учетом коэффициентов к итогам | [7 empty] | 27910 | 1942 | 4079 | 21889 |  | 208.19
[10 empty] | 435 |  |  | 32.21
Накладные расходы | [7 empty] | 2139
Сметная прибыль | [7 empty] | 1982
Итого по разделу 5 Металлоконструкции. | [7 empty] | 169124 |  |  |  |  | 208.19
32.21
Раздел 8. Кровля.
77 | ФЕР09-04-002-03 В ред. пр. № 253 Минрегиона РФ | Монтаж кровельного покрытия из многослойных панелей при высоте до 50 м, ПКБ 6,51х1х0,2 (6 шт) (демонтируемых) | 100 м2 покрытия | 0,3906 6,51*1*6*0,01 | 2061.02 | 1497.84 | 153.22 | 805 | 160 | 585 | 60 | 45.2 | 17.66
[5 empty] | 409.96 | 130.91 |  |  |  | 51 |  | 9.74 | 3.8
78 | ФЕР09-03-015-01 В ред. пр. № 253 Минрегиона РФ | Монтаж прогонов из швеллера 20 (2 шт) (демонтируемых) | 1 т конструкций | 0,0957 95,7*0,001 | 508.12 | 284.61 | 85.51 | 49 | 13 | 27 | 9 | 15.79 | 1.51
[5 empty] | 138 | 22.45 |  |  |  | 2 |  | 1.56 | 0.15
Итого прямые затраты по разделу в ценах 2001г. | [7 empty] | 854 | 173 | 612 | 69 |  | 19.17
[10 empty] | 53 |  |  | 3.95
Итого прямые затраты по разделу с учетом коэффициентов к итогам | [7 empty] | 1371 | 269 | 1033 | 69 |  | 29.76
[10 empty] | 90 |  |  | 6.66
Накладные расходы | [7 empty] | 323
Сметная прибыль | [7 empty] | 305
Итого по разделу 8 Кровля. | [7 empty] | 10555 |  |  |  |  | 29.76
6.66
Раздел 9. Двери.
79 | ФЕР10-01-039-01 Пр.Минрегиона №339 от 13.07.11 | Установка блоков в наружных и внутренних дверных проемах: в стенах, площадь проема до 3 м2 | 100 м2 проемов | 0,0567 (2,1*1*2+2,1*0,7)*0,01 | 25573.82 | 1250.29 | 23366.24 | 1450 | 54 | 71 | 1325 | 104.28 | 5.91
[5 empty] | 957.29 | 153.23 |  |  |  | 9 |  | 11.35 | 0.64
80 | ФЕР10-01-045-01 В ред. пр. № 253 Минрегиона РФ | Дополнительная конопатка дверных коробок паклей в наружных стенах: каменных, площадь проема до 3 м2 | 100 м2 проемов | 0,042 2,1*1*2*0,01 | 529.5 | 0.87 | 223.26 | 22 | 13 |  | 9 | 35.8 | 1.5
305.37
81 | ФССЦ-203-0223 Пр. Минрегиона №308 от 28.07.09 | Блоки дверные с рамочными полотнами однопольные ДН 21-10, площадь 2,05 м2; ДН 24-10, площадь 2,35 м2 | м2 | -5.67 | 207 |  | 207 | -1174 |  |  | -1174
82 | ФССЦ-203-0246 Пр. Минрегиона №308 от 28.07.09 | Блоки дверные наружные однопольные с полотном глухим ДНГУ 21-10, площадь 2,05 м2 | м2 | 4,2 2,1*1*2 | 432.21 |  | 432.21 | 1815 |  |  | 1815
83 | ФССЦ-203-0198 Пр. Минрегиона №308 от 28.07.09 | Блоки дверные однопольные с полотном глухим ДГ 21-7, площадь 1,39 м2 | м2 | 1,47 2,1*0,7 | 218.09 |  | 218.09 | 321 |  |  | 321
84 | ФССЦ-101-0887 Пр. Минрегиона №308 от 28.07.09 | Скобяные изделия для блоков входных в здание однопольных | компл. | 2 | 94.68 |  | 94.68 | 189 |  |  | 189
85 | ФССЦ-101-0889 Пр. Минрегиона №308 от 28.07.09 | Скобяные изделия для блоков входных дверей в помещение однопольных | компл. | 1 | 94.68 |  | 94.68 | 95 |  |  | 95
Итого прямые затраты по разделу в ценах 2001г. | [7 empty] | 2718 | 67 | 71 | 2580 |  | 7.41
[10 empty] | 9 |  |  | 0.64
Итого прямые затраты по разделу с учетом коэффициентов к итогам | [7 empty] | 2804 | 104 | 120 | 2580 |  | 11.5
[10 empty] | 15 |  |  | 1.08
Накладные расходы | [7 empty] | 140
Сметная прибыль | [7 empty] | 75
Итого по разделу 9 Двери. | [7 empty] | 15940 |  |  |  |  | 11.5
1.08
Раздел 10. Полы.
Тип 1.
86 | ФЕР13-01-007-05 В ред. пр. № 253 Минрегиона РФ | Футеровка штучными кислотоупорными материалами на силикатной кислотоупорной замазке с одновременным заполнением швов замазкой "Арзамит-5": кирпичом кислотоупорным прямым плашмя | 1 м2 площади | 2 | 371.06 | 12.72 | 306.44 | 742 | 104 | 25 | 613 | 4.81 | 9.62
[5 empty] | 51.9 | 2.01 |  |  |  | 4 |  | 0.2 | 0.4
87 | ФЕР13-05-002-04 В ред. пр. № 253 Минрегиона РФ | Гидроизоляция поверхности полиизобутиленовыми пластинами толщиной 2,5 мм: на клее 88-СА со сваркой листов в 2 слоя | 1 м2 оклеиваемой поверхности | 2 | 319.39 | 8.36 | 235.01 | 639 | 152 | 17 | 470 | 7.24 | 14.48
[5 empty] | 76.02 | 0.1 | [5 empty] | 0.01 | 0.02
88 | ФЕР11-01-011-01 Пр.Минрегиона №339 от 13.07.11 | Устройство стяжек: цементных толщиной 20 мм | 100 м2 стяжки | 0,02 2*0,01 | 1485.02 | 44.24 | 1127.07 | 30 | 6 | 1 | 23 | 39.51 | 0.79
[5 empty] | 313.71 | 14.73 | [5 empty] | 1.27 | 0.03
89 | ФЕР11-01-011-02 Пр.Минрегиона №339 от 13.07.11 | Устройство стяжек: на каждые 5 мм изменения толщины стяжки добавлять к расценке 11-01-011-01 | 100 м2 стяжки | 0,02 2*0,01 | 5243.76 | 138.96 | 5033.34 | 105 | 1 | 3 | 101 | 9 | 0.18
|  | КОЭФ. К ПОЗИЦИИ: корректир. до ср. толщ.110 мм ПЗ=18 (ОЗП=18; ЭМ=18 к расх.; ЗПМ=18; МАТ=18 к расх.; ТЗ=18; ТЗМ=18) |  |  | 71.46 | 43.92 |  |  |  | 1 |  | 3.78 | 0.08
90 | ФЕР11-01-002-09 В ред. пр. № 253 Минрегиона РФ | Устройство подстилающих слоев: бетонных армированных сеткой 5Вр 100х100 толщ. 150 мм | 1 м3 | 0,3 2*0,15 | 650.45 | 0.24 | 619.54 | 195 | 9 |  | 186 | 3.66 | 1.1
30.67
91 | ФЕР06-01-015-10 В ред. пр. № 253 Минрегиона РФ | Армирование подстилающих слоев | 1 т | 0.01 | 6084.69 | 37.1 | 5935.6 | 61 | 1 |  | 60 | 12.64 | 0.13
[5 empty] | 111.99 | 2.16 | [5 empty] | 0.16
92 | ФССЦ-204-0100 Пр. Минрегиона №308 от 28.07.09 | Горячекатаная арматурная сталь класса А-I, А-II, А-III | т | -0.01 | 5650 |  | 5650 | -57 |  |  | -57
93 | ФССЦ-204-0097 Изм. Пр.Минрег. от 03.08.10 №359 | Сетка сварная из холоднотянутой проволоки 4-5 мм | т | 0.01 | 8780.09 |  | 8780.09 | 88 |  |  | 88
94 | ФЕР11-01-004-01 В ред. пр. № 253 Минрегиона РФ | Устройство гидроизоляции оклеечной гидроизолом: на битумной мастике, первый слой | 100 м2 | 0,02 2*0,01 | 2750.72 | 321.32 | 1908.95 | 55 | 10 | 6 | 39 | 46.18 | 0.92
[5 empty] | 520.45 | 4.52 | [5 empty] | 0.39 | 0.01
95 | ФЕР11-01-004-02 В ред. пр. № 253 Минрегиона РФ | Устройство гидроизоляции оклеечной рулонными материалами: на битумной мастике, последующий слой | 100 м2 | 0,02 2*0,01 | 1776.57 | 158.51 | 1304.08 | 36 | 6 | 3 | 27 | 27.86 | 0.56
[5 empty] | 313.98 | 2.67 | [5 empty] | 0.23
96 | ФССЦ-101-1742 Пр. Минрегиона №308 от 28.07.09 | Толь с крупнозернистой посыпкой гидроизоляционный марки ТГ-350 | м2 | -4,64 -2,32*2 | 5.71 |  | 5.71 | -26 |  |  | -26
97 | ФССЦ-101-1564 Пр. Минрегиона №308 от 28.07.09 | Гидроизол | м2 | 4,64 2,32*2 | 7.83 |  | 7.83 | 36 |  |  | 36
98 | ФЕР11-01-011-01 Пр.Минрегиона №339 от 13.07.11 | Устройство стяжек: цементных толщиной 20 мм | 100 м2 стяжки | 0,02 2*0,01 | 1485.02 | 44.24 | 1127.07 | 30 | 6 | 1 | 23 | 39.51 | 0.79
[5 empty] | 313.71 | 14.73 | [5 empty] | 1.27 | 0.03
99 | ФЕР11-01-011-02 Пр.Минрегиона №339 от 13.07.11 | Устройство стяжек: на каждые 5 мм изменения толщины стяжки добавлять к расценке 11-01-011-01 | 100 м2 стяжки | 0,02 2*0,01 | 1747.92 | 46.32 | 1677.78 | 35 |  | 1 | 34 | 3 | 0.06
|  | КОЭФ. К ПОЗИЦИИ: корректир. до толщ.50 мм ПЗ=6 (ОЗП=6; ЭМ=6 к расх.; ЗПМ=6; МАТ=6 к расх.; ТЗ=6; ТЗМ=6) |  |  | 23.82 | 14.64 | [5 empty] | 1.26 | 0.03
Тип 2.
100 | ФЕР13-01-007-02 В ред. пр. № 253 Минрегиона РФ | Футеровка штучными кислотоупорными материалами на силикатной кислотоупорной замазке с одновременным заполнением швов замазкой "Арзамит-5": плиткой кислотоупорной (керамической) толщиной 30 мм | 1 м2 площади | 22.5 | 268.19 | 9.7 | 202.38 | 6034 | 1262 | 218 | 4554 | 5.2 | 117
[5 empty] | 56.11 | 1.51 |  |  |  | 34 |  | 0.15 | 3.38
101 | ФЕР13-05-002-04 В ред. пр. № 253 Минрегиона РФ | Гидроизоляция поверхности полиизобутиленовыми пластинами толщиной 2,5 мм: на клее 88-СА со сваркой листов в 2 слоя | 1 м2 | 22.5 | 319.39 | 8.36 | 235.01 | 7186 | 1710 | 188 | 5288 | 7.24 | 162.9
[5 empty] | 76.02 | 0.1 |  |  |  | 2 |  | 0.01 | 0.23
102 | ФЕР11-01-011-01 Пр.Минрегиона №339 от 13.07.11 | Устройство стяжек: цементных толщиной 20 мм | 100 м2 стяжки | 0,225 22,5*0,01 | 1485.02 | 44.24 | 1127.07 | 334 | 71 | 10 | 253 | 39.51 | 8.89
[5 empty] | 313.71 | 14.73 |  |  |  | 3 |  | 1.27 | 0.29
103 | ФЕР11-01-011-02 Пр.Минрегиона №339 от 13.07.11 | Устройство стяжек: на каждые 5 мм изменения толщины стяжки добавлять к расценке 11-01-011-01 | 100 м2 стяжки | 0,225 22,5*0,01 | 5243.76 | 138.96 | 5033.34 | 1180 | 16 | 31 | 1133 | 9 | 2.03
|  | КОЭФ. К ПОЗИЦИИ: корректир. до ср. толщ.110 мм ПЗ=18 (ОЗП=18; ЭМ=18 к расх.; ЗПМ=18; МАТ=18 к расх.; ТЗ=18; ТЗМ=18) |  |  | 71.46 | 43.92 |  |  |  | 10 |  | 3.78 | 0.85
104 | ФЕР11-01-002-09 В ред. пр. № 253 Минрегиона РФ | Устройство подстилающих слоев: бетонных армированных сеткой 5Вр 100х100 толщ. 150 мм | 1 м3 | 3,375 22,5*0,15 | 650.45 | 0.24 | 619.54 | 2195 | 104 | 1 | 2090 | 3.66 | 12.35
30.67
105 | ФЕР06-01-015-10 В ред. пр. № 253 Минрегиона РФ | Армирование подстилающих слоев | 1 т | 0.06 | 6084.69 | 37.1 | 5935.6 | 365 | 7 | 2 | 356 | 12.64 | 0.76
[5 empty] | 111.99 | 2.16 | [5 empty] | 0.16 | 0.01
106 | ФССЦ-204-0100 Пр. Минрегиона №308 от 28.07.09 | Горячекатаная арматурная сталь класса А-I, А-II, А-III | т | -0.06 | 5650 |  | 5650 | -339 |  |  | -339
107 | ФССЦ-204-0097 Изм. Пр.Минрег. от 03.08.10 №359 | Сетка сварная из холоднотянутой проволоки 4-5 мм | т | 0.06 | 8780.09 |  | 8780.09 | 527 |  |  | 527
108 | ФЕР11-01-004-01 В ред. пр. № 253 Минрегиона РФ | Устройство гидроизоляции оклеечной гидроизолом: на битумной мастике, первый слой | 100 м2 | 0,225 22,5*0,01 | 2750.72 | 321.32 | 1908.95 | 619 | 117 | 72 | 430 | 46.18 | 10.39
[5 empty] | 520.45 | 4.52 |  |  |  | 1 |  | 0.39 | 0.09
109 | ФЕР11-01-004-02 В ред. пр. № 253 Минрегиона РФ | Устройство гидроизоляции оклеечной рулонными материалами: на битумной мастике, последующий слой | 100 м2 | 0,225 22,5*0,01 | 1776.57 | 158.51 | 1304.08 | 400 | 71 | 36 | 293 | 27.86 | 6.27
[5 empty] | 313.98 | 2.67 |  |  |  | 1 |  | 0.23 | 0.05
110 | ФССЦ-101-1742 Пр. Минрегиона №308 от 28.07.09 | Толь с крупнозернистой посыпкой гидроизоляционный марки ТГ-350 | м2 | -52,2 -26,1*2 | 5.71 |  | 5.71 | -298 |  |  | -298
111 | ФССЦ-101-1564 Пр. Минрегиона №308 от 28.07.09 | Гидроизол | м2 | 52,2 26,1*2 | 7.83 |  | 7.83 | 409 |  |  | 409
112 | ФЕР11-01-011-01 Пр.Минрегиона №339 от 13.07.11 | Устройство стяжек: цементных толщиной 20 мм | 100 м2 стяжки | 0,225 22,5*0,01 | 1485.02 | 44.24 | 1127.07 | 334 | 71 | 10 | 253 | 39.51 | 8.89
[5 empty] | 313.71 | 14.73 |  |  |  | 3 |  | 1.27 | 0.29
113 | ФЕР11-01-011-02 Пр.Минрегиона №339 от 13.07.11 | Устройство стяжек: на каждые 5 мм изменения толщины стяжки добавлять к расценке 11-01-011-01 | 100 м2 стяжки | 0,225 22,5*0,01 | 1747.92 | 46.32 | 1677.78 | 393 | 5 | 10 | 378 | 3 | 0.68
|  | КОЭФ. К ПОЗИЦИИ: корректир. до толщ.50 мм ПЗ=6 (ОЗП=6; ЭМ=6 к расх.; ЗПМ=6; МАТ=6 к расх.; ТЗ=6; ТЗМ=6) |  |  | 23.82 | 14.64 |  |  |  | 3 |  | 1.26 | 0.28
Тип 3.
114 | ФЕР11-01-015-01 В ред. пр. № 253 Минрегиона РФ | Устройство покрытий: бетонных толщиной 30 мм | 100 м2 покрытия | 0,0175 1,75*0,01 | 2581.37 | 216.92 | 2043.44 | 45 | 6 | 4 | 35 | 40.43 | 0.71
[5 empty] | 321.01 | 29.85 |  |  |  | 1 |  | 2.84 | 0.05
115 | ФЕР11-01-015-02 В ред. пр. № 253 Минрегиона РФ | Устройство покрытий: на каждые 5 мм изменения толщины покрытия исключать к расценке 11-01-015-01 | 100 м2 покрытия | -0,0175 -1,75*0,01 | 354.94 | 6.34 | 339.15 | -6 |  |  | -6 | 1.19 | -0.02
[5 empty] | 9.45 | 2.2 | [5 empty] | 0.19
116 | ФССЦ-401-0046 Пр. Минрегиона №308 от 28.07.09 | Бетон тяжелый, крупность заполнителя 40 мм, класс В15 (М200) | м3 | -0,063 -округл((0,05355+0,008925);3 | 665 |  | 665 | -42 |  |  | -42
117 | ФССЦ-401-0049 Изм. Приказ Минрегиона РФ от 4.03.10 №94 | Бетон тяжелый, крупность заполнителя 40 мм, класс В25 (М350) | м3 | 0.062 | 700 |  | 700 | 43 |  |  | 43
118 | ФЕР11-01-011-01 Пр.Минрегиона №339 от 13.07.11 | Устройство стяжек: цементных толщиной 20 мм | 100 м2 стяжки | 0,0175 1,75*0,01 | 1485.02 | 44.24 | 1127.07 | 26 | 5 | 1 | 20 | 39.51 | 0.69
[5 empty] | 313.71 | 14.73 | [5 empty] | 1.27 | 0.02
119 | ФЕР11-01-004-01 В ред. пр. № 253 Минрегиона РФ | Устройство гидроизоляции оклеечной гидростеклоизолом: на битумной мастике, первый слой | 100 м2 | 0,0175 1,75*0,01 | 2750.72 | 321.32 | 1908.95 | 48 | 9 | 6 | 33 | 46.18 | 0.81
[5 empty] | 520.45 | 4.52 | [5 empty] | 0.39 | 0.01
120 | ФЕР11-01-004-02 В ред. пр. № 253 Минрегиона РФ | Устройство гидроизоляции оклеечной рулонными материалами: на битумной мастике, последующий слой | 100 м2 | 0,0175 1,75*0,01 | 1776.57 | 158.51 | 1304.08 | 31 | 5 | 3 | 23 | 27.86 | 0.49
[5 empty] | 313.98 | 2.67 | [5 empty] | 0.23
121 | ФССЦ-101-1742 Пр. Минрегиона №308 от 28.07.09 | Толь с крупнозернистой посыпкой гидроизоляционный марки ТГ-350 | м2 | -4,06 -2,03*2 | 5.71 |  | 5.71 | -23 |  |  | -23
122 | ФССЦ-101-0217 Пр. Минрегиона №308 от 28.07.09 | Гидростеклоизол | м2 | 4,06 2,03*2 | 16.3 |  | 16.3 | 66 |  |  | 66
123 | ФЕР11-01-011-01 Пр.Минрегиона №339 от 13.07.11 | Устройство стяжек: цементных толщиной 20 мм | 100 м2 стяжки | 0,0175 1,75*0,01 | 1485.02 | 44.24 | 1127.07 | 26 | 5 | 1 | 20 | 39.51 | 0.69
[5 empty] | 313.71 | 14.73 | [5 empty] | 1.27 | 0.02
124 | ФЕР11-01-002-09 В ред. пр. № 253 Минрегиона РФ | Устройство подстилающих слоев: бетонных армированных сеткой 5Вр 100х100 толщ. 150 мм | 1 м3 | 0,2625 1,75*0,15 | 650.45 | 0.24 | 619.54 | 171 | 8 |  | 163 | 3.66 | 0.96
30.67
125 | ФЕР06-01-015-10 В ред. пр. № 253 Минрегиона РФ | Армирование подстилающих слоев | 1 т | 0.004 | 6084.69 | 37.1 | 5935.6 | 24 |  |  | 24 | 12.64 | 0.05
[5 empty] | 111.99 | 2.16 | [5 empty] | 0.16
126 | ФССЦ-204-0100 Пр. Минрегиона №308 от 28.07.09 | Горячекатаная арматурная сталь класса А-I, А-II, А-III | т | -0.004 | 5650 |  | 5650 | -23 |  |  | -23
127 | ФССЦ-204-0097 Изм. Пр.Минрег. от 03.08.10 №359 | Сетка сварная из холоднотянутой проволоки 4-5 мм | т | 0.004 | 8780.09 |  | 8780.09 | 35 |  |  | 35
Тип 6. Приямок.
128 | ФЕР13-01-007-05 В ред. пр. № 253 Минрегиона РФ | Футеровка штучными кислотоупорными материалами на силикатной кислотоупорной замазке с одновременным заполнением швов замазкой "Арзамит-5": кирпичом кислотоупорным прямым плашмя | 1 м2 | 8,55 5,4+3,15 | 406.1 | 17.81 | 315.63 | 3472 | 621 | 152 | 2699 | 6.73 | 57.54
|  | КОЭФ. К ПОЗИЦИИ: 3.1.2 Футеровка: Каналов, лотков, фундаментов плинтусов, приямков, бортиков ОЗП=1,4; ЭМ=1,4 к расх.; ЗПМ=1,4; МАТ=1,03 к расх.; ТЗ=1,4; ТЗМ=1,4 |  |  | 72.66 | 2.81 |  |  |  | 24 |  | 0.28 | 2.39
129 | ФЕР13-05-002-04 В ред. пр. № 253 Минрегиона РФ | Гидроизоляция поверхности полиизобутиленовыми пластинами толщиной 2,5 мм: на клее 88-СА со сваркой листов в 2 слоя | 1 м2 оклеиваемой поверхности | 8.55 | 380.9 | 8.36 | 258.51 | 3257 | 975 | 71 | 2211 | 10.86 | 92.85
|  | КОЭФ. К ПОЗИЦИИ: 3.2.2 Оклейка листовыми материалами: Каналов, лотков, фундаментов, плинтусов, приямков, бортиков ОЗП=1,5; МАТ=1,1 к расх.; ТЗ=1,5 |  |  | 114.03 | 0.1 |  |  |  | 1 |  | 0.01 | 0.09
130 | ФЕР11-01-011-01 Пр.Минрегиона №339 от 13.07.11 | Устройство стяжек: цементных толщиной 20 мм | 100 м2 стяжки | 0,0855 8,55*0,01 | 1485.02 | 44.24 | 1127.07 | 127 | 27 | 4 | 96 | 39.51 | 3.38
[5 empty] | 313.71 | 14.73 |  |  |  | 1 |  | 1.27 | 0.11
Итого прямые затраты по разделу в ценах 2001г. | [7 empty] | 28585 | 5390 | 877 | 22318 |  | 516.94
[10 empty] | 89 |  |  | 8.76
Итого прямые затраты по разделу с учетом коэффициентов к итогам | [7 empty] | 32167 | 8368 | 1481 | 22318 |  | 802.55
[10 empty] | 150 |  |  | 14.78
Накладные расходы | [7 empty] | 7967
Сметная прибыль | [7 empty] | 6007
Итого по разделу 10 Полы. | [7 empty] | 243624 |  |  |  |  | 802.55
14.78
Раздел 11. Внутренняя отделка.
131 | ФЕР13-01-007-02 В ред. пр. № 253 Минрегиона РФ | Облицовка кислотоупорными материалами на силикатной кислотоупорной замазке с заполнением швов замазкой "Арзамит-5": плиткой кислотоупорной (керамической)(кирпичного цоколя и фундаментов под оборудование) | 1 м2 площади | 23.55 | 268.19 | 9.7 | 202.38 | 6316 | 1321 | 228 | 4767 | 5.2 | 122.46
[5 empty] | 56.11 | 1.51 |  |  |  | 36 |  | 0.15 | 3.53
132 | ФЕР13-05-002-04 В ред. пр. № 253 Минрегиона РФ | Оклейка бетонной поверхности полиизобутиленовыми пластинами толщиной 2,5 мм: на клее 88-СА со сваркой листов в 2 слоя | 1 м2 оклеиваемой поверхности | 16.86 | 380.9 | 8.36 | 258.51 | 6422 | 1923 | 141 | 4358 | 10.86 | 183.1
|  | КОЭФ. К ПОЗИЦИИ: 3.2.2 Оклейка листовыми материалами: Каналов, лотков, фундаментов, плинтусов, приямков, бортиков ОЗП=1,5; МАТ=1,1 к расх.; ТЗ=1,5 |  |  | 114.03 | 0.1 |  |  |  | 2 |  | 0.01 | 0.17
133 | ФЕР15-02-016-01 В ред. пр. № 253 Минрегиона РФ | Штукатурка кирпичных стен цоколя цементно-известковым раствором | 100 м2 | 0,0352 3,52*0,01 | 1651.9 | 102.77 | 865.25 | 58 | 24 | 4 | 30 | 75.4 | 2.65
[5 empty] | 683.88 | 62.04 |  |  |  | 2 |  | 6.07 | 0.21
134 | ФЕР15-02-031-01 В ред. пр. № 253 Минрегиона РФ | Штукатурка поверхностей откосов цоколя по бетону и камню: плоских | 100 м2 | 0,088 (4,4+4,4)*0,01 | 4206.63 | 64.4 | 2246.51 | 370 | 167 | 6 | 197 | 204.06 | 17.96
[5 empty] | 1895.72 | 23.9 |  |  |  | 2 |  | 2.06 | 0.18
135 | ФЕРр61-1-2 Пр.Минрегиона №358 от 25.07.11 | Штукатурка поверхностей откосов цоколя цементно-известковым раствором толщиной на 20 мм до средней толщ. 35 мм | 100 м2 поверхности | 0.088 | 1843.86 | 40.02 | 1099.66 | 162 | 62 | 4 | 96 | 84.74 | 7.46
|  | КОЭФ. К ПОЗИЦИИ: корректир.до средн.толщ.35 мм (на 20 мм) ПЗ=2 (ОЗП=2; ЭМ=2 к расх.; ЗПМ=2; МАТ=2 к расх.; ТЗ=2; ТЗМ=2) |  |  | 704.18 | 14.84 |  |  |  | 1 |  | 1.28 | 0.11
136 | ФЕР13-03-003-21 В ред. пр. № 253 Минрегиона РФ | Окраска огрунтованных бетонных и оштукатуренных поверхностей: эмалью ПФ-133 | 100 м2 | 0,1232 (4,4+3,52+4,4)*0,01 | 290.27 | 6.22 | 235.25 | 36 | 6 | 1 | 29 | 5.38 | 0.66
[5 empty] | 48.8 | 0.1 | [5 empty] | 0.01
137 | ФССЦ-113-0245 Пр. Минрегиона №308 от 28.07.09 | Эмаль ПФ-133 темно-серая | т | -0.001109 | 24950 |  | 24950 | -28 |  |  | -28
138 | ФССЦ-113-0246 Пр. Минрегиона №308 от 28.07.09 | Эмаль ПФ-115 серая | т | 0.001109 | 14312.87 |  | 14312.87 | 16 |  |  | 16
139 | ФЕР15-04-038-02 В ред. пр. № 253 Минрегиона РФ | Окраска эмалевыми составами по дереву с подготовкой поверхности: заполнений дверных проемов за 2 раза ПФ-115 | 100 м2 | 0,0567 (2,1*1*2+2,1*0,7)*0,01 | 1253.5 | 7.29 | 496.32 | 71 | 43 |  | 28 | 83.6 | 4.74
[5 empty] | 749.89 | 0.12 | [5 empty] | 0.01
140 | ФССЦ-113-8025 Пр. Минрегиона №308 от 28.07.09 | Эмаль маслостойкая | кг | -0.2948 | 41.44 |  | 41.44 | -12 |  |  | -12
141 | ФССЦ-113-8029 Пр. Минрегиона №308 от 28.07.09 | Эмаль ПФ-115 цветная | кг | 0.2948 | 16.66 |  | 16.66 | 5 |  |  | 5
Итого прямые затраты по разделу в ценах 2001г. | [7 empty] | 13416 | 3546 | 384 | 9486 |  | 339.03
[10 empty] | 43 |  |  | 4.2
Итого прямые затраты по разделу с учетом коэффициентов к итогам | [7 empty] | 15641 | 5506 | 649 | 9486 |  | 526.34
[10 empty] | 71 |  |  | 7.1
Накладные расходы | [7 empty] | 5063
Сметная прибыль | [7 empty] | 3829
Итого по разделу 11 Внутренняя отделка. | [7 empty] | 129534 |  |  |  |  | 526.34
7.1
Раздел 12. Демонтажные работы.
142 | ФЕР09-04-002-03 В ред. пр. № 253 Минрегиона РФ | Демонтаж кровельного покрытия из многослойных панелей ПКБ 6,51х1х0,2 (6 шт) (КМ л.1) | 100 м2 покрытия | 0,3906 (6,51*1*6)*0,01 | 1335.46 | 1048.49 |  | 522 | 112 | 410 |  | 31.64 | 12.36
|  | КОЭФ. К ПОЗИЦИИ: Указ. по примен.ФЕР-2001 МДС81-36.2004 п.3.3.1 ОЗП=0,7; ЭМ=0,7; ЗПМ=0,7; МАТ=0; ТЗ=0,7 |  |  | 286.97 | 91.64 |  |  |  | 36 |  | 9.74 | 3.8
143 | ФЕР09-03-015-01 В ред. пр. № 253 Минрегиона РФ | Демонтаж прогонов покрытия из швеллера 20 (2 шт) | 1 т конструкций | 0,0957 95,7*0,001 | 295.83 | 199.23 |  | 28 | 9 | 19 |  | 11.05 | 1.06
|  | КОЭФ. К ПОЗИЦИИ: Указ. по примен.ФЕР-2001 МДС81-36.2004 п.3.3.1 ОЗП=0,7; ЭМ=0,7; ЗПМ=0,7; МАТ=0; ТЗ=0,7 |  |  | 96.6 | 15.72 |  |  |  | 2 |  | 1.56 | 0.15
144 | ФЕР09-04-006-04 В ред. пр. № 253 Минрегиона РФ | Демонтаж панелей стен и перегородок из трехслойных сэндвич- панелей "Термопанель-монолит ПСБ" (КМ л.4) | 100 м2 | 0,101 (4,2+5,9)*0,01 | 4757.52 | 3637.34 |  | 481 | 113 | 368 |  | 119.17 | 12.04
|  | КОЭФ. К ПОЗИЦИИ: Указ. по примен.ФЕР-2001 МДС81-36.2004 п.3.3.1 ОЗП=0,7; ЭМ=0,7; ЗПМ=0,7; МАТ=0; ТЗ=0,7 |  |  | 1120.18 | 310.32 |  |  |  | 31 |  | 34.58 | 3.49
145 | ФЕР09-04-006-01 В ред. пр. № 253 Минрегиона РФ | Демонтаж ригелей ветровых (КМ л.4) | 1 т конструкций | 0.2 | 599 | 399.43 |  | 120 | 40 | 80 |  | 19.84 | 3.97
|  | КОЭФ. К ПОЗИЦИИ: Указ. по примен.ФЕР-2001 МДС81-36.2004 п.3.3.1 ОЗП=0,7; ЭМ=0,7; ЗПМ=0,7; МАТ=0; ТЗ=0,7 |  |  | 199.57 | 27.64 |  |  |  | 6 |  | 2.91 | 0.58
146 | ФЕР09-03-002-12 В ред. пр. № 253 Минрегиона РФ | Демонтаж балок металлических из двутавра 18 и швеллера 12П на отм. +7.200 (КМ л.2) | 1 т конструкций | 0,61 0,08+0,53 | 462.86 | 332.43 |  | 282 | 80 | 202 |  | 12.78 | 7.8
|  | КОЭФ. К ПОЗИЦИИ: Указ. по примен.ФЕР-2001 МДС81-36.2004 п.3.3.1 ОЗП=0,7; ЭМ=0,7; ЗПМ=0,7; МАТ=0; ТЗ=0,7 |  |  | 130.43 | 27.45 |  |  |  | 17 |  | 2.57 | 1.57
147 | ФЕР09-03-030-01 В ред. пр. № 253 Минрегиона РФ | Демонтаж настила из рифленой стали и ограждения на отм. +7.200 (КМ л.2) | 1 т конструкций | 1,38 1,3+0,08 | 697.66 | 446.21 |  | 963 | 347 | 616 |  | 27.39 | 37.8
|  | КОЭФ. К ПОЗИЦИИ: Указ. по примен.ФЕР-2001 МДС81-36.2004 п.3.3.1 ОЗП=0,7; ЭМ=0,7; ЗПМ=0,7; МАТ=0; ТЗ=0,7 |  |  | 251.45 | 44.74 |  |  |  | 62 |  | 4.72 | 6.51
148 | ФЕР09-03-029-01 В ред. пр. № 253 Минрегиона РФ | Демонтаж металлических лестниц и ограждения в/о 1-2 и А-Б(КМ л.2) | 1 т конструкций | 1,29 0,12+0,1+0,83+0,24 | 697.32 | 484.32 |  | 900 | 275 | 625 |  | 22.66 | 29.23
|  | КОЭФ. К ПОЗИЦИИ: Указ. по примен.ФЕР-2001 МДС81-36.2004 п.3.3.1 ОЗП=0,7; ЭМ=0,7; ЗПМ=0,7; МАТ=0; ТЗ=0,7 |  |  | 213 | 53.38 |  |  |  | 69 |  | 5.64 | 7.28
149 | ФЕР46-03-007-03 В ред. пр. № 253 Минрегиона РФ | Пробивка проемов в конструкциях: из кирпича (в цоколе под приямком) | 1 м3 | 0,121 округл(1,9*0,53*0,12;3 | 372.13 | 261.8 |  | 45 | 13 | 32 |  | 12.3 | 1.49
[5 empty] | 110.33 | 25.55 |  |  |  | 3 |  | 2.54 | 0.31
150 | ФЕРр63-7-5 В ред. пр. № 207 Минрегиона РФ | Разборка облицовки стен: из керамических кислотоупорных плиток( на кирпичном цоколе и фундаментах) | 100 м2 поверхности облицовки | 0,132 13,2*0,01 | 748.3 | 163.56 |  | 99 | 77 | 22 |  | 74.3 | 9.81
[5 empty] | 584.74 | 20.56 |  |  |  | 3 |  | 1.99 | 0.26
151 | ФЕР46-04-001-04 В ред. пр. № 253 Минрегиона РФ | Разборка кирпичного цоколя толщ.120 мм и толщ. 510 мм | 1 м3 | 1 0,55+0,45 | 191.54 | 118.53 |  | 192 | 73 | 119 |  | 8.24 | 8.24
[5 empty] | 73.01 | 11.57 |  |  |  | 12 |  | 1.15 | 1.15
152 | ФЕР46-02-009-02 В ред. пр. № 253 Минрегиона РФ | Отбивка штукатурки с поверхностей: стен кирпичных | 100 м2 | 0,21 (6,65+0,55+11,9+1,9)*0,01 | 178 |  |  | 37 | 37 |  |  | 22.82 | 4.79
178
153 | ФЕР46-04-003-08 В ред. пр. № 253 Минрегиона РФ | Разборка монолитного железобетонного приямка | 1 м3 | 1.74 | 1959.15 | 1640.71 | 22.45 | 3409 | 515 | 2855 | 39 | 34.7 | 60.38
[5 empty] | 295.99 | 159.85 |  |  |  | 278 |  | 15.89 | 27.65
154 | ФЕР08-07-001-01 Пр.Минрегиона №339 от 13.07.11 | Установка и разборка наружных инвентарных лесов высотой до 16 м: трубчатых для кладки облицовки | 100 м2 вертикальной проекции для наружных лесов | 0,88 10*8,8*0,01 | 655.72 | 6.1 | 274.64 | 577 | 330 | 5 | 242 | 43.4 | 38.19
374.98
Полы.
Тип 1.
155 | ФЕР46-04-011-08 В ред. пр. № 253 Минрегиона РФ | Разборка покрытий полов: из кирпича, уложенного на цементном кислотоупорном растворе или кислотоупорных замазках | 100 м2 покрытия | 0,045 4,5*0,01 | 1156.35 | 196.86 |  | 52 | 43 | 9 |  | 104.52 | 4.7
[5 empty] | 959.49 | 19.21 |  |  |  | 1 |  | 1.91 | 0.09
156 | ФЕР46-04-011-14 В ред. пр. № 253 Минрегиона РФ | Разборка гидроизоляции из 2-х слоев полиизобутилена | 100 м2 покрытия | 0,045 4,5*0,01 | 257.4 |  |  | 12 | 12 |  |  | 33 | 1.49
257.4
157 | ФЕР46-04-011-12 В ред. пр. № 253 Минрегиона РФ | Разборка цементных стяжек толщ. 25 мм | 100 м2 покрытия | 0,045 4,5*0,01 | 821.72 | 575.13 |  | 37 | 11 | 26 |  | 28.54 | 1.28
[5 empty] | 246.59 | 56.13 |  |  |  | 3 |  | 5.58 | 0.25
158 | ФЕР46-04-011-13 В ред. пр. № 253 Минрегиона РФ | На каждые 5 мм изменения толщины добавлять к расценке 46-04-011-12 | 100 м2 покрытия | 0,045 4,5*0,01 | 2441.54 | 1927.46 |  | 110 | 23 | 87 |  | 59.5 | 2.68
|  | КОЭФ. К ПОЗИЦИИ: корректир. до средн. толщ.110 мм ОЗП=17; ЭМ=17; ЗПМ=17; ТЗ=17; ТЗМ=17 |  |  | 514.08 | 188.19 |  |  |  | 8 |  | 18.7 | 0.84
159 | ФЕР46-04-009-01 В ред. пр. № 253 Минрегиона РФ | Разборка подстилающего слоя бетонного армированного толщ. 150 мм | 1 м3 | 0,00675 4,5*0,15*0,01 | 313.94 | 232.94 |  | 2 | 1 | 1 |  | 8.93 | 0.06
[5 empty] | 81 | 22.74 | [5 empty] | 2.26 | 0.02
160 | ФЕР06-01-015-10 В ред. пр. № 253 Минрегиона РФ | Разборка арматуры подстилающего слоя | 1 т | 0.011 | 119.27 | 29.68 |  | 1 | 1 |  |  | 10.11 | 0.11
|  | КОЭФ. К ПОЗИЦИИ: ОЗП=0,8; ЭМ=0,8 к расх.; ЗПМ=0,8; МАТ=0; ТЗ=0,8; ТЗМ=0,8 |  |  | 89.59 | 1.73 | [5 empty] | 0.13
161 | ФЕР46-04-011-14 В ред. пр. № 253 Минрегиона РФ | Разборка гидроизоляции из 2-х слоев гидроизола | 100 м2 покрытия | 0,045 4,5*0,01 | 257.4 |  |  | 12 | 12 |  |  | 33 | 1.49
257.4
162 | ФЕР46-04-011-12 В ред. пр. № 253 Минрегиона РФ | Разборка цементных стяжек толщ. 25 мм | 100 м2 покрытия | 0,045 4,5*0,01 | 821.72 | 575.13 |  | 37 | 11 | 26 |  | 28.54 | 1.28
[5 empty] | 246.59 | 56.13 |  |  |  | 3 |  | 5.58 | 0.25
163 | ФЕР46-04-011-13 В ред. пр. № 253 Минрегиона РФ | На каждые 5 мм изменения толщины добавлять к расценке 46-04-011-12 до толщ.50 мм | 100 м2 покрытия | 0,045 4,5*0,01 | 718.1 | 566.9 |  | 32 | 7 | 25 |  | 17.5 | 0.79
|  | КОЭФ. К ПОЗИЦИИ: корректир. до толщ.50 мм ОЗП=5; ЭМ=5; ЗПМ=5; ТЗ=5; ТЗМ=5 |  |  | 151.2 | 55.35 |  |  |  | 2 |  | 5.5 | 0.25
Тип 2.
164 | ФЕР46-04-011-03 В ред. пр. № 253 Минрегиона РФ | Разборка покрытий полов из кислотоупорноых плиток, уложенных на силикатных замазках | 100 м2 покрытия | 0,277 27,7*0,01 | 332.17 | 58.75 |  | 92 | 76 | 16 |  | 30.86 | 8.55
[5 empty] | 273.42 | 5.73 |  |  |  | 2 |  | 0.57 | 0.16
165 | ФЕР46-04-011-14 В ред. пр. № 253 Минрегиона РФ | Разборка гидроизоляции из 2-х слоев полиизобутилена | 100 м2 покрытия | 0,277 27,7*0,01 | 257.4 |  |  | 71 | 71 |  |  | 33 | 9.14
257.4
166 | ФЕР46-04-011-12 В ред. пр. № 253 Минрегиона РФ | Разборка цементных стяжек толщ. 25 мм | 100 м2 покрытия | 0,277 27,7*0,01 | 821.72 | 575.13 |  | 228 | 68 | 160 |  | 28.54 | 7.91
[5 empty] | 246.59 | 56.13 |  |  |  | 16 |  | 5.58 | 1.55
167 | ФЕР46-04-011-13 В ред. пр. № 253 Минрегиона РФ | На каждые 5 мм изменения толщины добавлять к расценке 46-04-011-12 | 100 м2 покрытия | 0,277 27,7*0,01 | 2441.54 | 1927.46 |  | 676 | 142 | 534 |  | 59.5 | 16.48
|  | КОЭФ. К ПОЗИЦИИ: корректир. до средн. толщ.110 мм ОЗП=17; ЭМ=17; ЗПМ=17; ТЗ=17; ТЗМ=17 |  |  | 514.08 | 188.19 |  |  |  | 52 |  | 18.7 | 5.18
168 | ФЕР46-04-009-01 В ред. пр. № 253 Минрегиона РФ | Разборка подстилающего слоя бетонного армированного толщ. 150 мм | 1 м3 | 0,04155 27,7*0,15*0,01 | 313.94 | 232.94 |  | 13 | 3 | 10 |  | 8.93 | 0.37
[5 empty] | 81 | 22.74 |  |  |  | 1 |  | 2.26 | 0.09
169 | ФЕР06-01-015-10 В ред. пр. № 253 Минрегиона РФ | Разборка арматуры подстилающего слоя | 1 т | 0.07 | 119.27 | 29.68 |  | 8 | 6 | 2 |  | 10.11 | 0.71
|  | КОЭФ. К ПОЗИЦИИ: ОЗП=0,8; ЭМ=0,8 к расх.; ЗПМ=0,8; МАТ=0; ТЗ=0,8; ТЗМ=0,8 |  |  | 89.59 | 1.73 | [5 empty] | 0.13 | 0.01
170 | ФЕР46-04-011-14 В ред. пр. № 253 Минрегиона РФ | Разборка гидроизоляции из 2-х слоев гидроизола | 100 м2 покрытия | 0,277 27,7*0,01 | 257.4 |  |  | 71 | 71 |  |  | 33 | 9.14
257.4
171 | ФЕР46-04-011-12 В ред. пр. № 253 Минрегиона РФ | Разборка цементных стяжек толщ. 25 мм | 100 м2 покрытия | 0,277 27,7*0,01 | 821.72 | 575.13 |  | 228 | 68 | 160 |  | 28.54 | 7.91
[5 empty] | 246.59 | 56.13 |  |  |  | 16 |  | 5.58 | 1.55
172 | ФЕР46-04-011-13 В ред. пр. № 253 Минрегиона РФ | На каждые 5 мм изменения толщины добавлять к расценке 46-04-011-12 до толщ.50 мм | 100 м2 покрытия | 0,277 27,7*0,01 | 718.1 | 566.9 |  | 199 | 42 | 157 |  | 17.5 | 4.85
|  | КОЭФ. К ПОЗИЦИИ: корректир. до толщ.50 мм ОЗП=5; ЭМ=5; ЗПМ=5; ТЗ=5; ТЗМ=5 |  |  | 151.2 | 55.35 |  |  |  | 15 |  | 5.5 | 1.52
Тип 3.
173 | ФЕР46-04-011-12 В ред. пр. № 253 Минрегиона РФ | Разборка покрытий бетонных толщ. 25 мм | 100 м2 покрытия | 0,041 4,1*0,01 | 821.72 | 575.13 |  | 34 | 10 | 24 |  | 28.54 | 1.17
[5 empty] | 246.59 | 56.13 |  |  |  | 2 |  | 5.58 | 0.23
174 | ФЕР46-04-011-12 В ред. пр. № 253 Минрегиона РФ | Разборка цементно-песчаной стяжки толщ. 25 мм | 100 м2 покрытия | 0,082 4,1*2*0,01 | 821.72 | 575.13 |  | 67 | 20 | 47 |  | 28.54 | 2.34
[5 empty] | 246.59 | 56.13 |  |  |  | 5 |  | 5.58 | 0.46
175 | ФЕР46-04-011-13 В ред. пр. № 253 Минрегиона РФ | На каждые 5 мм изменения толщины уменьшать к расценке 46-04-011-12 | 100 м2 покрытия | -0,082 -4,1*2*0,01 | 143.62 | 113.38 |  | -12 | -2 | -10 |  | 3.5 | -0.29
[5 empty] | 30.24 | 11.07 |  |  |  | -1 |  | 1.1 | -0.09
176 | ФЕР46-04-011-14 В ред. пр. № 253 Минрегиона РФ | Разборка гидроизоляции из 2-х слоев гидростеклоизола | 100 м2 покрытия | 0,041 4,1*0,01 | 257.4 |  |  | 11 | 11 |  |  | 33 | 1.35
257.4
177 | ФЕР46-04-009-01 В ред. пр. № 253 Минрегиона РФ | Разборка подстилающего слоя бетонного армированного толщ. 150 мм | 1 м3 | 0,00615 4,1*0,15*0,01 | 313.94 | 232.94 |  | 2 |  | 2 |  | 8.93 | 0.05
[5 empty] | 81 | 22.74 | [5 empty] | 2.26 | 0.01
178 | ФЕР06-01-015-10 В ред. пр. № 253 Минрегиона РФ | Разборка арматуры подстилающего слоя | 1 т | 0.01 | 119.27 | 29.68 |  | 1 | 1 |  |  | 10.11 | 0.1
|  | КОЭФ. К ПОЗИЦИИ: ОЗП=0,8; ЭМ=0,8 к расх.; ЗПМ=0,8; МАТ=0; ТЗ=0,8; ТЗМ=0,8 |  |  | 89.59 | 1.73 | [5 empty] | 0.13
Тип 6. Приямок.
179 | ФЕР46-04-011-08 В ред. пр. № 253 Минрегиона РФ | Разборка покрытий из кирпича, уложенного на цементном кислотоупорном растворе или кислотоупорных замазках | 100 м2 покрытия | 0,039 (3+0,9)*0,01 | 1156.35 | 196.86 |  | 45 | 37 | 8 |  | 104.52 | 4.08
[5 empty] | 959.49 | 19.21 |  |  |  | 1 |  | 1.91 | 0.07
180 | ФЕР46-04-011-14 В ред. пр. № 253 Минрегиона РФ | Разборка гидроизоляции из 2-х слоев полиизобутилена | 100 м2 покрытия | 0,039 3,9*0,01 | 257.4 |  |  | 10 | 10 |  |  | 33 | 1.29
257.4
181 | ФЕР46-04-011-12 В ред. пр. № 253 Минрегиона РФ | Разборка цементных стяжек толщ. 25 мм | 100 м2 покрытия | 0,039 3,9*0,01 | 821.72 | 575.13 |  | 32 | 10 | 22 |  | 28.54 | 1.11
[5 empty] | 246.59 | 56.13 |  |  |  | 2 |  | 5.58 | 0.22
182 | ФЕР46-04-011-13 В ред. пр. № 253 Минрегиона РФ | На каждые 5 мм изменения толщины исключать к расценке 46-04-011-12 | 100 м2 покрытия | -0,039 -3,9*0,01 | 143.62 | 113.38 |  | -6 | -1 | -5 |  | 3.5 | -0.14
[5 empty] | 30.24 | 11.07 | [5 empty] | 1.1 | -0.04
Итого прямые затраты по разделу в ценах 2001г. | [7 empty] | 9720 | 2785 | 6654 | 281 |  | 317.16
[10 empty] | 647 |  |  | 65.37
Итого прямые затраты по разделу с учетом коэффициентов к итогам (Коэфф на стесн. К=1,15 к ФЕРр МДС 81-36.2004 прил.3 п.3 ОЗП=1,15; ЭМ=1,15; ЗПМ=1,15; ТЗ=1,15; ТЗМ=1,15 (Поз. 142-149, 151-153, 155-159, 161-168, 170-177, 179-182, 150, 154, 160, 169, 178)) | [7 empty] | 11136 | 3203 | 7652 | 281 |  | 364.74
[10 empty] | 743 |  |  | 75.18
Накладные расходы | [7 empty] | 4080
Сметная прибыль | [7 empty] | 2988
Итого по разделу 12 Демонтажные работы. | [7 empty] | 96117 |  |  |  |  | 364.74
75.18
ИТОГИ ПО СМЕТЕ:
Итого прямые затраты по смете в ценах 2001г. | [7 empty] | 116925 | 17900 | 12499 | 86526 |  | 1916.99
[10 empty] | 1249 |  |  | 113.22
Итого прямые затраты по смете с учетом коэффициентов к итогам | [7 empty] | 130715 | 26670 | 17519 | 86526 |  | 2848.47
[10 empty] | 1759 |  |  | 155.94
Накладные расходы | [7 empty] | 26164
Сметная прибыль | [7 empty] | 19108
Итоги по смете:
Земляные работы, выполняемые ручным способом (ремонтно-строительные) | [7 empty] | 14378 |  |  |  |  | 652.37
Земляные работы, выполняемые механизированным способом | [7 empty] | 440 |  |  |  |  | 1.77
3.48
Перевозка грузов автомобильным транспортом | [7 empty] | 366
Полы | [7 empty] | 10278 |  |  |  |  | 118.8
6.56
Бетонные и железобетонные монолитные конструкции в промышленном строительстве | [7 empty] | 32909 |  |  |  |  | 209.92
12.69
Конструкции из кирпича и блоков | [7 empty] | 2638 |  |  |  |  | 64.62
Строительные металлические конструкции | [7 empty] | 34953 |  |  |  |  | 329.67
65.65
Защита строительных конструкций и оборудования от коррозии | [7 empty] | 64881 |  |  |  |  | 1209.03
17.35
Деревянные конструкции | [7 empty] | 3012 |  |  |  |  | 11.5
1.08
Отделочные работы | [7 empty] | 1226 |  |  |  |  | 39.35
0.66
Штукатурные работы (ремонтно-строительные) | [7 empty] | 325 |  |  |  |  | 11.58
0.19
Работы по реконструкции зданий и сооружений (усиление и замена существующих конструкций, разборка и возведение отдельных конструктивных элементов) | [7 empty] | 10350 |  |  |  |  | 188.58
47.98
Стекольные, обойные и облицовочные работы (ремонтно-строительные) | [7 empty] | 231 |  |  |  |  | 11.28
0.3
Итого | [7 empty] | 175987 |  |  |  |  | 2848.47
155.94
Всего с учетом "Итого в текущих ценах IV кв. 2011 г. к уровню цен Курганской обл. 5,28 СМР=5,28" | [7 empty] | 929211 |  |  |  |  | 2848.47
155.94
Справочно, в ценах 2001г.:
Материалы | [7 empty] | 86526
Машины и механизмы | [7 empty] | 17519
ФОТ | [7 empty] | 28429
Накладные расходы | [7 empty] | 26164
Сметная прибыль | [7 empty] | 19108
ВСЕГО по смете | [7 empty] | 929211 |  |  |  |  | 2848.47
155.94
Составила: ___________________________Г.С.Хабичева
(должность, подпись, расшифровка)