## Локальная смета
УТВЕРЖДАЮ:
Генеральный директор ЗАО "Далур"
______________А.А.Дементьев
"_____"_______________2012 г.
Реконструкция объектов ОПУ на Хохловском месторождении
(наименование стройки)
ЛОКАЛЬНЫЙ СМЕТНЫЙ РАСЧЕТ № С-3
(локальная смета)
| на | вентиляцию. Здание ЛСУ. Площадка ЛСУ.
Основание: 2213-989484-ОВ.С л.1
|  | Сметная стоимость строительных работ _______________________________________________________________________________________________ |  |  | ___________________________9900 |  | руб.
|  | Средства на оплату труда _______________________________________________________________________________________________ |  |  | ___________________________93 |  | руб.
|  | Сметная трудоемкость _______________________________________________________________________________________________ |  |  | _______________________________________________________________________________________________10,68 |  | чел.час
Составлен(а) в текущих (прогнозных) ценах по состоянию на ____4кв___2011_ г.
№ пп | Обоснование | Наименование работ и затрат | Ед. изм. | Кол. | Стоимость единицы в базисных ценах, руб. |  |  | Общая стоимость в базисных ценах, руб. |  |  |  | Затр.тр.раб-х не занятых обслуж.машин
[5 empty] | Всего | Экспл. маш. | Мат-ы | Всего | в т.ч. оплата труда | Экспл. маш. | Мат-ы | Обслуж-х машины
[5 empty] | оплата труда | в т.ч. оплата труда |  |  |  | в т.ч. оплата труда |  | на ед-цу | всего
1 | 2 | 3 | 4 | 5 | 6 | 7 | 8 | 9 | 10 | 11 | 12 | 13 | 14
Раздел 1. Вентиляция.
1 | ФЕР20-01-001-01 В ред. пр. № 253 Минрегиона РФ | Прокладка воздуховодов из нержавеющей стали класса Н (нормальные) толщиной 1 мм диаметром до 200 мм | 100 м2 | 0,039 (3,4+0,5)*0,01 | 2045.07 | 143.32 | 434.65 | 80 | 57 | 6 | 17 | 167.86 | 6.55
[5 empty] | 1467.1 | 7.02 | [5 empty] | 0.52 | 0.02
2 | ФССЦ-301-8035 Пр. Минрегиона №308 от 28.07.09 | Воздуховоды из тонколистовой коррозионно-стойкой стали толщиной 1 мм, диаметром до 160 мм | м2 | 3,9 3,4+0,5 | 355.3 |  | 355.3 | 1386 |  |  | 1386
3 | ФССЦ-301-1901 Пр. Минрегиона №308 от 28.07.09 | Дроссель-клапаны в обечайке с сектором управления из тонколистовой оцинкованной и сортовой стали круглые диаметром до 280 мм | шт. | 1 | 50.7 |  | 50.7 | 51 |  |  | 51
4 | ФССЦ-301-3067 Пр. Минрегиона №308 от 28.07.09 | Сетки металлические в рамках площадью в свету до 0,2 м2 | м2 | 0,01 округл(0,33*3,9/100;2 | 75 |  | 75 | 1 |  |  | 1
5 | ФССЦ-301-0475 Пр. Минрегиона №308 от 28.07.09 | Крепления для воздуховодов | т | 0,0046 округл(0,119*3,9/100;4 | 8136 |  | 8136 | 37 |  |  | 37
6 | ФССЦ-301-1222 Пр. Минрегиона №308 от 28.07.09 | Шиберы в обечайке из тонколистовой оцинкованной и сортовой стали круглые, диаметром до 160 мм | шт. | 1 | 80 |  | 80 | 80 |  |  | 80
7 | ФССЦ-301-1746 Пр. Минрегиона №308 от 28.07.09 | Заглушки питометражных лючков СТД-8281 в сборе с ниппелем | шт. | 1 | 2.79 |  | 2.79 | 3 |  |  | 3
Итого прямые затраты по разделу в ценах 2001г. | [7 empty] | 1638 | 57 | 6 | 1575 |  | 6.55
0.02
Итого прямые затраты по разделу с учетом коэффициентов к итогам | [7 empty] | 1679 | 93 | 11 | 1575 |  | 10.68
0.03
Накладные расходы | [7 empty] | 119
Сметная прибыль | [7 empty] | 77
Итого по разделу 1 Вентиляция. | [7 empty] | 9900 |  |  |  |  | 10.68
0.03
ИТОГИ ПО СМЕТЕ:
Итого прямые затраты по смете в ценах 2001г. | [7 empty] | 1638 | 57 | 6 | 1575 |  | 6.55
0.02
Итого прямые затраты по смете с учетом коэффициентов к итогам | [7 empty] | 1679 | 93 | 11 | 1575 |  | 10.68
0.03
Накладные расходы | [7 empty] | 119
Сметная прибыль | [7 empty] | 77
Итоги по смете:
Сантехнические работы - внутренние (трубопроводы, водопровод, канализация, отопление, газоснабжение, вентиляция и кондиционирование воздуха) | [7 empty] | 317 |  |  |  |  | 10.68
0.03
Материалы | [7 empty] | 1558
Итого | [7 empty] | 1875 |  |  |  |  | 10.68
0.03
Всего с учетом "Итого в текущих ценах IV кв.2011г. к уровню цен Курганской обл. К=5,28 СМР=5,28" | [7 empty] | 9900 |  |  |  |  | 10.68
0.03
Справочно, в ценах 2001г.:
Материалы | [7 empty] | 1575
Машины и механизмы | [7 empty] | 11
ФОТ | [7 empty] | 93
Накладные расходы | [7 empty] | 119
Сметная прибыль | [7 empty] | 77
ВСЕГО по смете | [7 empty] | 9900 |  |  |  |  | 10.68
0.03
Составила: ___________________________Г.С.Хабичева
(должность, подпись, расшифровка)