## Локальная смета
УТВЕРЖДАЮ:
Генеральный директор ЗАО "Далур"
______________А.А.Дементьев
"_____"_______________2012 г.
Реконструкция объектов ОПУ на Хохловском месторождении
(наименование стройки)
ЛОКАЛЬНЫЙ СМЕТНЫЙ РАСЧЕТ № ЭО-2
(локальная смета)
| на | приобретение и монтаж оборудования КИПиА, здание ЛСУ. Площадка ЛСУ,
Основание: черт. 2213-992113-АТХ.С
|  | Сметная стоимость _______________________________________________________________________________________________ |  |  | ___________________________322871 |  | руб.
|  | монтажных работ _______________________________________________________________________________________________ |  |  | _______________________________________________________________________________________________33190 |  | руб.
|  | оборудования _______________________________________________________________________________________________ |  |  | _______________________________________________________________________________________________289681 |  | руб.
|  | Средства на оплату труда _______________________________________________________________________________________________ |  |  | ___________________________661 |  | руб.
|  | Сметная трудоемкость _______________________________________________________________________________________________ |  |  | _______________________________________________________________________________________________57,49 |  | чел.час
Составлен(а) в текущих (прогнозных) ценах по состоянию на ____4кв.___2011_ г.
№ пп | Обоснование | Наименование работ и затрат | Ед. изм. | Кол. | Стоимость единицы в базисных ценах, руб. |  |  | Общая стоимость в базисных ценах, руб. |  |  |  | Затр.тр.раб-х не занятых обслуж.машин |  | Обоснова-ние, индекс | Всего в текущих ценах, руб.
[5 empty] | Всего | Экспл. маш. | Мат-ы | Всего | в т.ч. оплата труда | Экспл. маш. | Мат-ы | Обслуж-х машины
[5 empty] | оплата труда | в т.ч. оплата труда |  |  |  | в т.ч. оплата труда |  | на ед-цу | всего
1 | 2 | 3 | 4 | 5 | 6 | 7 | 8 | 9 | 10 | 11 | 12 | 13 | 14 | 15 | 16
Раздел 1. Оборудование и монтаж
Примечание:
в смете применялись коэффициенты на оборудование:
К=3,71 переход от цен 4кв.2011г. к ценам 2000г. (4кв.1999г.) без НДС
Прил. №6 п.9 к письму Минрегиона России от 07.11.11. № 30394-ИП/08
1. ПРИБОРЫ И СРЕДСТВА АВТОМАТИЗАЦИИ
1 | НПО "ЮМАС" г.Москва 4кв.2011г б/НДС | Манометр коррозийностойкий, МП160НН-0,6 МПа цена: 2990:3,71 | шт. | 2 | 805.93 |  |  | 1612 | [5 empty] | 2 Инд. к ценам 4кв.2011г. Курганской обл. К=3,71 СМР=3,71 | 6233
КОЭФ. К ПОЗИЦИИ: ПЗ=ПЗ0/3,71-ПЗ0
2 | ФЕРм11-02-001-01 В ред. пр. № 321 Минрегиона РФ | Прибор, устанавливаемый на резьбовых соединениях, масса: до 1,5 кг | 1 шт. | 2 | 11.53 |  | 1.31 | 23 | 20 |  | 3 | 1.03 | 2.06 | 1 Инд. к ценам 4кв.2011г. Курганской обл. К=5,28 СМР=5,28 | 412
10.22
3 | ФЕРм11-02-001-02 В ред. пр. № 321 Минрегиона РФ | Прибор, устанавливаемый на резьбовых соединениях, масса: до 5 кг (разделитель мембранный РМФ3) | 1 шт. | 2 | 16.9 |  | 1.42 | 34 | 31 |  | 3 | 1.56 | 3.12 | 1 Инд. к ценам 4кв.2011г. Курганской обл. К=5,28 СМР=5,28 | 623
15.48
4 | ЗАО "Эталон-Прибор" г.Челя- бинск 4кв.2011г б/НДС | Расходомер-счетчик электромагнитный "ADMAG AXF" исполнение AXF150G-E2AT1T-АD21-42B/X2/KMЧ1н/QREP цена: 141827:3,71 | компл. | 1 | 38228.3 |  |  | 38228 | [5 empty] | 2 Инд. к ценам 4кв.2011г. Курганской обл. К=3,71 СМР=3,71 | 147836
КОЭФ. К ПОЗИЦИИ: ПЗ=ПЗ0/3,71-ПЗ0
5 | ФЕРм11-02-022-07 В ред. пр. № 321 Минрегиона РФ | Ротаметр, счетчик, преобразователь, устанавливаемые на фланцевых соединениях, диаметр условного прохода: до 150 мм | 1 шт. | 1 | 129.11 | 44.36 | 23.25 | 129 | 62 | 44 | 23 | 7.21 | 7.21 | 1 Инд. к ценам 4кв.2011г. Курганской обл. К=5,28 СМР=5,28 | 1779
[5 empty] | 61.5 | 2.7 |  |  |  | 3 |  | 0.2 | 0.2
6 | ЗАО "Эталон-Прибор" г.Челя- бинск 4кв.2011г б/НДС | Блок питания импульсный S8VS-030-24 цена: 3400:3,71 | шт. | 1 | 916.44 |  |  | 916 | [5 empty] | 2 Инд. к ценам 4кв.2011г. Курганской обл. К=3,71 СМР=3,71 | 3539
КОЭФ. К ПОЗИЦИИ: ПЗ=ПЗ0/3,71-ПЗ0
7 | ФЕРм11-03-001-01 В ред. пр. № 321 Минрегиона РФ | Приборы, устанавливаемые на металлоконструкциях, щитах и пультах, масса: до 5 кг | 1 шт. | 1 | 6.25 |  | 1.09 | 6 | 5 |  | 1 | 0.52 | 0.52 | 1 Инд. к ценам 4кв.2011г. Курганской обл. К=5,28 СМР=5,28 | 106
5.16
8 | ЗАО "Эталон-Прибор" г.Челя- бинск 4кв.2011г б/НДС | Регистратор видеографический серии DХ1002-3-4-2-/С2/М1/S7/2Х/ЕР цена: 114758:3,71 | шт. | 1 | 30932.08 |  |  | 30932 | [5 empty] | 2 Инд. к ценам 4кв.2011г. Курганской обл. К=3,71 СМР=3,71 | 119618
КОЭФ. К ПОЗИЦИИ: ПЗ=ПЗ0/3,71-ПЗ0
9 | ФЕРм11-03-001-01 В ред. пр. № 321 Минрегиона РФ | Приборы, устанавливаемые на металлоконструкциях, щитах и пультах, масса: до 5 кг | 1 шт. | 1 | 6.25 |  | 1.09 | 6 | 5 |  | 1 | 0.52 | 0.52 | 1 Инд. к ценам 4кв.2011г. Курганской обл. К=5,28 СМР=5,28 | 106
5.16
10 | ООО "Интер Электрокомплект" г.Москва 4кв.2011г б/НДС | Щит с монтажной панелью ЩМП-5-074У2, разм. 1000х650х285мм (ЩК1) цена: 5866:3,71 | шт. | 1 | 1581.13 |  |  | 1581 | [5 empty] | 2 Инд. к ценам 4кв.2011г. Курганской обл. К=3,71 СМР=3,71 | 6114
КОЭФ. К ПОЗИЦИИ: ПЗ=ПЗ0/3,71-ПЗ0
11 | ФЕРм11-06-001-01 В ред. пр. № 321 Минрегиона РФ | Щиты и пульты, масса: до 50 кг | 1 шт. | 1 | 154.24 | 11.11 | 97.5 | 154 | 46 | 11 | 97 | 5.15 | 5.15 | 1 Инд. к ценам 4кв.2011г. Курганской обл. К=5,28 СМР=5,28 | 1521
[5 empty] | 45.63 | 0.54 |  |  |  | 1 |  | 0.04 | 0.04
12 | ФЕРм11-06-002-02 В ред. пр. № 321 Минрегиона РФ | Электрические проводки в щитах и пультах: малогабаритных | 100 м | 0.15 | 147.19 |  | 9.67 | 22 | 21 |  | 1 | 12.4 | 1.86 | 1 Инд. к ценам 4кв.2011г. Курганской обл. К=5,28 СМР=5,28 | 412
137.52
Электроаппаратура, устанавливаемая на щите;
13 | Электро- монтаж, А0207 4кв.2011г | 1. Автоматический выключатель С60N 1Р 10А, х-ка С цена: 209,29:1,18:3,71 | шт | 1 | 47.81 |  |  | 48 | [5 empty] | 2 Инд. к ценам 4кв.2011г. Курганской обл. К=3,71 СМР=3,71 | 186
КОЭФ. К ПОЗИЦИИ: ПЗ=ПЗ0/1,18/3,71-ПЗ0
14 | То же, А0205 | 2. Автоматический выключатель С60N 1Р 6А, х-ка С цена: 257,42:1,18:3,71 | шт | 1 | 58.8 |  |  | 59 | [5 empty] | 2 Инд. к ценам 4кв.2011г. Курганской обл. К=3,71 СМР=3,71 | 230
КОЭФ. К ПОЗИЦИИ: ПЗ=ПЗ0/1,18/3,71-ПЗ0
15 | То же, А0201 | 3. Автоматический выключатель С60N 1Р 1А, х-ка С цена: 694,28:1,18:3,71 | шт | 4 | 158.59 |  |  | 634 | [5 empty] | 2 Инд. к ценам 4кв.2011г. Курганской обл. К=3,71 СМР=3,71 | 2452
КОЭФ. К ПОЗИЦИИ: ПЗ=ПЗ0/1,18/3,71-ПЗ0
16 | То же, А9129 | 4. Переключатель АПАТОRsa 4G10-90-U-S1-R014 цена: 443,42:1,18:3,71 | шт. | 1 | 101.29 |  |  | 101 | [5 empty] | 2 Инд. к ценам 4кв.2011г. Курганской обл. К=3,71 СМР=3,71 | 390
КОЭФ. К ПОЗИЦИИ: ПЗ=ПЗ0/1,18/3,71-ПЗ0
17 | То же, А5610 | 5. Сигнальная лампа CL-523Y, ~220В цена: 259,81:1,18:3,71 | шт. | 1 | 59.35 |  |  | 59 | [5 empty] | 2 Инд. к ценам 4кв.2011г. Курганской обл. К=3,71 СМР=3,71 | 230
КОЭФ. К ПОЗИЦИИ: ПЗ=ПЗ0/1,18/3,71-ПЗ0
18 | То же, Е7682 | 6. DIN-рейка L=600мм (для электроаппаратуры) цена: 425,14:1,18:3,71 | шт. | 1 | 97.11 |  |  | 97 | [5 empty] | 2 Инд. к ценам 4кв.2011г. Курганской обл. К=3,71 СМР=3,71 | 375
КОЭФ. К ПОЗИЦИИ: ПЗ=ПЗ0/1,18/3,71-ПЗ0
19 | То же, Б6700 | 7. Переходная клемма МА 2,5/5 синяя, на DIN-рейку цена: 24,97:1,18:3,71 | шт. | 10 | 5.7 |  |  | 57 | [5 empty] | 2 Инд. к ценам 4кв.2011г. Курганской обл. К=3,71 СМР=3,71 | 223
КОЭФ. К ПОЗИЦИИ: ПЗ=ПЗ0/1,18/3,71-ПЗ0
20 | То же, Э1395 | 8. Шина "N" и "Р" 6х9мм цена: 1257,57:1,18:3,71 | шт. | 2 | 287.26 |  |  | 575 | [5 empty] | 2 Инд. к ценам 4кв.2011г. Курганской обл. К=3,71 СМР=3,71 | 2222
КОЭФ. К ПОЗИЦИИ: ПЗ=ПЗ0/1,18/3,71-ПЗ0
21 | "Пром- автома- тика" 4кв.2011г | 9. Рамка для надписи цена: 20:1,18:3,71 | шт. | 2 | 4.57 |  |  | 9 | [5 empty] | 2 Инд. к ценам 4кв.2011г. Курганской обл. К=3,71 СМР=3,71 | 33
КОЭФ. К ПОЗИЦИИ: ПЗ=ПЗ0/1,18/3,71-ПЗ0
22 | ФЕРм08-02-411-01 Изм. Прик.Минрег. от 21.12.10 №747 | Рукав металлический наружным диаметром: до 48 мм | 100 м | 0.09 | 3085.01 | 207.45 | 2551.38 | 278 | 29 | 19 | 230 | 34.7 | 3.12 | 1 Инд. к ценам 4кв.2011г. Курганской обл. К=5,28 СМР=5,28 | 2006
[5 empty] | 326.18 | 2.97 | [5 empty] | 0.22 | 0.02
23 | ФЕРм08-02-407-01 Изм. Прик.Минрег. от 21.12.10 №747 | Труба стальная по установленным конструкциям, по стенам с креплением скобами, диаметр: до 25 мм | 100 м | 0.23 | 857.48 | 178.57 | 389.39 | 197 | 67 | 41 | 89 | 30.8 | 7.08 | 1 Инд. к ценам 4кв.2011г. Курганской обл. К=5,28 СМР=5,28 | 2270
[5 empty] | 289.52 | 6.35 |  |  |  | 1 |  | 0.47 | 0.11
24 | ФЕРм08-02-148-01 В ред. пр. № 321 Минрегиона РФ | Кабель до 35 кВ в проложенных трубах, блоках и коробах, масса 1 м кабеля: до 1 кг | 100 м кабеля | 0,32 0,09+0,23 | 686.83 | 495.79 | 71.75 | 220 | 38 | 159 | 23 | 12.4 | 3.97 | 1 Инд. к ценам 4кв.2011г. Курганской обл. К=5,28 СМР=5,28 | 2545
[5 empty] | 119.29 | 40.07 |  |  |  | 13 |  | 3.39 | 1.08
25 | ФЕРм08-02-147-01 Изм. Прик.Минрег. от 21.12.10 №747 | Кабель до 35 кВ по установленным конструкциям и лоткам с креплением на поворотах и в конце трассы, масса 1 м кабеля: до 1 кг | 100 м кабеля | 0,12 окр((0,1+0,1+0,05+0,2)*0,98;2)-0,32 | 660.34 | 418.79 | 129.96 | 79 | 13 | 50 | 16 | 11.6 | 1.39 | 1 Инд. к ценам 4кв.2011г. Курганской обл. К=5,28 СМР=5,28 | 876
[5 empty] | 111.59 | 34.72 |  |  |  | 4 |  | 2.96 | 0.36
26 | ФЕРм08-02-158-05 Изм. Пр. Минрегиона №95 от 04.03.10 | Заделка концевая сухая для контрольного кабеля сечением одной жилы: до 2,5 мм2, количество жил до 7 | 1 шт. | 10 2+2+4+2 | 50.22 | 2.42 | 44.14 | 502 | 37 | 24 | 441 | 0.38 | 3.8 | 1 Инд. к ценам 4кв.2011г. Курганской обл. К=5,28 СМР=5,28 | 3342
[5 empty] | 3.66 | 0.14 |  |  |  | 1 |  | 0.01 | 0.1
27 | ФЕРм11-08-001-02 В ред. пр. № 321 Минрегиона РФ | Присоединение к приборам электрических проводок под винт с изготовлением колец | 100 концов | 0,3 (2*2+3*2+4*4+2*2)*0,01 | 135.01 |  | 44.53 | 41 | 27 |  | 14 | 9.27 | 2.78 | 1 Инд. к ценам 4кв.2011г. Курганской обл. К=5,28 СМР=5,28 | 597
90.48
Итого прямые затраты по разделу в ценах 2001г. | [7 empty] | 76599 | 401 | 348 | 942 |  | 42.58
[10 empty] | 23 |  |  | 1.91
Итого прямые затраты по разделу с учетом коэффициентов к итогам | [7 empty] | 80233 | 622 | 588 | 942 |  | 57.49
[10 empty] | 39 |  |  | 3.21
Накладные расходы | [7 empty] | 576
Сметная прибыль | [7 empty] | 413
Итого по разделу 1 Оборудование и монтаж | [7 empty] | 306265 |  |  |  |  | 57.49
3.21
Раздел 2. Материалы, не учтенные в расценках на монтаж
Примечание:
в смете применялись коэффициентына СМР:
К=6,34 переход от цен 4кв.2011г. к ценам 2000г. (4кв.1999г.) без НДС
Прил. №1 п.10 к письму Минрегиона России № 30394-ИП/08 от 07.11.11г.
28 | НПО "ЮМАС" г.Москва 4кв.2011г б/НДС | Разделитель мембранный фланцевый закрытый РМФ3-Р-Ф-98-М20х1,5-1,0 МПа цена: 7720:6,34 | шт. | 2 | 1217.67 |  | 1217.67 | 2435 |  |  | 2435 |  |  | 1 Инд. к ценам 4кв.2011г. Курганской обл. К=5,28 СМР=5,28 | 13506
КОЭФ. К ПОЗИЦИИ: МАТ=МАТ0/6,34-МАТ0
29 | З-д "Электро- кабель" г.Кольчу- гино 4кв.2011г б/НДС | Кабель гибкий с медными жилами КГМВЭВлнг-0,66кв, сеч.1х2х0,75мм цена: 67000:6,34 | км | 0.01 | 10567.82 |  | 10567.82 | 106 |  |  | 106 |  |  | 1 Инд. к ценам 4кв.2011г. Курганской обл. К=5,28 СМР=5,28 | 586
КОЭФ. К ПОЗИЦИИ: МАТ=МАТ0/6,34-МАТ0
30 | То же | Кабель гибкий с медными жилами КГВВнг-0,66кв, сеч.2х1мм цена: 17385:6,34 | км | 0.01 | 2742.11 |  | 2742.11 | 27 |  |  | 27 |  |  | 1 Инд. к ценам 4кв.2011г. Курганской обл. К=5,28 СМР=5,28 | 153
КОЭФ. К ПОЗИЦИИ: МАТ=МАТ0/6,34-МАТ0
31 | То же | Кабель гибкий с медными жилами КГВВнг-0,66кв, сеч.3х1мм цена: 23308:6,34 | км | 0.005 | 3676.34 |  | 3676.34 | 18 |  |  | 18 |  |  | 1 Инд. к ценам 4кв.2011г. Курганской обл. К=5,28 СМР=5,28 | 100
КОЭФ. К ПОЗИЦИИ: МАТ=МАТ0/6,34-МАТ0
32 | То же | Кабель гибкий с медными жилами КГВВнг-0,66кв, сеч.4х1,5мм цена: 42543:6,34 | км | 0.02 | 6710.25 |  | 6710.25 | 134 |  |  | 134 |  |  | 1 Инд. к ценам 4кв.2011г. Курганской обл. К=5,28 СМР=5,28 | 744
КОЭФ. К ПОЗИЦИИ: МАТ=МАТ0/6,34-МАТ0
33 | Электро- монтаж Т1104 4кв.2011г | Металлорукав, Ду 15мм РЗ-Ц-Х-15 У3 цена: 17,97:1,18:6,34 | м | 9 | 2.4 |  | 2.4 | 22 |  |  | 22 |  |  | 1 Инд. к ценам 4кв.2011г. Курганской обл. К=5,28 СМР=5,28 | 121
КОЭФ. К ПОЗИЦИИ: МАТ=МАТ0/1,18/6,34-МАТ0
Итого прямые затраты по разделу в ценах 2001г. | [7 empty] | 2742 |  |  | 2742
Итого прямые затраты по разделу с учетом коэффициентов к итогам | [7 empty] | 2880 |  |  | 2880
Итого по разделу 2 Материалы, не учтенные в расценках на монтаж | [7 empty] | 15206
Раздел 3. Материалы, не учтенные в расценках на монтаж по ФССЦ
34 | ФССЦ-103-0002 Пр. Минрегиона №308 от 28.07.09 | Трубы стальные сварные водогазопроводные с резьбой черные легкие (неоцинкованные) диаметр условного прохода 20 мм, толщина стенки 2,5 мм | м | 23 | 11.5 |  | 11.5 | 265 |  |  | 265 |  |  | 1 Инд. к ценам 4кв.2011г. Курганской обл. К=5,28 СМР=5,28 | 1399
Итого прямые затраты по разделу в ценах 2001г. | [7 empty] | 265 |  |  | 265
Итого по разделу 3 Материалы, не учтенные в расценках на монтаж по ФССЦ | [7 empty] | 1399
ИТОГИ ПО СМЕТЕ:
Итого прямые затраты по смете в ценах 2001г. | [7 empty] | 79606 | 401 | 348 | 3949 |  | 42.58
[10 empty] | 23 |  |  | 1.91
Итого прямые затраты по смете с учетом коэффициентов к итогам | [7 empty] | 83378 | 622 | 588 | 4087 |  | 57.49
[10 empty] | 39 |  |  | 3.21
Накладные расходы | [7 empty] | 576
Сметная прибыль | [7 empty] | 413
Итоги по смете:
Итого Монтажные работы | [7 empty] | 33190 |  |  |  |  | 57.49
3.21
Итого Оборудование | [7 empty] | 289681
Итого | [7 empty] | 322871 |  |  |  |  | 57.49
3.21
Справочно, в ценах 2001г.:
Материалы | [7 empty] | 4087
Машины и механизмы | [7 empty] | 588
ФОТ | [7 empty] | 661
Оборудование | [7 empty] | 78081
Накладные расходы | [7 empty] | 576
Сметная прибыль | [7 empty] | 413
ВСЕГО по смете | [7 empty] | 322871 |  |  |  |  | 57.49
3.21
Составила: ___________________________Г.С.Хабичева
(должность, подпись, расшифровка)