## Локальная смета
СОГЛАСОВАНО: | [11 empty] | УТВЕРЖДАЮ:
_________________ | [11 empty] | _________________
" _____ " ________________ 20__ г. | [11 empty] | "____" ______________20__ г.
Реконструкция хвостохранилища "Среднее". Этап 1. Наращивание плотины от отм.665,0м до отм. 670,0м
(наименование стройки)
ЛОКАЛЬНАЯ СМЕТА №
|  | на | приобретение и монтаж электрощитовой. Дренаж и дренажная насосная станция
(наименование работ и затрат, наименование объекта)
Основание: 2267-995280-АР л.4
|  |  | Сметная стоимость оборудования _______________________________________________________________________________________________ | [5 empty] | 75,791/312,259 |  | тыс. руб.
|  |  | Средства на оплату труда _______________________________________________________________________________________________ | [5 empty] | ___________________________0,000 |  | тыс. руб.
|  |  | Сметная трудоемкость _______________________________________________________________________________________________ | [5 empty] | _______________________________________________________________________________________________0 |  | чел.час
Составлен(а) в ценах по состоянию на 01.01.2000Г. с пересчетом в текущие цены 2 кв. 2014г. Забайкальского края.
№ пп | Обосно- вание | Наименование | Ед. изм. | Кол. | Стоимость единицы, руб. |  |  |  | Общая стоимость, руб. |  |  |  |  | Т/з осн. раб.на ед. | Т/з осн. раб. Всего | Общая масса обору-дования, т
[5 empty] | Всего | В том числе |  |  | Обору- дование | Всего | В том числе
[6 empty] | Осн.З/п | Эк.Маш | З/пМех |  |  | Осн.З/п | Эк.Маш | З/пМех
1 | 2 | 3 | 4 | 5 | 6 | 7 | 8 | 9 | 10 | 11 | 12 | 13 | 14 | 15 | 16 | 17
Раздел 1. Оборудование.
Примечание:
в смете применялись коэффициенты:
К=4,12- индекс изменения сметной стоимости оборудования (Приложение №5 к письму Минстроя России от 15.05.2014 №8367-ЕС/08.)
1 | ПК "Рыбинсккомплекс" на 2кв.2014г., с ндс с транспортными расходами | Электрощитовая, габаритными разм. 3000х3000х2600 мм, цена: 273139*1,333:1,18:4,12 | к-т | 1 | 74891.86 |  |  |  | 74892 | 74892
Итого прямые затраты по разделу в ценах 2001г. | [9 empty] | 74892
Итого прямые затраты по разделу с учетом коэффициентов к итогам (заготовительно-складские расходы ПЗ=1,2% (Поз. 1)) | [9 empty] | 75791
Итоги по разделу 1 Оборудование. :
Оборудование:
Итого Поз. 1 | [9 empty] | 74892
Всего с учетом "заготовительно-складские расходы ПЗ=1,2%" | [9 empty] | 75791
Итого | [9 empty] | 75791
Всего с учетом "инд. к ценам на оборудование 2кв.2014г. СМР=4,12" | [9 empty] | 312259
Справочно, в ценах 2001г.:
Оборудование | [9 empty] | 75791
Итого по разделу 1 Оборудование. | [9 empty] | 312259
ИТОГИ ПО СМЕТЕ:
Итого прямые затраты по смете в ценах 2001г. | [9 empty] | 74892
Итого прямые затраты по смете с учетом коэффициентов к итогам (заготовительно-складские расходы ПЗ=1,2% (Поз. 1)) | [9 empty] | 75791
Итоги по смете:
Оборудование | [9 empty] | 75791
Итого | [9 empty] | 75791
Всего с учетом "инд. к ценам на оборудование 2кв.2014г. СМР=4,12" | [9 empty] | 312259
Справочно, в ценах 2001г.:
Оборудование | [9 empty] | 75791
ВСЕГО по смете | [9 empty] | 312259
Составил: ___________________________А.Б.Малинина
(должность, подпись, расшифровка)