## Лист1
Приложение №1
к договору №___________
от "__" __________ 2013г.
СПЕЦИФИКАЦИЯ
на поставку оконных блоков
№ пп | Наименование товара | Ед. изм. | Кол-во | Цена с НДС, руб. | Сумма с НДС руб.
1 | ОП Д2 1720-2000 (4CGS-16-4) ГОСТ 30674-99 (проем bхh 2000х1758) стеклопакет типа Clima Guard Solar Оконный блок ОК1 выполнить с откидным открыванием створки, с поворотом створки вокруг нижней крайней оси | шт | 72
2 | ОП Д2 1720-2000 (4CGS-16-4) ГОСТ 30674-99 (проем bхh 2400х1758) стеклопакет типа Clima Guard Solar Оконный блок ОК2 выполнить с откидным открыванием створок, с поворотом створок вокруг нижней и средней оси, с функцией запирания на ключ | шт | 4
3 | Подоконные доски из ПВХ-профиля ПД-1 b=350мм ГОСТ 30673-99 | м.п. | 153.6
4 | Соединительный профиль L=1720 ГОСТ 30971-2002 | шт | 74
5 | ПСУЛ-паропроницаемая саморасширяющаяся уплотнительная лента А-20/8-20 ГОСТ Р 53338-2009 | м.п. | 442
6 | Откос боковой внутренний поливинилхлоридный | м.п. | 6.9
7 | Откос верхний внутренний поливинилхлоридный | м.п. | 153.6
8 | Клей-герметик "Эластосил 137-181" ТУ 6-02-1-362-86 | м.п. | 314.1
9 | Пена полиуретановая (состав типа "Макрофоам") ТУ 2384-001-40135336-98 | м3 | 0.8
10 | Пароизоляционная лента | м.п. | 314.1
11 | Уголок ПЖВ 20х20х2мм ГОСТ 19111-2001 | м.п. | 160.5
12 | Самонарезающий винт 1-4х20.01.016 ГОСТ 11652-80 | кг/шт | 2,34/1500
13 | Шуруп 1-8х100.016 ГОСТ 1145-80 | кг/шт | 18,6/620
ИТОГО:
в т.ч. НДС 18% |  |  |  |  | 0
| ЗАКАЗЧИК |  | ПОСТАВЩИК
| ________________ /А.Б. Хазин/ |  | __________________/______________/