## Локальная смета
УТВЕРЖДАЮ:
И.о. Директора ДАПФ
_________________С.А. Иванов
"____" ______________2011 г.
РУ Уртуйское.
(наименование стройки)
ЛОКАЛЬНЫЙ СМЕТНЫЙ РАСЧЕТ № 70-12
(локальная смета)
|  | на | КР. Здание РММ. Участок РЭКОиВ. Ремонт кровли.
(наименование работ и затрат, наименование объекта)
Основание: Дефектная ведомость
|  |  | Сметная стоимость строительных работ _______________________________________________________________________________________________ | [5 empty] | ___________________________614,195 |  | тыс. руб.
|  |  | Средства на оплату труда _______________________________________________________________________________________________ | [5 empty] | ___________________________126,395 |  | тыс. руб.
|  |  | Сметная трудоемкость _______________________________________________________________________________________________ | [5 empty] | _______________________________________________________________________________________________1077,19 |  | чел.час
Составлен(а) в текущих (прогнозных) ценах по состоянию на 2кв. 2011 г.
№ пп | Обоснование | Наименование | Ед. изм. | Кол. | Стоимость единицы, руб. |  |  |  | Общая стоимость, руб. |  |  |  | Т/з осн. раб.на ед. | Т/з осн. раб. Всего | Т/з мех. на ед. | Т/з мех. Всего
[5 empty] | Всего | В том числе |  |  | Всего | В том числе
[6 empty] | Осн.З/п | Эк.Маш | З/пМех |  | Осн.З/п | Эк.Маш | З/пМех
1 | 2 | 3 | 4 | 5 | 6 | 7 | 8 | 9 | 10 | 11 | 12 | 13 | 14 | 15 | 16 | 17
1 | ТЕРр58-16-03 | Ремонт цементной стяжки площадью заделки до: 3,0 м2 ИНДЕКС К ПОЗИЦИИ(справочно): 2-2011 ОЗП=14,2; ЭМ=3,79; ЗПМ=14,2; МАТ=4,73 | 100мест | 0.18 | 2117.89 | 1034.79 | 167.87 | 13.05 | 381 | 186 | 30 | 2 | 129.9 | 23.38 | 1.38 | 0.25
2 | ТЕР12-01-016-01 | Огрунтовка оснований из бетона или раствора под водоизоляционный кровельный ковер битумной грунтовкой с ее приготовлением ИНДЕКС К ПОЗИЦИИ(справочно): 2-2011 ОЗП=14,2; ЭМ=3,79; ЗПМ=14,2; МАТ=4,73 | 100м2 | 0.36 | 239.43 | 35.06 | 3.08 |  | 86 | 13 | 1 |  | 4.46 | 1.61 | 0.04 | 0.01
3 | ТЕРр58-07-06 | Смена существующих рулонных кровель на покрытия из наплавляемых материалов: в два слоя 6 706,99 = 6 373,72 + (46,2 - 6,9) x 8,48 ИНДЕКС К ПОЗИЦИИ(справочно): 2-2011 ОЗП=14,2; ЭМ=3,79; ЗПМ=14,2; МАТ=4,73 | 100м2 | 6.5 | 6706.99 | 1263.14 | 56.38 | 7.03 | 43595 | 8210 | 366 | 46 | 154.87 | 1006.66 | 0.45 | 2.93
4 | ТЕР12-01-004-04 | Устройство дополнительных 2-х слоев примыканий кровель из наплавляемых материалов к стенам и парапетам высотой до 600 мм без фартуков (пропан100*0,6*46,2/100) 12 229,94 = 12 066,10 + (27,72 - 8,4) x 8,48 ИНДЕКС К ПОЗИЦИИ(справочно): 2-2011 ОЗП=14,2; ЭМ=3,79; ЗПМ=14,2; МАТ=4,73 | 100м | 1.1217 | 12229.94 | 292.88 | 99.04 | 9.01 | 13718 | 329 | 111 | 10 | 35.5 | 39.82 | 0.86 | 0.96
5 | ТЕР12-01-009-02 | Закрепление примыканий рулонного ковра кровли к парапетам металлической полосой КОЭФ. К ПОЗИЦИИ: ПЗ=0,5 (ОЗП=0,5; ЭМ=0,5 к расх.; ЗПМ=0,5; МАТ=0,5 к расх.; ТЗ=0,5; ТЗМ=0,5) ИНДЕКС К ПОЗИЦИИ(справочно): 2-2011 ОЗП=14,2; ЭМ=3,79; ЗПМ=14,2; МАТ=4,73 | 100м | 0.364 | 3848.9 | 120.46 | 11.68 | 1.02 | 1401 | 44 | 4 |  | 15.71 | 5.72 | 0.13 | 0.05
Итого прямые затраты по смете в ценах 2001г. | [8 empty] | 59181 | 8782 | 512 | 58 |  | 1077.19 |  | 4.2
Итого прямые затраты по смете с учетом коэффициентов к итогам | [8 empty] | 59268 | 8840 | 541 | 61 |  | 1077.19 |  | 4.46
Итого прямые затраты по смете с учетом индексов, в текущих ценах | [8 empty] | 363544 | 125528 | 2051 | 867 |  | 1077.19 |  | 4.46
Накладные расходы | [8 empty] | 91753
Сметная прибыль | [8 empty] | 65207
Итоги по смете:
Крыши, кровли (ремонтно-строительные) | [8 empty] | 434628 |  |  |  |  | 1030.04 |  | 3.18
Кровли | [8 empty] | 85876 |  |  |  |  | 47.15 |  | 1.28
Итого | [8 empty] | 520504 |  |  |  |  | 1077.19 |  | 4.46
В том числе:
Материалы | [8 empty] | 235965
Машины и механизмы | [8 empty] | 2051
ФОТ | [8 empty] | 126395
Накладные расходы | [8 empty] | 91753
Сметная прибыль | [8 empty] | 65207
НДС 18% | [8 empty] | 93690.72
ВСЕГО по смете | [8 empty] | 614194.72 |  |  |  |  | 1077.19 |  | 4.46
Составил: Ведущий инженер отдела ЗиС ДАПФ _________________ Сырцева Д.А.
Ведущий инженер сметного отдела ДАПФ ______________ Зыкова Е.А.