## Лот 217 Блок 1
Приложение №1 .1 к Договору №_____________________от "___" _____________2014 года
Поставка клапанов общепромышленных запорных до DN 150 для сооружения энергоблоков №1,2 Белорусской АЭС
№ п/п | Идентификатор | Маркировка арматуры | Наименование | Тип | Класс и группа безопас-ности изделия по НП-68-05 | Категория ОК | Оборудование/Материалы | DN(арматуры), мм | Pp (арматура АЭС), Pу (общепром. арматура), МПа | Tp(арматуры), °С | Рабочая среда | Kv,м3/ч(для регулиру-ющих клапанов) | Масса,кг | Способ управления | Тип электропривода | Мощность электро-двигателя, кВт | Материал корпуса арматуры | Способ присоединения | ТУ | Смета № | Номер чертежа | Позиция по спецификации чертежа | Номер з/сп | Класс и группа трубопровода | Категория сейсмостойкос-ти трубопровода | Количество, шт | Цена за ед., без НДС, руб. | Сумма без НДС, руб. | НДС, руб. | Сумма с НДС, руб. | Объект проектирования | Завод-изготовитель | Примечание | Срок поставки | Срок доставки | Разработчик РД | Стоимость изделия в ценах 2000 года, руб.
1 | 2 | 3 | 4 | 5 | 6 | 7 | 8 | 9 | 10 | 11 | 12 | 13 | 14 | 15 | 16 | 17 | 18 | 19 | 20 | 21 | 22 | 23 | 24 | 25 | 26 | 27 | 28 | 29 | 30 | 31 | 32 | 33 | 34 | 35 | 36 | 37 | 28
1 | 2.ИСУП.104237387 | 00LCM16AA101 | Клапан запорный | по типу У26161-100-50 (14с917ст27) Рр 1,0 МПа, Тр 350 оС | - | 3 | Оборудование | 100 | 0,6 | 100 | Конденсат |  | 126 | встроенный электропривод | Б.099.098.01М1 | 1,32 | угл | под приварку | по типу ТУ 26-07-382-86 (ред.2011) | Договор 40/32-1/126/466-14 от 21.04.2014 с ООО "ПФ Ока" РоАЭС-4 |  |  | BEL_101124454 (Система:BEL Блок: 1 Здание: 3-52) | 4/- | III | 1 |  | 0 | 0 | 0 | Белорусская АЭС, Блок №1. Галерея (00UKY) |  | UKZ; Параметры: Труба=108х4; Время,с=12; ИТТ:BLR1O.D.110.&.&&&&&&.&&&&&.000.MD.0003; Тип атмосферы при хранении:II; Условия хранения:2(С); Тип атмосферы при эксплуатации:I; Климатическое исполнение и категория размещения:УХЛ4 ИТТ № BLR1.B.110.&.&&&&&&.&&&&&.000.MD.0003 | 2015-12-21 | 2015-12-31 | СПбАЭП (ГППС ОИТ) | 40700.22
2 | 2.ИСУП.104237388 | 00LCM16AA102 | Клапан запорный | по типу У26161-100-50 (14с917ст27) Рр 1,0 МПа, Тр 350 оС | - | 3 | Оборудование | 100 | 0,6 | 100 | Конденсат |  | 126 | встроенный электропривод | Б.099.098.01М1 | 1,32 | угл | под приварку | по типу ТУ 26-07-382-86 (ред.2011) | Договор 40/32-1/126/466-14 от 21.04.2014 с ООО "ПФ Ока" РоАЭС-4 |  |  | BEL_101124454 (Система:BEL Блок: 1 Здание: 3-52) | 4/- | III | 1 |  | 0 | 0 | 0 | Белорусская АЭС, Блок №1. Галерея (00UKY) |  | UKZ; Параметры: Труба=108х4; Время,с= 12; ИТТ:BLR1O.D.110.&.&&&&&&.&&&&&.000.MD.0003; Тип атмосферы при хранении:II; Условия хранения:2(С); Тип атмосферы при эксплуатации:I; Климатическое исполнение и категория размещения:УХЛ4 ИТТ № BLR1.B.110.&.&&&&&&.&&&&&.000.MD.0003 | 2015-12-21 | 2015-12-31 | СПбАЭП (ГППС ОИТ) | 40700.22
3 | 2.ИСУП.104228960 | 10LCQ40AA101 | Клапан запорный | по типу КЗО 0205.150.16-08 Рр 1,6 МПа Тр 350 оС | - | 4 | Оборудование | 150 | 1,3 | 60 | Продувочная вода ПГ |  | 195 | встроенный электропривод | Н-В-02 | 3,2 | нж | под приварку | по типу ТУ 3742-003-57180370-2005 | 2-06.1-202ТМ п.69 |  |  | BEL_101123876 (Система:BEL Блок: 1 Здание: 2-06.1) | 4/- | II | 1 |  | 0 | 0 | 0 | Белорусская АЭС, Блок №1. Вспомогательный корпус (10UKA) |  | UKA; Параметры: Труба=159х5; Время,с=15; ИТТ:BLR1.B.110.&.&&&&&&.&&&&&.000.MD.0003; Тип атмосферы при хранении:II; Условия хранения:2(С); Тип атмосферы при эксплуатации:I; Климатическое исполнение и категория размещения:УХЛ4 ИТТ № BLR1.B.110.&.&&&&&&.&&&&&.000.MD.0003 | 2015-12-25 09:00 | 2016-01-04 09:00 | СПбАЭП (ГППС ОИТ) | 77920.98 | ЗЗ 2014-749 от 16.05.2014
4 | 2.ИСУП.104228961 | 10LCQ40AA102 | Клапан запорный | по типу КЗО 0205.150.16-08 Рр 1,6 МПа Тр 350 оС | - | 4 | Оборудование | 150 | 1,3 | 60 | Продувочная вода ПГ |  | 195 | встроенный электропривод | Н-В-02 | 3,2 | нж | под приварку | по типу ТУ 3742-003-57180370-2005 | 2-06.1-202ТМ п.69 |  |  | BEL_101123876 (Система:BEL Блок: 1 Здание: 2-06.1) | 4/- | II | 1 |  | 0 | 0 | 0 | Белорусская АЭС, Блок №1. Вспомогательный корпус (10UKA) |  | UKA; Параметры: Труба=159х5; Время,с=15; ИТТ:BLR1.B.110.&.&&&&&&.&&&&&.000.MD.0003; Тип атмосферы при хранении:II; Условия хранения:2(С); Тип атмосферы при эксплуатации:I; Климатическое исполнение и категория размещения:УХЛ4 ИТТ № BLR1.B.110.&.&&&&&&.&&&&&.000.MD.0003 | 2015-12-25 09:00 | 2016-01-04 09:00 | СПбАЭП (ГППС ОИТ) | 77920.98 | ЗЗ 2014-749 от 16.05.2014
5 | 2.ИСУП.104228962 | 10LCQ40AA103 | Клапан запорный | по типу КЗО 0205.150.16-08 Рр 1,6 МПа Тр 350 оС | - | 4 | Оборудование | 150 | 1,3 | 60 | Продувочная вода ПГ |  | 195 | встроенный электропривод | Н-В-02 | 3,2 | нж | под приварку | по типу ТУ 3742-003-57180370-2005 | 2-06.1-202ТМ п.69 |  |  | BEL_101123876 (Система:BEL Блок: 1 Здание: 2-06.1) | 4/- | II | 1 |  | 0 | 0 | 0 | Белорусская АЭС, Блок №1. Вспомогательный корпус (10UKA) |  | UKA; Параметры: Труба=159х5; Время,с=15; ИТТ:BLR1.B.110.&.&&&&&&.&&&&&.000.MD.0003; Тип атмосферы при хранении:II; Условия хранения:2(С); Тип атмосферы при эксплуатации:I; Климатическое исполнение и категория размещения:УХЛ4 ИТТ № BLR1.B.110.&.&&&&&&.&&&&&.000.MD.0003 | 2015-12-25 09:00 | 2016-01-04 09:00 | СПбАЭП (ГППС ОИТ) | 77920.98 | ЗЗ 2014-749 от 16.05.2014
6 | 2.ИСУП.104228963 | 10LCQ40AA104 | Клапан запорный | по типу КЗО 0205.150.16-08 Рр 1,6 МПа Тр 350 оС | - | 4 | Оборудование | 150 | 1,3 | 60 | Продувочная вода ПГ |  | 195 | встроенный электропривод | Н-В-02 | 3,2 | нж | под приварку | по типу ТУ 3742-003-57180370-2005 | 2-06.1-202ТМ п.69 |  |  | BEL_101123876 (Система:BEL Блок: 1 Здание: 2-06.1) | 4/- | II | 1 |  | 0 | 0 | 0 | Белорусская АЭС, Блок №1. Вспомогательный корпус (10UKA) |  | UKA; Параметры: Труба=159х5; Время,с=15; ИТТ:BLR1.B.110.&.&&&&&&.&&&&&.000.MD.0003; Тип атмосферы при хранении:II; Условия хранения:2(С); Тип атмосферы при эксплуатации:I; Климатическое исполнение и категория размещения:УХЛ4 ИТТ № BLR1.B.110.&.&&&&&&.&&&&&.000.MD.0003 | 2015-12-25 09:00 | 2016-01-04 09:00 | СПбАЭП (ГППС ОИТ) | 77920.98 | ЗЗ 2014-749 от 16.05.2014
7 | 2.ИСУП.104228965 | 10LCQ40AA106 | Клапан запорный | по типу КЗО 0205.080.16-08 Рр 1,6 МПа Тр 350 оС | - | 4 | Оборудование | 80 | 1,3 | 60 | Продувочная вода ПГ |  | 55 | встроенный электропривод | Н-А2-07 | 0,18 | нж | под приварку | по типу ТУ 3742-003-57180370-2005 | 2-06.1-202ТМ п.69 |  |  | BEL_101123876 (Система:BEL Блок: 1 Здание: 2-06.1) | 4/- | II | 1 |  | 0 | 0 | 0 | Белорусская АЭС, Блок №1. Вспомогательный корпус (10UKA) |  | UKA; Параметры: Труба=89х5; Время,с=23; ИТТ:BLR1.B.110.&.&&&&&&.&&&&&.000.MD.0003; Тип атмосферы при хранении:II; Условия хранения:2(С); Тип атмосферы при эксплуатации:I; Климатическое исполнение и категория размещения:УХЛ4 ИТТ № BLR1.B.110.&.&&&&&&.&&&&&.000.MD.0003 | 2015-12-25 09:00 | 2016-01-04 09:00 | СПбАЭП (ГППС ОИТ) | 77920.98 | ЗЗ 2014-749 от 16.05.2014
8 | 2.ИСУП.104228966 | 10LCQ40AA107 | Клапан запорный | по типу КЗО 0205.080.16-08 Рр 1,6 МПа Тр 350 оС | - | 4 | Оборудование | 80 | 1,3 | 60 | Продувочная вода ПГ |  | 55 | встроенный электропривод | Н-А2-07 | 0,18 | нж | под приварку | по типу ТУ 3742-003-57180370-2005 | 2-06.1-202ТМ п.69 |  |  | BEL_101123876 (Система:BEL Блок: 1 Здание: 2-06.1) | 4/- | II | 1 |  | 0 | 0 | 0 | Белорусская АЭС, Блок №1. Вспомогательный корпус (10UKA) |  | UKA; Параметры: Труба=89х5; Время,с=23; ИТТ:BLR1.B.110.&.&&&&&&.&&&&&.000.MD.0003; Тип атмосферы при хранении:II; Условия хранения:2(С); Тип атмосферы при эксплуатации:I; Климатическое исполнение и категория размещения:УХЛ4 ИТТ № BLR1.B.110.&.&&&&&&.&&&&&.000.MD.0003 | 2015-12-25 09:00 | 2016-01-04 09:00 | СПбАЭП (ГППС ОИТ) | 77920.98 | ЗЗ 2014-749 от 16.05.2014
9 | 2.ИСУП.104228977 | 10LCQ50AA101 | Клапан запорный | по типу КЗО 0205.150.16-08 Рр 1,6 МПа Тр 350 оС | - | 4 | Оборудование | 150 | 1,3 | 60 | Продувочная вода ПГ |  | 195 | встроенный электропривод | Н-В-02 | 3,2 | нж | под приварку | по типу ТУ 3742-003-57180370-2005 | 2-06.1-202ТМ п.69 |  |  | BEL_101123876 (Система:BEL Блок: 1 Здание: 2-06.1) | 4/- | II | 1 |  | 0 | 0 | 0 | Белорусская АЭС, Блок №1. Вспомогательный корпус (10UKA) |  | UKA; Параметры: Труба=159х5; Время,с=15; ИТТ:BLR1.B.110.&.&&&&&&.&&&&&.000.MD.0003; Тип атмосферы при хранении:II; Условия хранения:2(С); Тип атмосферы при эксплуатации:I; Климатическое исполнение и категория размещения:УХЛ4 ИТТ № BLR1.B.110.&.&&&&&&.&&&&&.000.MD.0003 | 2015-12-25 09:00 | 2016-01-04 09:00 | СПбАЭП (ГППС ОИТ) | 77920.98 | ЗЗ 2014-749 от 16.05.2014
10 | 2.ИСУП.104228978 | 10LCQ50AA102 | Клапан запорный | по типу КЗО 0205.150.16-08 Рр 1,6 МПа Тр 350 оС | - | 4 | Оборудование | 150 | 1,3 | 60 | Продувочная вода ПГ |  | 195 | встроенный электропривод | Н-В-02 | 3,2 | нж | под приварку | по типу ТУ 3742-003-57180370-2005 | 2-06.1-202ТМ п.69 |  |  | BEL_101123876 (Система:BEL Блок: 1 Здание: 2-06.1) | 4/- | II | 1 |  | 0 | 0 | 0 | Белорусская АЭС, Блок №1. Вспомогательный корпус (10UKA) |  | UKA; Параметры: Труба=159х5; Время,с=15; ИТТ:BLR1.B.110.&.&&&&&&.&&&&&.000.MD.0003; Тип атмосферы при хранении:II; Условия хранения:2(С); Тип атмосферы при эксплуатации:I; Климатическое исполнение и категория размещения:УХЛ4 ИТТ № BLR1.B.110.&.&&&&&&.&&&&&.000.MD.0003 | 2015-12-25 09:00 | 2016-01-04 09:00 | СПбАЭП (ГППС ОИТ) | 77920.98 | ЗЗ 2014-749 от 16.05.2014
11 | 2.ИСУП.104228979 | 10LCQ50AA103 | Клапан запорный | по типу КЗО 0205.150.16-08 Рр 1,6 МПа Тр 350 оС | - | 4 | Оборудование | 150 | 1,3 | 60 | Продувочная вода ПГ |  | 195 | встроенный электропривод | Н-В-02 | 3,2 | нж | под приварку | по типу ТУ 3742-003-57180370-2005 | 2-06.1-202ТМ п.69 |  |  | BEL_101123876 (Система:BEL Блок: 1 Здание: 2-06.1) | 4/- | II | 1 |  | 0 | 0 | 0 | Белорусская АЭС, Блок №1. Вспомогательный корпус (10UKA) |  | UKA; Параметры: Труба=159х5; Время,с=15; ИТТ:BLR1.B.110.&.&&&&&&.&&&&&.000.MD.0003; Тип атмосферы при хранении:II; Условия хранения:2(С); Тип атмосферы при эксплуатации:I; Климатическое исполнение и категория размещения:УХЛ4 ИТТ № BLR1.B.110.&.&&&&&&.&&&&&.000.MD.0003 | 2015-12-25 09:00 | 2016-01-04 09:00 | СПбАЭП (ГППС ОИТ) | 77920.98 | ЗЗ 2014-749 от 16.05.2014
12 | 2.ИСУП.104228980 | 10LCQ50AA104 | Клапан запорный | по типу КЗО 0205.150.16-08 Рр 1,6 МПа Тр 350 оС | - | 4 | Оборудование | 150 | 1,3 | 60 | Продувочная вода ПГ |  | 195 | встроенный электропривод | Н-В-02 | 3,2 | нж | под приварку | по типу ТУ 3742-003-57180370-2005 | 2-06.1-202ТМ п.69 |  |  | BEL_101123876 (Система:BEL Блок: 1 Здание: 2-06.1) | 4/- | II | 1 |  | 0 | 0 | 0 | Белорусская АЭС, Блок №1. Вспомогательный корпус (10UKA) |  | UKA; Параметры: Труба=159х5; Время,с=15; ИТТ:BLR1.B.110.&.&&&&&&.&&&&&.000.MD.0003; Тип атмосферы при хранении:II; Условия хранения:2(С); Тип атмосферы при эксплуатации:I; Климатическое исполнение и категория размещения:УХЛ4 ИТТ № BLR1.B.110.&.&&&&&&.&&&&&.000.MD.0003 | 2015-12-25 09:00 | 2016-01-04 09:00 | СПбАЭП (ГППС ОИТ) | 77920.98 | ЗЗ 2014-749 от 16.05.2014
13 | 2.ИСУП.104228981 | 10LCQ50AA105 | Клапан запорный | по типу КЗО 0205.150.16-08 Рр 1,6 МПа Тр 350 оС | - | 4 | Оборудование | 150 | 1,3 | 60 | Продувочная вода ПГ |  | 195 | встроенный электропривод | Н-В-02 | 3,2 | нж | под приварку | по типу ТУ 3742-003-57180370-2005 | 2-06.1-202ТМ п.69 |  |  | BEL_101123876 (Система:BEL Блок: 1 Здание: 2-06.1) | 4/- | II | 1 |  | 0 | 0 | 0 | Белорусская АЭС, Блок №1. Вспомогательный корпус (10UKA) |  | UKA; Параметры: Труба=159х5; Время,с=15; ИТТ:BLR1.B.110.&.&&&&&&.&&&&&.000.MD.0003; Тип атмосферы при хранении:II; Условия хранения:2(С); Тип атмосферы при эксплуатации:I; Климатическое исполнение и категория размещения:УХЛ4 ИТТ № BLR1.B.110.&.&&&&&&.&&&&&.000.MD.0003 | 2015-12-25 09:00 | 2016-01-04 09:00 | СПбАЭП (ГППС ОИТ) | 77920.98 | ЗЗ 2014-749 от 16.05.2014
14 | 2.ИСУП.104228982 | 10LCQ50AA106 | Клапан запорный | по типу КЗО 0205.150.16-08 Рр 1,6 МПа Тр 350 оС | - | 4 | Оборудование | 150 | 1,3 | 60 | Продувочная вода ПГ |  | 195 | встроенный электропривод | Н-В-02 | 3,2 | нж | под приварку | по типу ТУ 3742-003-57180370-2005 | 2-06.1-202ТМ п.69 |  |  | BEL_101123876 (Система:BEL Блок: 1 Здание: 2-06.1) | 4/- | II | 1 |  | 0 | 0 | 0 | Белорусская АЭС, Блок №1. Вспомогательный корпус (10UKA) |  | UKA; Параметры: Труба=159х5; Время,с=15; ИТТ:BLR1.B.110.&.&&&&&&.&&&&&.000.MD.0003; Тип атмосферы при хранении:II; Условия хранения:2(С); Тип атмосферы при эксплуатации:I; Климатическое исполнение и категория размещения:УХЛ4 ИТТ № BLR1.B.110.&.&&&&&&.&&&&&.000.MD.0003 | 2015-12-25 09:00 | 2016-01-04 09:00 | СПбАЭП (ГППС ОИТ) | 77920.98 | ЗЗ 2014-749 от 16.05.2014
15 | 2.ИСУП.104228983 | 10LCQ50AA107 | Клапан запорный | по типу КЗО 0205.150.16-08 Рр 1,6 МПа Тр 350 оС | - | 4 | Оборудование | 150 | 1,3 | 60 | Продувочная вода ПГ |  | 195 | встроенный электропривод | Н-В-02 | 3,2 | нж | под приварку | по типу ТУ 3742-003-57180370-2005 | 2-06.1-202ТМ п.69 |  |  | BEL_101123876 (Система:BEL Блок: 1 Здание: 2-06.1) | 4/- | II | 1 |  | 0 | 0 | 0 | Белорусская АЭС, Блок №1. Вспомогательный корпус (10UKA) |  | UKA; Параметры: Труба=159х5; Время,с=15; ИТТ:BLR1.B.110.&.&&&&&&.&&&&&.000.MD.0003; Тип атмосферы при хранении:II; Условия хранения:2(С); Тип атмосферы при эксплуатации:I; Климатическое исполнение и категория размещения:УХЛ4 ИТТ № BLR1.B.110.&.&&&&&&.&&&&&.000.MD.0003 | 2015-12-25 09:00 | 2016-01-04 09:00 | СПбАЭП (ГППС ОИТ) | 77920.98 | ЗЗ 2014-749 от 16.05.2014
16 | 2.ИСУП.104228984 | 10LCQ50AA108 | Клапан запорный | по типу КЗО 0205.150.16-08 Рр 1,6 МПа Тр 350 оС | - | 4 | Оборудование | 150 | 1,3 | 60 | Продувочная вода ПГ |  | 195 | встроенный электропривод | Н-В-02 | 3,2 | нж | под приварку | по типу ТУ 3742-003-57180370-2005 | 2-06.1-202ТМ п.69 |  |  | BEL_101123876 (Система:BEL Блок: 1 Здание: 2-06.1) | 4/- | II | 1 |  | 0 | 0 | 0 | Белорусская АЭС, Блок №1. Вспомогательный корпус (10UKA) |  | UKA; Параметры: Труба=159х5; Время,с=15; ИТТ:BLR1.B.110.&.&&&&&&.&&&&&.000.MD.0003; Тип атмосферы при хранении:II; Условия хранения:2(С); Тип атмосферы при эксплуатации:I; Климатическое исполнение и категория размещения:УХЛ4 ИТТ № BLR1.B.110.&.&&&&&&.&&&&&.000.MD.0003 | 2015-12-25 09:00 | 2016-01-04 09:00 | СПбАЭП (ГППС ОИТ) | 77920.98 | ЗЗ 2014-749 от 16.05.2014
17 | 2.ИСУП.104228985 | 10LCQ50AA109 | Клапан запорный | по типу КЗО 0205.150.16-08 Рр 1,6 МПа Тр 350 оС | - | 4 | Оборудование | 150 | 1,3 | 60 | Продувочная вода ПГ |  | 195 | встроенный электропривод | Н-В-02 | 3,2 | нж | под приварку | по типу ТУ 3742-003-57180370-2005 | 2-06.1-202ТМ п.69 |  |  | BEL_101123876 (Система:BEL Блок: 1 Здание: 2-06.1) | 4/- | II | 1 |  | 0 | 0 | 0 | Белорусская АЭС, Блок №1. Вспомогательный корпус (10UKA) |  | UKA; Параметры: Труба=159х5; Время,с=15; ИТТ:BLR1.B.110.&.&&&&&&.&&&&&.000.MD.0003; Тип атмосферы при хранении:II; Условия хранения:2(С); Тип атмосферы при эксплуатации:I; Климатическое исполнение и категория размещения:УХЛ4 ИТТ № BLR1.B.110.&.&&&&&&.&&&&&.000.MD.0003 | 2015-12-25 09:00 | 2016-01-04 09:00 | СПбАЭП (ГППС ОИТ) | 77920.98 | ЗЗ 2014-749 от 16.05.2014
18 | 2.ИСУП.104228986 | 10LCQ50AA110 | Клапан запорный | по типу КЗО 0205.080.16-08 Рр 1,6 МПа Тр 350 оС | - | 4 | Оборудование | 80 | 1,3 | 60 | Продувочная вода ПГ |  | 55 | встроенный электропривод | Н-А2-07 | 0,18 | нж | под приварку | по типу ТУ 3742-003-57180370-2005 | 2-06.1-202ТМ п.69 |  |  | BEL_101123876 (Система:BEL Блок: 1 Здание: 2-06.1) | 4/- | II | 1 |  | 0 | 0 | 0 | Белорусская АЭС, Блок №1. Вспомогательный корпус (10UKA) |  | UKA; Параметры: Труба=89х5; Время,с=23; ИТТ:BLR1.B.110.&.&&&&&&.&&&&&.000.MD.0003; Тип атмосферы при хранении:II; Условия хранения:2(С); Тип атмосферы при эксплуатации:I; Климатическое исполнение и категория размещения:УХЛ4 ИТТ № BLR1.B.110.&.&&&&&&.&&&&&.000.MD.0003 | 2015-12-25 09:00 | 2016-01-04 09:00 | СПбАЭП (ГППС ОИТ) | 77920.98 | ЗЗ 2014-749 от 16.05.2014
19 | 2.ИСУП.104228987 | 10LCQ50AA111 | Клапан запорный | по типу КЗО 0205.080.16-08 Рр 1,6 МПа Тр 350 оС | - | 4 | Оборудование | 80 | 1,3 | 60 | Продувочная вода ПГ |  | 55 | встроенный электропривод | Н-А2-07 | 0,18 | нж | под приварку | по типу ТУ 3742-003-57180370-2005 | 2-06.1-202ТМ п.69 |  |  | BEL_101123876 (Система:BEL Блок: 1 Здание: 2-06.1) | 4/- | II | 1 |  | 0 | 0 | 0 | Белорусская АЭС, Блок №1. Вспомогательный корпус (10UKA) |  | UKA; Параметры: Труба=89х5; Время,с=23; ИТТ:BLR1.B.110.&.&&&&&&.&&&&&.000.MD.0003; Тип атмосферы при хранении:II; Условия хранения:2(С); Тип атмосферы при эксплуатации:I; Климатическое исполнение и категория размещения:УХЛ4 ИТТ № BLR1.B.110.&.&&&&&&.&&&&&.000.MD.0003 | 2015-12-25 09:00 | 2016-01-04 09:00 | СПбАЭП (ГППС ОИТ) | 77920.98 | ЗЗ 2014-749 от 16.05.2014
20 | 2.ИСУП.104232517 | 10LCN30AA101 | Клапан запорный | по типу КЗО 0205.050.10-50 Рр 1,0 МПа, Тр 350 оС | - | 4 | Оборудование | 50 | 0,95 | 180 | конденсат |  | 33.2 | встроенный электропривод | Н-А2-01 | 0,18 | угл | под приварку | по типу ТУ 3742-003-57180370-2005 | 2-06.1-202ТМ п.28 |  |  | BEL_101123876 (Система:BEL Блок: 1 Здание: 2-06.1) | 4/- | II | 1 |  | 0 | 0 | 0 | Белорусская АЭС, Блок №1. Вспомогательный корпус (10UKA) |  | UKA; Параметры: Труба=57х3; Время,с=18; ИТТ:BLR1.B.110.&.&&&&&&.&&&&&.000.MD.0003; Тип атмосферы при хранении:II; Условия хранения:2(С); Тип атмосферы при эксплуатации:I; Климатическое исполнение и категория размещения:УХЛ4 ИТТ № BLR1.B.110.&.&&&&&&.&&&&&.000.MD.0003 | 2016-02-08 08:00 | 2016-02-18 08:00 | СПбАЭП (ГППС ОИТ) | 148298.2 | ЗЗ 2014-749 от 16.05.2014
21 | 2.ИСУП.104232558 | 10LCQ10AA101 | Клапан запорный | по типу КЗО 0205.150.16-50 Рр 1,6МПа, Тр 350оС | - | 4 | Оборудование | 150 | 1,3 | 200 | Продувочная вода парогенераторов 10Е5 Бк/м3 |  | 195 | встроенный электропривод | Н-В-02 | 3,2 | угл | под приварку | по типу ТУ 3742-003-57180370-2005 | 2-06.1-202ТМ п.30 |  |  | BEL_101123876 (Система:BEL Блок: 1 Здание: 2-06.1) | 4/- | II | 1 |  | 0 | 0 | 0 | Белорусская АЭС, Блок №1. Вспомогательный корпус (10UKA) |  | UKA; Параметры: Труба=159х5; Время,с=15; ИТТ:BLR1.B.110.&.&&&&&&.&&&&&.000.MD.0003; Тип атмосферы при хранении:II; Условия хранения:2(С); Тип атмосферы при эксплуатации:I; Климатическое исполнение и категория размещения:УХЛ4 ИТТ № BLR1.B.110.&.&&&&&&.&&&&&.000.MD.0003 | 2015-12-25 09:00 | 2016-01-04 09:00 | СПбАЭП (ГППС ОИТ) | 46035.42 | ЗЗ 2014-749 от 16.05.2014
22 | 2.ИСУП.104232578 | 10LCQ18AA101 | Клапан запорный | по типу КЗО 0205.150.16-50 Рр 1,6 МПа, Тр 350 оС | - | 4 | Оборудование | 150 | 1,3 | 200 | Продувочная вода парогенераторов 10Е5 Бк/м3 |  | 195 | встроенный электропривод | Н-В-02 | 3,2 | угл | под приварку | по типу ТУ 3742-003-57180370-2005 | 2-06.1-202ТМ п.30 |  |  | BEL_101123876 (Система:BEL Блок: 1 Здание: 2-06.1) | 4/- | II | 1 |  | 0 | 0 | 0 | Белорусская АЭС, Блок №1. Вспомогательный корпус (10UKA) |  | UKA; Параметры: Труба=159х5; Время,с=15; ИТТ:BLR1.B.110.&.&&&&&&.&&&&&.000.MD.0003; Тип атмосферы при хранении:II; Условия хранения:2(С); Тип атмосферы при эксплуатации:I; Климатическое исполнение и категория размещения:УХЛ4 ИТТ № BLR1.B.110.&.&&&&&&.&&&&&.000.MD.0003 | 2015-12-25 09:00 | 2016-01-04 09:00 | СПбАЭП (ГППС ОИТ) | 46035.42 | ЗЗ 2014-749 от 16.05.2014
23 | 2.ИСУП.104237352 | 00LBG55AA101 | Клапан запорный | по типу КЗО 0205.050.10-50 Рр 1,0 МПа, Тр 350 оС | - | 4 | Оборудование | 50 | 0,95 | 180 | пар |  | 33 | встроенный электропривод | Н-А2-01 | 0,18 | угл | под приварку | по типу ТУ 3742-003-57180370-2006 | Договор №40/32-1/1587/3370-11 от 29.05.2011 с ООО "ПФ Ока" РоАЭС-4 |  |  | BEL_101123874 (Система:BEL Блок: 1 Здание: 2-43) | 4/- | III | 1 |  | 0 | 0 | 0 | Белорусская АЭС, Блок №1. Внеплощадочные трубопроводы техвод |  | 00UKZ; Параметры: Труба=57x3; Время,с=18; ИТТ:BLR1O.D.110.&.&&&&&&.&&&&&.000.MD.0003; Тип атмосферы при хранении:II; Условия хранения:2(С); Тип атмосферы при эксплуатации:I; Климатическое исполнение и категория размещения:УХЛ4 ИТТ № BLR1.B.110.&.&&&&&&.&&&&&.000.MD.0003 | 2015-10-01 08:00 | 2015-10-11 08:00 | СПбАЭП (ГППС ОИТ) | 15679.2 | ЗЗ 2014-749 от 16.05.2014
24 | 2.ИСУП.104237353 | 00LBG55AA102 | Клапан запорный | по типу КЗО 0205.050.10-50 Рр 1,0 МПа, Тр 350 оС | - | 4 | Оборудование | 50 | 0,95 | 180 | пар |  | 33 | встроенный электропривод | Н-А2-01 | 0,18 | угл | под приварку | по типу ТУ 3742-003-57180370-2007 | Договор №40/32-1/1587/3370-11 от 29.05.2011 с ООО "ПФ Ока" РоАЭС-4 |  |  | BEL_101123874 (Система:BEL Блок: 1 Здание: 2-43) | 4/- | III | 1 |  | 0 | 0 | 0 | Белорусская АЭС, Блок №1. Внеплощадочные трубопроводы техвод |  | 00UKZ; Параметры: Труба=57x3; Время,с=18; ИТТ:BLR1O.D.110.&.&&&&&&.&&&&&.000.MD.0003; Тип атмосферы при хранении:II; Условия хранения:2(С); Тип атмосферы при эксплуатации:I; Климатическое исполнение и категория размещения:УХЛ4 ИТТ № BLR1.B.110.&.&&&&&&.&&&&&.000.MD.0003 | 2015-10-01 08:00 | 2015-10-11 08:00 | СПбАЭП (ГППС ОИТ) | 15679.2 | ЗЗ 2014-749 от 16.05.2014
25 | 2.ИСУП.104237420 | 10LCU23AA101 | Клапан запорный | по типу КЗО 0205.100.10-08 Рр 1,0 МПа, Тр 350 оС | - | 4 | Оборудование | 100 | 0,83 | 25 | обессоленная вода |  | 102 | встроенный электропривод | Н-Б1-01 | 1,32 | нж | под приварку | по типу ТУ 3742-003-57180370-2005 | 2-11.1-202тм п.38 (2-05.1-202ТМ п.54) |  |  | BEL_101123877 (Система:BEL Блок: 1 Здание: 2-11.1) | 4/- | II | 1 |  | 0 | 0 | 0 | Белорусская АЭС, Блок №1. Здание турбины (10UMA) |  | UMA; Параметры: Труба=108x5; Время,с=13; ИТТ:BLR1O.D.110.&.&&&&&&.&&&&&.000.MD.0003; Тип атмосферы при хранении:II; Условия хранения:2(С); Тип атмосферы при эксплуатации:I; Климатическое исполнение и категория размещения:УХЛ4 ИТТ № BLR1.B.110.&.&&&&&&.&&&&&.000.MD.0003 | 2016-04-01 08:00 | 2016-04-11 08:00 | СПбАЭП (ГППС ОИТ) | 103494.3 | ЗЗ 2014-749 от 16.05.2014
26 | 2.ИСУП.104237421 | 10LCU23AA102 | Клапан запорный | по типу КЗО 0205.050.10-08 Рр 1,0 МПа, Тр 350 оС | - | 4 | Оборудование | 50 | 0,83 | 25 | обессоленная вода |  | 33.2 | встроенный электропривод | Н-А2-01 | 0,18 | нж | под приварку | по типу ТУ 3742-003-57180370-2005 | 2-11.1-202тм п.38 (2-05.1-202ТМ п.54) |  |  | BEL_101123877 (Система:BEL Блок: 1 Здание: 2-11.1) | 4/- | II | 1 |  | 0 | 0 | 0 | Белорусская АЭС, Блок №1. Здание турбины (10UMA) |  | UMA; Параметры: Труба=57x3; Время,с=18; ИТТ:BLR1O.D.110.&.&&&&&&.&&&&&.000.MD.0003; Тип атмосферы при хранении:II; Условия хранения:2(С); Тип атмосферы при эксплуатации:I; Климатическое исполнение и категория размещения:УХЛ4 ИТТ № BLR1.B.110.&.&&&&&&.&&&&&.000.MD.0003 Арматура работает на вакууме!!! Должна подводиться запирающая жидкость!!! | 2016-04-01 08:00 | 2016-04-11 08:00 | СПбАЭП (ГППС ОИТ) | 103494.3 | ЗЗ 2014-749 от 16.05.2014
27 | 2.ИСУП.104237617 | 10PGB02AA101 | Клапан запорный | по типу КЗО 0205.080.10-08 Рр 1,0 МПа, Тр 350 оС | - | 4 | Оборудование | 80 | 1 | 38 | вода промконтура |  | 55 | встроенный электропривод | Н-А2-07 | 0,18 | нж | под приварку | по типу ТУ 3742-003-57180370-2005 | 2-11.1-202тм п.38 (2-05.1-202ТМ п.54) |  |  | BEL_101123877 (Система:BEL Блок: 1 Здание: 2-11.1) | 4/- | II | 1 |  | 0 | 0 | 0 | Белорусская АЭС, Блок №1. Здание турбины (10UMA) |  | UMA; Параметры: Труба=89х5; Время,с=23; ИТТ:BLR1O.D.110.&.&&&&&&.&&&&&.000.MD.0003; Тип атмосферы при хранении:II; Условия хранения:2(С); Тип атмосферы при эксплуатации:I; Климатическое исполнение и категория размещения:УХЛ4 ИТТ № BLR1.B.110.&.&&&&&&.&&&&&.000.MD.0003 | 2016-05-19 08:00 | 2016-05-29 08:00 | СПбАЭП (ГППС ОИТ) | 103494.3 | ЗЗ 2014-749 от 16.05.2014
28 | 2.ИСУП.104237723 | 10PGB30AA101 | Клапан запорный | по типу КЗО 0205.050.10-50 Рр 1,0 МПа, Тр 350 оС | - | 4 | Оборудование | 50 | 1 | 38 | вода промконтура |  | 33 | встроенный электропривод | Н-А2-01 | 0,18 | угл | под приварку | по типу ТУ 3742-003-57180370-2005 | 2-11.1-202тм п.38 (2-05.1-202ТМ п.54) |  |  | BEL_101123877 (Система:BEL Блок: 1 Здание: 2-11.1) | 4/- | II | 1 |  | 0 | 0 | 0 | Белорусская АЭС, Блок №1. Здание турбины (10UMA) |  | UMA; Параметры: Труба=57х3; Время,с=18; ИТТ:BLR1O.D.110.&.&&&&&&.&&&&&.000.MD.0003; Тип атмосферы при хранении:II; Условия хранения:2(С); Тип атмосферы при эксплуатации:I; Климатическое исполнение и категория размещения:УХЛ4 ИТТ № BLR1.B.110.&.&&&&&&.&&&&&.000.MD.0003 | 2016-05-19 08:00 | 2016-05-29 08:00 | СПбАЭП (ГППС ОИТ) | 103494.3 | ЗЗ 2014-749 от 16.05.2014
29 | 2.ИСУП.104243472 | 10LDT25AA101 | Клапан запорный | по типу КЗО 0205.150.10-08 Рр 1,0 МПа, Тр 350 оС | - | 4 | Оборудование | 150 | 0,7 | 40 | обессоленная вода |  | 195 | встроенный электропривод | Н-В-02 | 3,2 | нж | под приварку | по типу ТУ 3742-003-57180370-2006 | Договор №ЭМ/01-12//08108/378ДС12/02/4820-Д от 29.12.2012 с ООО "ЭНМАШ" Нововоронежская АЭС |  |  | BEL_101124454 (Система:BEL Блок: 1 Здание: 3-52) | 4/- | III | 1 |  | 0 | 0 | 0 | Белорусская АЭС, Блок №1. Галерея (00UKY) |  | UKZ; Параметры: Труба=159х5; Время,с=15; ИТТ:BLR1O.D.110.&.&&&&&&.&&&&&.000.MD.0003; Тип атмосферы при хранении:II; Условия хранения:2(С); Тип атмосферы при эксплуатации:I; Климатическое исполнение и категория размещения:УХЛ4 ИТТ № BLR1O.D.110.&.&&&&&&.&&&&&.000.MD.0003 | 2015-08-21 08:00 | 2015-08-31 08:00 | СПбАЭП (ГППС ОИТ) | 149109.95 | ЗЗ 2014-749 от 16.05.2014
30 | 2.ИСУП.104228454 | 10FAL15AA105 | Клапан запорный | по типу КЗО 0205.080.10-08 Рр 1,0 МПа Тр 350 оС | - | 4 | оборудование | 80 | 1 | 60 | боро-содер. воды > 10 -5 Ки/л |  | 55 | встроенный электропривод | Н-А2-07 | 0,18 | нж | под приварку | по типу ТУ 3742-003-57180370-2005 | ЛСР 2-06.1-202тм п.69 |  |  | BEL_101123876 | 4 | III | 1 | 0 | 0 | 0 | 0 | Белорусская АЭС, Блок №1. Вспомогательный корпус (10UKA ) бл.1 |  | UKA; Параметры: Труба=89х5; Время,с=23; ИТТ:BLR1.B.110.&.&&&&&&.&&&&&.000.MD.0003; Тип атмосферы при хранении:II; Условия хранения:2(С); Тип атмосферы при эксплуатации:I; Климатическое исполнение и категория размещения:УХЛ4 ИТТ № BLR1.B.110.&.&&&&&&.&&&&&.000.MD.0003 | 2015-11-03 | 2015-11-13 | СПбАЭП (ГППС ОИТ) | 77920.98
31 | 2.ИСУП.104228455 | 10FAL15AA106 | Клапан запорный | по типу КЗО 0205.080.10-08 Рр 1,0 МПа Тр 350 оС | - | 4 | оборудование | 80 | 1 | 60 | боро-содер. воды > 10 -5 Ки/л |  | 55 | встроенный электропривод | Н-А2-07 | 0,18 | нж | под приварку | по типу ТУ 3742-003-57180370-2005 | ЛСР 2-06.1-202тм п.69 |  |  | BEL_101123876 | 4 | III | 1 | 0 | 0 | 0 | 0 | Белорусская АЭС, Блок №1. Вспомогательный корпус (10UKA ) бл.1 |  | UKA; Параметры: Труба=89х5; Время,с=23; ИТТ:BLR1.B.110.&.&&&&&&.&&&&&.000.MD.0003; Тип атмосферы при хранении:II; Условия хранения:2(С); Тип атмосферы при эксплуатации:I; Климатическое исполнение и категория размещения:УХЛ4 ИТТ № BLR1.B.110.&.&&&&&&.&&&&&.000.MD.0003 | 2015-11-03 | 2015-11-13 | СПбАЭП (ГППС ОИТ) | 77920.98
[23 empty] | ИТОГО: |  |  | 31 |  |  | 0 | 0
ПОДПИСИ СТОРОН
|  | От Покупателя: | [30 empty] | От Поставщика:
|  | ________________ /______________/ | [30 empty] | ________________ /_______________/
|  | м.п. | [31 empty] | м.п.
Formulas:
Срок поставки = [Срок доставки]-10