## Локальная смета
УТВЕРЖДАЮ:
И.о. директора ДАПФ
________________С.А. Иванов
"____" ______________201_ г.
ЖКО
(наименование стройки)
ЛОКАЛЬНЫЙ СМЕТНЫЙ РАСЧЕТ №318-13
(локальная смета)
|  | на | ЖКО. Общественно-торговый центр 5 мкр. Магазин №18. Ремонт кровли.
(наименование работ и затрат, наименование объекта)
Основание: дефектная ведомость
|  |  | Сметная стоимость строительных работ _______________________________________________________________________________________________ | [5 empty] | ___________________________740,733 |  | тыс. руб.
|  |  | Средства на оплату труда _______________________________________________________________________________________________ | [5 empty] | ___________________________94,179 |  | тыс. руб.
|  |  | Сметная трудоемкость _______________________________________________________________________________________________ | [5 empty] | _______________________________________________________________________________________________745,86 |  | чел.час
Составлен(а) в текущих (прогнозных) ценах по состоянию на 4 кв. 2012 г.
№ пп | Обоснование | Наименование | Ед. изм. | Кол. | Стоимость единицы, руб. |  |  |  | Общая стоимость, руб. |  |  |  | Т/з осн. раб.на ед. | Т/з осн. раб. Всего | Т/з мех. на ед. | Т/з мех. Всего
[5 empty] | Всего | В том числе |  |  | Всего | В том числе
[6 empty] | Осн.З/п | Эк.Маш | З/пМех |  | Осн.З/п | Эк.Маш | З/пМех
1 | 2 | 3 | 4 | 5 | 6 | 7 | 8 | 9 | 10 | 11 | 12 | 13 | 14 | 15 | 16 | 17
1 | ТЕРр61-10-01 | Ремонт штукатурки парапетных панелей цем.-песч. раств. толщиной слоя до 20 мм ИНДЕКС К ПОЗИЦИИ(справочно): 01 ЧСИ 4 кв. 2012 г. ОЗП=16,16; ЭМ=4,12; ЗПМ=16,16; МАТ=5,34 НР (6593 руб.): 79%*0,85 от ФОТ (9841 руб.) СП (3936 руб.): 50%*0,8 от ФОТ (9841 руб.) | 100м2 | 0.384 | 2565.34 | 1586.95 | 1.22 |  | 985 | 609 |  |  | 201.84 | 77.51
2 | ТЕР15-02-036-01 | Ремонт штукатурки панелей по сетке "рабица" т. 30 мм. цементно-песч. раствором М100. ИНДЕКС К ПОЗИЦИИ(справочно): 01 ЧСИ 4 кв. 2012 г. ОЗП=16,16; ЭМ=4,12; ЗПМ=16,16; МАТ=5,34 НР (930 руб.): 105%*(0.9*0.85) от ФОТ (1163 руб.) СП (430 руб.): 55%*(0.85*0.8) от ФОТ (1163 руб.) | 100м2 | 0.058 | 6790.14 | 1072.09 | 36.65 | 15.68 | 394 | 62 | 2 | 1 | 129.95 | 7.54 | 1.44 | 0.08
3 | ТЕР12-01-017-01 | Устройство выравнивающих стяжек цементно-песчаных толщиной 15 мм (общая толщ. 25 мм.) ИНДЕКС К ПОЗИЦИИ(справочно): 01 ЧСИ 4 кв. 2012 г. ОЗП=16,16; ЭМ=4,12; ЗПМ=16,16; МАТ=5,34 НР (20012 руб.): 120%*(0.9*0.85) от ФОТ (21752 руб.) СП (9571 руб.): 65%*(0.85*0.8) от ФОТ (21752 руб.) | 100м2 | 5.501 | 1616.45 | 190.54 | 245.88 | 20.55 | 8892 | 1048 | 1353 | 113 | 27.22 | 149.74 | 1.94 | 10.67
4 | ТЕР12-01-017-02 | Устройство выравнивающих стяжек цементно-песчаных на каждый 1 мм изменения толщины добавлять или исключать к (12 01 017 01) КОЭФ. К ПОЗИЦИИ: ПЗ=10 (ОЗП=10; ЭМ=10 к расх.; ЗПМ=10; МАТ=10 к расх.; ТЗ=10; ТЗМ=10) ИНДЕКС К ПОЗИЦИИ(справочно): 01 ЧСИ 4 кв. 2012 г. ОЗП=16,16; ЭМ=4,12; ЗПМ=16,16; МАТ=5,34 НР (1011 руб.): 120%*(0.9*0.85) от ФОТ (1099 руб.) СП (484 руб.): 65%*(0.85*0.8) от ФОТ (1099 руб.) | 100м2 | 5.501 | 461.5 | 7 | 29.4 | 3.2 | 2539 | 39 | 162 | 18 | 1 | 5.5 | 0.3 | 1.65
5 | ТЕР12-01-017-01 | Разборка стяжек цементно-песчаных толщиной 15 мм (общ. толщ. стяжки 25 мм.) КОЭФ. К ПОЗИЦИИ: Демонтаж (разборка) сборных бетонных и железобетонных конструкций ОЗП=0,8; ЭМ=0,8 к расх.; ЗПМ=0,8; МАТ=0 к расх.; ТЗ=0,8; ТЗМ=0,8 ИНДЕКС К ПОЗИЦИИ(справочно): 01 ЧСИ 4 кв. 2012 г. ОЗП=16,16; ЭМ=4,12; ЗПМ=16,16; МАТ=5,34 НР (14302 руб.): 120%*(0.9*0.85) от ФОТ (15546 руб.) СП (6840 руб.): 65%*(0.85*0.8) от ФОТ (15546 руб.) | 100м2 | 4.916 | 349.14 | 152.43 | 196.71 | 16.44 | 1716 | 749 | 967 | 81 | 21.78 | 107.07 | 1.55 | 7.62
6 | ТЕР12-01-017-02 | Разборка стяжек цементно-песчаных на каждый 1 мм изменения толщины добавлять или исключать к (12 01 017 01) КОЭФ. К ПОЗИЦИИ: ПЗ=10 (ОЗП=10; ЭМ=10 к расх.; ЗПМ=10; МАТ=10 к расх.; ТЗ=10; ТЗМ=10); Демонтаж (разборка) сборных бетонных и железобетонных конструкций ОЗП=0,8; ЭМ=0,8 к расх.; ЗПМ=0,8; МАТ=0 к расх.; ТЗ=0,8; ТЗМ=0,8 ИНДЕКС К ПОЗИЦИИ(справочно): 01 ЧСИ 4 кв. 2012 г. ОЗП=16,16; ЭМ=4,12; ЗПМ=16,16; МАТ=5,34 НР (714 руб.): 120%*(0.9*0.85) от ФОТ (776 руб.) СП (341 руб.): 65%*(0.85*0.8) от ФОТ (776 руб.) | 100м2 | 4.916 | 29.12 | 5.6 | 23.52 | 2.56 | 143 | 28 | 115 | 13 | 0.8 | 3.93 | 0.24 | 1.18
7 | ТЕР12-01-016-01 | Устройство праймера по стяжке и штукатурке ИНДЕКС К ПОЗИЦИИ(справочно): 01 ЧСИ 4 кв. 2012 г. ОЗП=16,16; ЭМ=4,12; ЗПМ=16,16; МАТ=5,34 НР (3181 руб.): 120%*(0.9*0.85) от ФОТ (3458 руб.) СП (1522 руб.): 65%*(0.85*0.8) от ФОТ (3458 руб.) | 100м2 | 5.3 | 239.43 | 35.06 | 3.08 |  | 1269 | 186 | 16 |  | 4.46 | 23.64 | 0.04 | 0.21
8 | ТЕР46-04-008-01 | Разборка покрытий кровель из рулонных материалов ИНДЕКС К ПОЗИЦИИ(справочно): 01 ЧСИ 4 кв. 2012 г. ОЗП=16,16; ЭМ=4,12; ЗПМ=16,16; МАТ=5,34 НР (8728 руб.): 110%*(0.9*0.85) от ФОТ (10391 руб.) СП (4988 руб.): 70%*(0.85*0.8) от ФОТ (10391 руб.) | 100м2 | 6.392 | 143.52 | 100.66 | 42.86 |  | 917 | 643 | 274 |  | 14.38 | 91.92
9 | ТЕР12-01-002-08 | Устройство кровель плоских из наплавляемых материалов в три слоя 336,19 = 14 384,59 - 115 x 45,20 - 230 x 38,48 КОЭФ. К ПОЗИЦИИ: от фер к тер ОЗП=0,9; ЭМ=1,11; ЗПМ=0,9; МАТ=1,2 ИНДЕКС К ПОЗИЦИИ(справочно): 01 ЧСИ 4 кв. 2012 г. ОЗП=16,16; ЭМ=4,12; ЗПМ=16,16; МАТ=5,34 НР (17290 руб.): 120%*(0.9*0.85) от ФОТ (18794 руб.) СП (8269 руб.): 65%*(0.85*0.8) от ФОТ (18794 руб.) | 100м2 | 6.392 | 346.17 | 154.31 | 71.79 | 3.54 | 2213 | 986 | 459 | 23 | 20.29 | 129.69 | 0.43 | 2.75
10 | ФССЦ-101-2213 | Линокром: ТКП гранулят коричневый, основа стеклоткань (для верхнего слоя) КОЭФ. К ПОЗИЦИИ: МАТ=1,2 ИНДЕКС К ПОЗИЦИИ(справочно): 01 ЧСИ 4 кв. 2012 г. ОЗП=16,16; ЭМ=4,12; ЗПМ=16,16; МАТ=5,34 | м2 | 735.08 | 25.8 |  |  |  | 18965
11 | ФССЦ-101-2214 | Линокром: ТПП, основа стеклоткань (для нижнего слоя) КОЭФ. К ПОЗИЦИИ: МАТ=1,2 к расх. ИНДЕКС К ПОЗИЦИИ(справочно): 01 ЧСИ 4 кв. 2012 г. ОЗП=16,16; ЭМ=4,12; ЗПМ=16,16; МАТ=5,34 | м2 | 1470.16 | 23.74 |  |  |  | 34902
12 | ТЕР12-01-004-05 | Устройство примыканий кровель из наплавляемых материалов "Линокром" к стенам и парапетам высотой более 600 мм с одним фартуком 5 044,10 = 13 586,90 - 189 x 45,20 ИНДЕКС К ПОЗИЦИИ(справочно): 01 ЧСИ 4 кв. 2012 г. ОЗП=16,16; ЭМ=4,12; ЗПМ=16,16; МАТ=5,34 НР (6601 руб.): 120%*(0.9*0.85) от ФОТ (7175 руб.) СП (3157 руб.): 65%*(0.85*0.8) от ФОТ (7175 руб.) | 100м | 0.87833 | 5044.1 | 430.73 | 95.7 | 8.5 | 4430 | 378 | 84 | 7 | 52.21 | 45.86 | 0.87 | 0.76
13 | ФССЦ-101-2213 | Линокром: ТКП гранулят коричневый, основа стеклоткань (для верхнего слоя) ИНДЕКС К ПОЗИЦИИ(справочно): 01 ЧСИ 4 кв. 2012 г. ОЗП=16,16; ЭМ=4,12; ЗПМ=16,16; МАТ=5,34 | м2 | 166.0049 | 21.5 |  |  |  | 3569
14 | ТЕРр58-10-06 | Смена частей водосточных труб: Воронки с земли, лестниц или подмостей ИНДЕКС К ПОЗИЦИИ(справочно): 01 ЧСИ 4 кв. 2012 г. ОЗП=16,16; ЭМ=4,12; ЗПМ=16,16; МАТ=5,34 НР (184 руб.): 83%*0,85 от ФОТ (259 руб.) СП (135 руб.): 65%*0,8 от ФОТ (259 руб.) | 100шт | 0.04 | 7195.57 | 407.4 | 6.16 | 1.6 | 288 | 16 |  |  | 53.1 | 2.12 | 0.08
15 | ТЕР13-05-003-03 | Оклейка мест примыканий воронок водоприёмных стеклотканью на битумной мастике 1 слой ИНДЕКС К ПОЗИЦИИ(справочно): 01 ЧСИ 4 кв. 2012 г. ОЗП=16,16; ЭМ=4,12; ЗПМ=16,16; МАТ=5,34 НР (970 руб.): 90%*(0.9*0.85) от ФОТ (1406 руб.) СП (675 руб.): 70%*(0.85*0.8) от ФОТ (1406 руб.) | м2 | 6.6 | 46.94 | 11.36 | 1.9 | 0.19 | 310 | 75 | 13 | 1 | 1.24 | 8.18 | 0.03 | 0.2
16 | ТЕР13-05-003-04 | Оклейка мест примыканий воронок стеклотканью на нефтебитуме последующие слои ИНДЕКС К ПОЗИЦИИ(справочно): 01 ЧСИ 4 кв. 2012 г. ОЗП=16,16; ЭМ=4,12; ЗПМ=16,16; МАТ=5,34 НР (669 руб.): 90%*(0.9*0.85) от ФОТ (969 руб.) СП (465 руб.): 70%*(0.85*0.8) от ФОТ (969 руб.) | м2 | 6.6 | 40.22 | 7.79 | 1.9 | 0.19 | 265 | 51 | 13 | 1 | 0.85 | 5.61 | 0.03 | 0.2
17 | 311-01-146-01 | Мусор строительный с погрузкой вручную погрузка ИНДЕКС К ПОЗИЦИИ(справочно): 01 ЧСИ 4 кв. 2012 г. ОЗП=16,16; ЭМ=4,12; ЗПМ=16,16; МАТ=5,34 НР (1535 руб.): 100% от ФОТ (1535 руб.) СП (921 руб.): 60% от ФОТ (1535 руб.) | тонна | 25.07 | 32.83 | 3.77 | 29.06 |  | 823 | 95 | 728 |  | 0.58 | 14.54
18 | 310-3009-1 | Перевозка грузов автомобилями-самосвалами грузоподъемностью 10 т работающих вне карьера: расстояние перевозки 9 км; нормативное время пробега 0,963 час; класс груза 1 ИНДЕКС К ПОЗИЦИИ(справочно): 01 ЧСИ 4 кв. 2012 г. ОЗП=16,16; ЭМ=4,12; ЗПМ=16,16; МАТ=5,34 НР 0% от ФОТ СП 0% от ФОТ | 1 т | 25.07 | 14.07 |  | 14.07 |  | 353 |  | 353
Итого прямые затраты по разделу в ценах 2001г. | [8 empty] | 82973 | 4965 | 4539 | 258 |  | 672.85 |  | 25.32
Итого прямые затраты по разделу с учетом коэффициентов к итогам | [8 empty] | 84310 | 5505 | 5336 | 323 |  | 745.86 |  | 31.65
Итого прямые затраты по разделу с учетом индексов, в текущих ценах | [8 empty] | 503267 | 88960 | 21983 | 5219 |  | 745.86 |  | 31.65
Накладные расходы | [8 empty] | 82731
Сметная прибыль | [8 empty] | 41742
Итоги по разделу 1 :
Штукатурные работы (ремонтно-строительные) | [8 empty] | 22378 |  |  |  |  | 77.51
Отделочные работы | [8 empty] | 4281 |  |  |  |  | 8.67 |  | 0.1
Кровли | [8 empty] | 538777 |  |  |  |  | 535.24 |  | 31.05
Работы по реконструкции зданий и сооружений (усиление и замена существующих конструкций, разборка и возведение отдельных конструктивных элементов) | [8 empty] | 44294 |  |  |  |  | 91.92
Крыши, кровли (ремонтно-строительные) | [8 empty] | 2030 |  |  |  |  | 2.12
Защита строительных конструкций и оборудования от коррозии | [8 empty] | 7536 |  |  |  |  | 15.86 |  | 0.5
Погрузо-разгрузочные работы при автоперевозках | [8 empty] | 6990 |  |  |  |  | 14.54
Перевозка грузов автотранспортом | [8 empty] | 1454
Итого | [8 empty] | 627740 |  |  |  |  | 745.86 |  | 31.65
В том числе:
Материалы | [8 empty] | 392324
Машины и механизмы | [8 empty] | 21983
ФОТ | [8 empty] | 94179
Накладные расходы | [8 empty] | 82731
Сметная прибыль | [8 empty] | 41742
Итого по разделу 1 | [8 empty] | 627740 |  |  |  |  | 745.86 |  | 31.65
ИТОГИ ПО СМЕТЕ:
Итого прямые затраты по смете в ценах 2001г. | [8 empty] | 82973 | 4965 | 4539 | 258 |  | 672.85 |  | 25.32
Итого прямые затраты по смете с учетом коэффициентов к итогам | [8 empty] | 84310 | 5505 | 5336 | 323 |  | 745.86 |  | 31.65
В том числе, справочно:
При ремонте и реконструкции зданий и сооружений работы, аналогичные технологическим процессам в новом строительстве ОЗП=1,15; ЭМ=1,25; ЗПМ=1,25; ТЗ=1,15; ТЗМ=1,25 (Поз. 2-7, 9-12, 15-16) | [8 empty] | 1337 | 540 | 796 | 64 |  | 73.014 |  | 6.33
Итого прямые затраты по смете с учетом индексов, в текущих ценах | [8 empty] | 503267 | 88960 | 21983 | 5219 |  | 745.86 |  | 31.65
Накладные расходы | [8 empty] | 82731
В том числе, справочно:
67% = 79%*0,85 ФОТ (от 9841) (Поз. 1) | [8 empty] | 6593
71% = 83%*0,85 ФОТ (от 259) (Поз. 14) | [8 empty] | 184
69% = 90%*(0.9*0.85) ФОТ (от 2391) (Поз. 15-16) | [8 empty] | 1650
100% ФОТ (от 1535) (Поз. 17) | [8 empty] | 1535
80% = 105%*(0.9*0.85) ФОТ (от 1163) (Поз. 2) | [8 empty] | 930
84% = 110%*(0.9*0.85) ФОТ (от 10391) (Поз. 8, 13) | [8 empty] | 8728
92% = 120%*(0.9*0.85) ФОТ (от 68599) (Поз. 3-7, 9-12) | [8 empty] | 63111
Сметная прибыль | [8 empty] | 41742
В том числе, справочно:
40% = 50%*0,8 ФОТ (от 9841) (Поз. 1) | [8 empty] | 3936
37% = 55%*(0.85*0.8) ФОТ (от 1163) (Поз. 2) | [8 empty] | 430
60% ФОТ (от 1535) (Поз. 17) | [8 empty] | 921
44% = 65%*(0.85*0.8) ФОТ (от 68599) (Поз. 3-7, 9-12) | [8 empty] | 30184
52% = 65%*0,8 ФОТ (от 259) (Поз. 14) | [8 empty] | 135
48% = 70%*(0.85*0.8) ФОТ (от 12782) (Поз. 8, 13, 15-16) | [8 empty] | 6136
Итоги по смете:
Штукатурные работы (ремонтно-строительные) | [8 empty] | 22378 |  |  |  |  | 77.51
Отделочные работы | [8 empty] | 4281 |  |  |  |  | 8.67 |  | 0.1
Кровли | [8 empty] | 538777 |  |  |  |  | 535.24 |  | 31.05
Работы по реконструкции зданий и сооружений (усиление и замена существующих конструкций, разборка и возведение отдельных конструктивных элементов) | [8 empty] | 44294 |  |  |  |  | 91.92
Крыши, кровли (ремонтно-строительные) | [8 empty] | 2030 |  |  |  |  | 2.12
Защита строительных конструкций и оборудования от коррозии | [8 empty] | 7536 |  |  |  |  | 15.86 |  | 0.5
Погрузо-разгрузочные работы при автоперевозках | [8 empty] | 6990 |  |  |  |  | 14.54
Перевозка грузов автотранспортом | [8 empty] | 1454
Итого | [8 empty] | 627740 |  |  |  |  | 745.86 |  | 31.65
В том числе:
Материалы | [8 empty] | 392324
Машины и механизмы | [8 empty] | 21983
ФОТ | [8 empty] | 94179
Накладные расходы | [8 empty] | 82731
Сметная прибыль | [8 empty] | 41742
НДС 18% | [8 empty] | 112993.2
ВСЕГО по смете | [8 empty] | 740733.2 |  |  |  |  | 745.86 |  | 31.65
Вед. инженер по проектно-сметной работе ДАПФ ОАО "ППГХО"______________________________Зыкова Е.А.
Вед. инженер ДАПФ "ОАО ППГХО" по организации __________________________________________________Салтыков Г.А.
эксплуатации и ремонту ЗиС
Ведущий инженер ДАПФ ОАО "ППГХО" по техническому надзору
Новолодский В.П.