## Локальная смета
УТВЕРЖДАЮ:
_________________
"____" ______________201_ г.
ГМЗ
(наименование стройки)
ЛОКАЛЬНЫЙ СМЕТНЫЙ РАСЧЕТ № 617-13
(локальная смета)
|  | на | Здание 622-3 КР монолитного ж-б перекрытия с устройством хим защиты полов на отм +9,6м в осях 3-5 Б-В.допол к смете к смете 141а
(наименование работ и затрат, наименование объекта)
Основание: Дефектная ведомость №550в
|  |  | Сметная стоимость строительных работ _______________________________________________________________________________________________ | [5 empty] | ___________________________1481,094 |  | тыс. руб.
|  |  | Средства на оплату труда _______________________________________________________________________________________________ | [5 empty] | ___________________________328,864 |  | тыс. руб.
|  |  | Сметная трудоемкость _______________________________________________________________________________________________ | [5 empty] | _______________________________________________________________________________________________1634,32 |  | чел.час
Составлен(а) в текущих (прогнозных) ценах по состоянию на 2 кв-л 2013 г.
№ пп | Обоснование | Наименование | Ед. изм. | Кол. | Стоимость единицы, руб. |  |  |  | Общая стоимость, руб. |  |  |  | Т/з осн. раб.на ед. | Т/з осн. раб. Всего | Т/з мех. на ед. | Т/з мех. Всего
[5 empty] | Всего | В том числе |  |  | Всего | В том числе
[6 empty] | Осн.З/п | Эк.Маш | З/пМех |  | Осн.З/п | Эк.Маш | З/пМех
1 | 2 | 3 | 4 | 5 | 6 | 7 | 8 | 9 | 10 | 11 | 12 | 13 | 14 | 15 | 16 | 17
Раздел 1. Новый Раздел
1 | ТЕР46-04-003-08 | Разборка бетонных конструкций объемом более 1 м3 при помощи отбойных молотков из бетона марки 200 ИНДЕКС К ПОЗИЦИИ(справочно): 2-2013 Индекс 2 кв-ла 2013 г. II территориальная зона по Забайкальскому краю ОЗП=16,95; ЭМ=4,29; ЗПМ=16,95; МАТ=5,34 НР (208197 руб.): 110%*0.85 от ФОТ (221486 руб.) СП (106313 руб.): 70%*(0.85*0.8) от ФОТ (221486 руб.) | м3 | 21.9 | 2802.39 | 247.43 | 2554.96 | 150.32 | 61372 | 5419 | 55953 | 3292 | 32.26 | 706.49 | 15.89 | 347.99
2 | ТЕР46-04-003-03 | Разборка железобетонных конструкций объемом более 1 м3 при помощи отбойных молотков из бетона марки 200 ИНДЕКС К ПОЗИЦИИ(справочно): 2-2013 Индекс 2 кв-ла 2013 г. II территориальная зона по Забайкальскому краю ОЗП=16,95; ЭМ=4,29; ЗПМ=16,95; МАТ=5,34 НР (73658 руб.): 110%*0.85 от ФОТ (78360 руб.) СП (37613 руб.): 70%*(0.85*0.8) от ФОТ (78360 руб.) | м3 | 7.4 | 2846.6 | 266.15 | 2557.88 | 150.32 | 21065 | 1970 | 18928 | 1112 | 34.7 | 256.78 | 15.89 | 117.59
3 | ТЕР06-01-041-01 | Устройство монолитного ж/б перекрытия тол100мм из бетона кл 15 на сульфатостойком портландцементе М-400 с уплатнением бетонной смеси эл. вибратором. 17 776,23 = 131 070,14 - 0,079 x 12 460,66 - 6,22 x 899,76 - 0,99 x 1 532,10 - 0,53 x 759,83 - 2,61 x 726,58 - 86,1 x 44,72 - 7,66 x 6 110,54 - 101,5 x 514,68 ИНДЕКС К ПОЗИЦИИ(справочно): 2-2013 Индекс 2 кв-ла 2013 г. II территориальная зона по Забайкальскому краю ОЗП=16,95; ЭМ=4,29; ЗПМ=16,95; МАТ=5,34 НР (15040 руб.): 105%*0,85 от ФОТ (16899 руб.) СП (7436 руб.): 65%*0,8 * 0.85 от ФОТ (16899 руб.) | 100м3 | 0,074 7,4/100 | 17776.23 | 7389.89 | 2947 | 376.91 | 1315 | 547 | 218 | 28 | 951.08 | 70.38 | 31.17 | 2.31
4 | СЦМ-401-0066 | Бетон тяжелый, крупность заполнителя 20 мм, класс В 15 (М200) ИНДЕКС К ПОЗИЦИИ(справочно): 2-2013 Индекс 2 кв-ла 2013 г. II территориальная зона по Забайкальскому краю ОЗП=16,95; ЭМ=4,29; ЗПМ=16,95; МАТ=5,34 | м3 | 6.66 | 514.68 |  |  |  | 3428
5 | СЦМ-101-1320 | Портландцемент сульфатостойкий М400 ИНДЕКС К ПОЗИЦИИ(справочно): 2-2013 Индекс 2 кв-ла 2013 г. II территориальная зона по Забайкальскому краю ОЗП=16,95; ЭМ=4,29; ЗПМ=16,95; МАТ=5,34 | т | 0,259 (7,4*10%)*350/1000 | 511.52 |  |  |  | 132
6 | ТЕР11-01-002-09 | Устройство подстилающих слоев бетонных ИНДЕКС К ПОЗИЦИИ(справочно): 2-2013 Индекс 2 кв-ла 2013 г. II территориальная зона по Забайкальскому краю ОЗП=16,95; ЭМ=4,29; ЗПМ=16,95; МАТ=5,34 НР (8863 руб.): 123%*0.85 от ФОТ (8441 руб.) СП (4305 руб.): 75%*(0.85*0.8) от ФОТ (8441 руб.) | м3 | 21.9 | 547.74 | 13.21 | 0.25 |  | 11996 | 289 | 5 |  | 1.8 | 39.42
7 | 311-01-148-01 | Мусор строительный с погрузкой экскаваторами емкостью ковша погрузка ИНДЕКС К ПОЗИЦИИ(справочно): 2-2013 Индекс 2 кв-ла 2013 г. II территориальная зона по Забайкальскому краю ОЗП=16,95; ЭМ=4,29; ЗПМ=16,95; МАТ=5,34 НР (3678 руб.): 100% от ФОТ (3678 руб.) СП (2207 руб.): 60% от ФОТ (3678 руб.) | тонна | 64.5 | 3.36 | 3.36 | 0.3 |  | 217 | 217 | 19 |  |  |  | 0.02 | 1.29
8 | 310-3006-1 | Перевозка грузов автомобилями-самосвалами грузоподъемностью 10 т работающих вне карьера: расстояние перевозки 6 км; нормативное время пробега 0,701 час; класс груза 1 ИНДЕКС К ПОЗИЦИИ(справочно): 2-2013 Индекс 2 кв-ла 2013 г. II территориальная зона по Забайкальскому краю ОЗП=16,95; ЭМ=4,29; ЗПМ=16,95; МАТ=5,34 НР 0% от ФОТ СП 0% от ФОТ | 1 т | 64.5 | 10.15 |  | 10.15 |  | 655 |  | 655
Итого прямые затраты по смете в ценах 2001г. | [8 empty] | 100180 | 8442 | 75778 | 4432 |  | 1073.07 |  | 469.18
Итого прямые затраты по смете с учетом коэффициентов к итогам | [8 empty] | 142118 | 12743 | 113415 | 6659 |  | 1634.32 |  | 704
В том числе, справочно:
При ремонте и реконструкции зданий и сооружений работы, аналогичные технологическим процессам в новом строительстве ОЗП=1,15; ЭМ=1,25; ЗПМ=1,25; ТЗ=1,15; ТЗМ=1,25 (Поз. 3, 6) | [8 empty] | 181 | 125 | 56 | 7 |  | 16.47 |  | 0.5775
3.2 То же, с вредными условиями труда, где рабочим предприятия установлен сокращенный рабочий день, а рабочие-строители имеют рабочий день нормальной продолжительности ОЗП=1,5; ЭМ=1,5; ЗПМ=1,5; ТЗ=1,5; ТЗМ=1,5 (Поз. 3, 6) | [8 empty] | 621 | 480 | 140 | 18 |  | 63.135 |  | 1.445
3.3 То же, с вредными условиями труда, где рабочие-строители переведены на сокращенный рабочий день при 36-часовой рабочей неделе ОЗП=1,5; ЭМ=1,5; ЗПМ=1,5; ТЗ=1,5; ТЗМ=1,5 (Поз. 1-2) | [8 empty] | 41136 | 3694 | 37440 | 2202 |  | 481.635 |  | 232.79
Итого прямые затраты по смете с учетом индексов, в текущих ценах | [8 empty] | 787854 | 215994 | 486551 | 112870 |  | 1634.32 |  | 704
Накладные расходы | [8 empty] | 309436
В том числе, справочно:
100% ФОТ (от 3678) (Поз. 7) | [8 empty] | 3678
105%*0,85 ФОТ (от 16899) (Поз. 3) | [8 empty] | 15040
94% = 110%*0.85 ФОТ (от 299846) (Поз. 1-2) | [8 empty] | 281855
105% = 123%*0.85 ФОТ (от 8441) (Поз. 6) | [8 empty] | 8863
Сметная прибыль | [8 empty] | 157874
В том числе, справочно:
60% ФОТ (от 3678) (Поз. 7) | [8 empty] | 2207
65%*0,8 * 0.85 ФОТ (от 16899) (Поз. 3) | [8 empty] | 7436
48% = 70%*(0.85*0.8) ФОТ (от 299846) (Поз. 1-2) | [8 empty] | 143926
51% = 75%*(0.85*0.8) ФОТ (от 8441) (Поз. 6) | [8 empty] | 4305
Итоги по смете:
Работы по реконструкции зданий и сооружений (усиление и замена существующих конструкций, разборка и возведение отдельных конструктивных элементов) | [8 empty] | 1096408 |  |  |  |  | 1444.91 |  | 698.37
Бетонные и железобетонные монолитные конструкции в промышленном строительстве | [8 empty] | 62183 |  |  |  |  | 121.41 |  | 4.34
Полы | [8 empty] | 84137 |  |  |  |  | 68
Погрузо-разгрузочные работы при автоперевозках | [8 empty] | 9626 | [6 empty] | 1.29
Перевозка автотранспортом | [8 empty] | 2810
Итого | [8 empty] | 1255164 |  |  |  |  | 1634.32 |  | 704
В том числе:
Материалы | [8 empty] | 85328
Машины и механизмы | [8 empty] | 486551
ФОТ | [8 empty] | 328864
Накладные расходы | [8 empty] | 309436
Сметная прибыль | [8 empty] | 157874
НДС 18% | [8 empty] | 225929.52
ВСЕГО по смете | [8 empty] | 1481093.52 |  |  |  |  | 1634.32 |  | 704
Составил
Ведущий инженер-сметчик ГМЗ ОАО "ППГХО" ______________________________
Проверил:
Вед. инженер по проектно-сметной работе ______________________________Зыкова Е.А. (за расценки и начисления)
департамента КСиРЗиС
Вед. инженер по техническому надзору
департамента КСиРЗиС