## Локальная смета
[5 empty] | ОАО "ППГХО" Рудник -6 | [6 empty] | УТВЕРЖДАЮ:
[7 empty] | (наименование стройки) |  |  |  |  | Директор по КС ОАО "ППГХО"
_________________А.С. Комлев
"____" ______________2012 г.
ЛОКАЛЬНЫЙ СМЕТНЫЙ РАСЧЕТ № 2
(локальная смета)
Шахта 13К. Электроснабжение 6 кВ.
(наименование работ и затрат, наименование объекта)
Основание:
|  |  | Сметная стоимость монтажных работ _______________________________________________________________________________________________ | [5 empty] | ___________________________454,634 |  | тыс. руб.
Составлен(а) в текущих (прогнозных) ценах по состоянию на _______201_ г.
№ пп | Обоснование | Наименование | Ед. изм. | Кол. | Стоимость единицы, руб. |  |  |  | Общая стоимость, руб. |  |  |  | Т/з осн. раб.на ед. | Т/з осн. раб. Всего | Т/з мех. на ед. | Т/з мех. Всего
[5 empty] | Всего | В том числе |  |  | Всего | В том числе
[6 empty] | Осн.З/п | Эк.Маш | З/пМех |  | Осн.З/п | Эк.Маш | З/пМех
1 | 2 | 3 | 4 | 5 | 6 | 7 | 8 | 9 | 10 | 11 | 12 | 13 | 14 | 15 | 16 | 17
Раздел 1. Наружное электроосвещение
1 | ФЕРм08-02-147-13 Изм. Прик.Минрег. от 21.12.10 №747 | Кабель до 35 кВ по установленным конструкциям и лоткам с креплением по всей длине, масса 1 м кабеля: до 6 кг НР (870 руб.): 95% от ФОТ СП (595 руб.): 65% от ФОТ | 100 м кабеля | 2.15 | 2213.58 | 356.9 | 1453.46 | 116.74 | 4759 | 767 | 3125 | 251 | 37.1 | 79.77 | 9.86 | 21.2
2 | ФЕРм08-02-165-07 В ред. пр. № 321 Минрегиона РФ | Муфта концевая эпоксидная для 3-жильного кабеля напряжением: до 10 кВ, сечение одной жилы до 120 мм2 КОЭФ. К ПОЗИЦИИ: ПЗ=0,8 (ОЗП=0,8; ЭМ=0,8 к расх.; ЗПМ=0,8; МАТ=0,8 к расх.; ТЗ=0,8; ТЗМ=0,8) НР (214 руб.): 95% от ФОТ СП (146 руб.): 65% от ФОТ | 1 шт. | 2 | 770.53 | 58.57 | 707.89 | 66.74 | 1541 | 117 | 1416 | 133 | 6.09 | 12.18 | 4.94 | 9.88
3 | ФЕРм08-01-084-01 В ред. пр. № 321 Минрегиона РФ | Камера сборных распределительных устройств: с масляным выключателем НР (217 руб.): 95% от ФОТ СП (148 руб.): 65% от ФОТ | 1 шт. | 1 | 523.47 | 237.61 | 263.73 | 14.72 | 524 | 238 | 264 | 15 | 24.7 | 24.7 | 1.09 | 1.09
4 | ФЕРм08-03-545-13 В ред. пр. № 321 Минрегиона РФ | Установка распред.коробки КШВ КОЭФ. К ПОЗИЦИИ: ПЗ=0,8 (ОЗП=0,8; ЭМ=0,8 к расх.; ЗПМ=0,8; МАТ=0,8 к расх.; ТЗ=0,8; ТЗМ=0,8) НР (33 руб.): 95% от ФОТ СП (23 руб.): 65% от ФОТ | 1 шт. | 1 | 330.83 | 39.18 | 6.46 | 0.22 | 330 | 39 | 6 |  | 4.17 | 4.17 | 0.02 | 0.02
5 | ФЕРм08-02-152-03 Изм. Прик.Минрег. от 21.12.10 №747 | Конструкция сварная НР (60 руб.): 95% от ФОТ СП (41 руб.): 65% от ФОТ | 1 т | 0.15 | 14498.74 | 432.9 | 617.51 | 27.54 | 2175 | 65 | 93 | 4 | 45 | 6.75 | 2.04 | 0.31
Материалы, не учтённые ценником
6 | ФССЦ-501-0413 Пр.Минрегиона №308 от 28.07.09 | Кабели силовые на напряжение 6000 В для прокладке в земле с алюминиевыми жилами в алюминиевой оболочке марки ААБлУ, с числом жил - 3 и сечением 95 мм2 | 1000 м | 0.215 | 187659.02 |  |  |  | 40347
7 | ФССЦ-502-0767 Пр.Минрегиона №94 от 04.03.10 | Муфта термоусаживаемая концевая на напряжение до 10 кВ - 3КНТп-10 70-120 мм2 | шт. | 2 | 542.5 |  |  |  | 1085
8 | Прайс-лист | Коробка распределительная шахтная с изоляторами (30 000:6,2) КОЭФ. К ПОЗИЦИИ: Транспорно-заготовительные расходы МАТ=1,09 к расх. | шт | 1 | 5274.19 |  |  |  | 5274
Итого прямые затраты по смете в ценах 2001г. | [8 empty] | 56035 | 1226 | 4904 | 403 |  | 127.57 |  | 32.5
Итого прямые затраты по смете с учетом коэффициентов к итогам | [8 empty] | 66432 | 1103 | 5443 | 363 |  | 127.57 |  | 32.5
В том числе, справочно:
ОЗП=0,9; ЭМ=1,11; ЗПМ=0,9; МАТ=1,2 (Поз. 1-8) | [8 empty] | 10397 | -123 | 539 | -40
Накладные расходы | [8 empty] | 1393
В том числе, справочно:
95% ФОТ (от 1466) (Поз. 1-8) | [8 empty] | 1393
Сметная прибыль | [8 empty] | 953
В том числе, справочно:
65% ФОТ (от 1466) (Поз. 1-8) | [8 empty] | 953
Итого | [8 empty] | 68778 |  |  |  |  | 127.57 |  | 32.5
Прочие затраты :Зимнее удорожание 6,615% | [8 empty] | 4550
Итого | [8 empty] | 73328
В текущие цены р.к. 73 328 * 6,2 | [8 empty] | 454634
ВСЕГО по смете | [8 empty] | 454634 |  |  |  |  | 127.57 |  | 32.5
|  | Составил ООО ПП"Энергия" |  |  |  |  | Л.М.Задорожина
|  | Проверил: Ведущий инженр ОКС ОАО"ППГХО" |  |  |  |  | О.В.Беляткова
Согласовано:
|  | Зам.директора ШПУ по строительству Р6 |  |  |  |  | А.И.Киселев